## SO 201
Aspe |  | Firma: DOSING-Dopravoprojekt Brno group, spol. s r.o.
Příloha k formuláři pro ocenění nabídky
Stavba |  | 2022-48 |  | Most ev.č. 11423-1 a 11423-2 Dobříš - PD pro umístění provizorních mostů
číslo a název SO |  | SO 201 |  | MOST EV.Č. 11423-1 - PROVIZORNÍ PŘEMOSTĚNÍ
číslo a název rozpočtu: |  | SO 201 |  | MOST EV.Č. 11423-1 - PROVIZORNÍ PŘEMOSTĚNÍ
Poř. č.pol. | cenová soustava | Kód položky | Varianta položky | Název položky | jednotka | Počet jednotek | CENA
[7 empty] | jednotková | celkem
1 | 2 | 3 | 4 | 5 | 6 | 7 | 8 | 9
|  | 0 |  | Všeobecné konstrukce a práce
1 | 2022_OTSKP | 014102 |  | POPLATKY ZA SKLÁDKU Uložení vybouraných konstrukcí na skládku - monolitické příčníky, příčná táhla a podkladní betony panelů. | T | 36.251
monolitické příčníky dle pol. č. 420325 = 11,88m3*2,5t/m3=29,700 [D] podkladní beton panelů dle pol. č. 451312 = 2,46m3*2,5t/m3=6,150 [E] táhla - 10ks, dl. 6,0m, 4,83kg/m = 10*6*4,83 = 290 kg + kotvení 111 kg = 0,401t =0,401 [F] Celkem: D+E+F=36,251 [G]
zahrnuje veškeré poplatky provozovateli skládky související s uložením odpadu na skládce.
2 | 2022_OTSKP | 02740 |  | POMOC PRÁCE ZŘÍZ NEBO ZAJIŠŤ PROVIZORNÍ MOSTY DIO objízdných tras pro montáž / demontáž provizorního přemostění. Předpoklad objízdné trasy po silnicí II/114 - ulice Pražská v Dobříši (3 týdny montáž + 3 týdny demontáž). Předpokládá se koordinace stavby obou provizorních přemostění mostů ev.č. 11423-1 a 11423-2. Při stavbě každého jednotlivého provizorního přemostění bude vždy umožněn příjezd do areálu ČOV a to buď ze strany od Dobříše nebo od Staré Huti. Tímto bude zajištěna dopravní obslužnost areálu. Projektová dokumentace DIO, vč. projednání s dotčenými orgány a realizace dopravního značení pro objízdné trasy. Zajišťuje zhotovitel, dle aktuálního stavu úprav dopravy v předmětné lokalitě. | KPL | 1
1=1,000 [A]
zahrnuje veškeré náklady spojené s objednatelem požadovanými zařízeními
3 | 2022_OTSKP | 02741 |  | PROVIZORNÍ MOSTY - DOPRAVA TMS Cena za dopravu materiálu soupravy TMS, výsuvného krakorce, výsuvné dráhy a příslušenství pro výsun TMS ze Střediska mostních provizorií ŘSD ČR (sklad Provodín u České Lípy) - na stavbu a ze stavby. - na stavbu: 2x TIR s TMS +1x TIR s krakorcem a výsuvnou dráhou - ze stavby: 1x TIR s krakorcem a výsuvnou dráhou - na stavbu: 1x TIR s krakorcem a výsuvnou dráhou - ze stavby: 2x TIR s TMS +1x TIR s krakorcem a výsuvnou dráhou | M2 | 90
počet cest = 8 cena za km = 50 Kč/km vzdálenost = 150 km cena za 1x cestu: 8x50x150 = 60000 Kč plocha mostu = délka x šířka: 15*6=90,000 [A] cena za dopravu na m2: 60000/90 = zaokr. 670 Kč/m2
zahrnuje veškeré náklady spojené s objednatelem požadovanými zařízeními
4 | 2022_OTSKP | 027411 |  | PROVIZORNÍ MOSTY - MONTÁŽ TMS Cena za 1x montáž TMS (Z1p2s) a 2x montáž krakorce a výsuvné dráhy. - položka zahrnuje veškeré náklady na postupnou montáž mostu TMS na výsuvné dráze, výsun a osazení mostního provizoria, přikotvení ložisek a vystrojení provizorního mostu - položka zahrnuje veškeré náklady na montáž výsuvné dráhy s krakorcem, vč. příslušenství a potřebného materiálu - dle zvyklostí zhotovitele. - položka zahrnuje zkušební přejezd mostního provizoria TMS po montáži a provedení brzdné zkoušky - dle TP 220. | M2 | 90
plocha mostu = délka x šířka: 15m*6m=90,000 [A]
zahrnuje veškeré náklady spojené s objednatelem požadovanými zařízeními
5 | 2022_OTSKP | 027412 | a | PROVIZORNÍ MOSTY - NÁJEMNÉ Cenu za pronájem mostního provizoria, Předpoklad trvání provizorního přemostění 2 roky = 24 měsíců - bude fakturováno dle skutečné délky trvání. | KPLMĚSÍC | 24
hmotnost TMS, dl. 15m v konfiguraci Z1p2s = 17894 kg předpokládaná cena za pronájem 0,08 Kč/kg/den 17894 kg x 0,08 Kč/kg/den = zaokrouhleno 1500 Kč/den x 31 dní = 46500 Kč / měsíc Předpoklad trvání provizorního přemostění 2 roky = 24 měsíců =24,000 [A]
zahrnuje veškeré náklady spojené s objednatelem požadovanými zařízeními
6 | 2022_OTSKP | 027412 | b | PROVIZORNÍ MOSTY - ÚDRŽBA Cenu za údržbu provizoria, včetně zpracování plánu údržby provizoria, vedení revizního deníku, včetně prohlídek provizoria dle plánu údržby a utahování spojů. Prohlídky po prvních 14 a 30 dnech a dále každých 30 dní. Předpoklad trvání provizorního přemostění 2 roky = 24 měsíců - bude fakturováno dle skutečné délky trvání. | KPLMĚSÍC | 25
25 prohlídek =25,000 [A]
zahrnuje veškeré náklady spojené s objednatelem požadovanými zařízeními
7 | 2022_OTSKP | 027413 |  | PROVIZORNÍ MOSTY - DEMONTÁŽ TMS Cena za 1x demontáž TMS (Z1p2s) a 2x demontáž krakorce a výsuvné dráhy. Položka zahrnuje veškeré náklady na postupnou demontáž mostu TMS na výsuvné dráze, zpětný výsun a snesení mostního provizoria z ložisek a odstrojení provizorního mostu. Položka zahrnuje veškeré náklady na demontáž výsuvné dráhy s krakorcem, vč. příslušenství a potřebného materiálu - dle zvyklostí zhotovitele. | M2 | 90
plocha mostu = délka x šířka: 15m*6m=90,000 [A]
zahrnuje veškeré náklady spojené s objednatelem požadovanými zařízeními
8 | 2022_OTSKP | 02910 |  | OSTATNÍ POŽADAVKY - ZEMĚMĚŘIČSKÁ MĚŘENÍ Geodetické práce před, v průběhu a po montáži provizorního mostu TMS. | KPL | 1
1=1,000 [A]
zahrnuje veškeré náklady spojené s objednatelem požadovanými pracemi, - pro stanovení orientační investorské ceny určete jednotkovou cenu jako 1% odhadované ceny stavby
9 | 2022_OTSKP | 02940 |  | OSTATNÍ POŽADAVKY - VYPRACOVÁNÍ DOKUMENTACE Vypracování DSPS provizorního přemostění - papírová + digitální forma. | KPL | 1
1=1,000 [A]
zahrnuje veškeré náklady spojené s objednatelem požadovanými pracemi
10 | 2022_OTSKP | 02943 |  | OSTATNÍ POŽADAVKY - VYPRACOVÁNÍ RDS Vypracování RDS provizorního přemostění. | KPL | 1
1=1,000 [A]
zahrnuje veškeré náklady spojené s objednatelem požadovanými pracemi
11 | 2022_OTSKP | 02953 |  | OSTATNÍ POŽADAVKY - HLAVNÍ MOSTNÍ PROHLÍDKA První hlavní prohlídka mostního provizoria TMS, vč. vypracování mostního listu. Hlavní prohlídka stávajícího mostu před a po demontáži mostního provizoria. | KUS | 3
1.HPM mostního provizoria =1=1,000 [A] HPM stávající konstrukce = 2=2,000 [B] Cekem = A+B=3,000 [C]
položka zahrnuje : - úkony dle ČSN 73 6221 - provedení hlavní mostní prohlídky oprávněnou fyzickou nebo právnickou osobou - vyhotovení záznamu (protokolu), který jednoznačně definuje stav mostu
|  | 0 |  | Všeobecné konstrukce a práce
|  | 1 |  | Zemní práce
12 | 2022_OTSKP | 113328 |  | ODSTRAN PODKL ZPEVNĚNÝCH PLOCH Z KAMENIVA NESTMEL, ODVOZ DO 20KM Odstranění podkladních nestmelených vrstev vozovky v tl. 200 mm v předpolích mostu pro uložení ŽB desky ramp. Uvažovaná délka 3,50m (OP1) a 3,50m (OP2), šířka 4,80m. Včetně uložení materiálu k dalšímu využití dle zhotovitele. | M3 | 6.72
OP1: 3,50*4,80*0,20=3,360 [A] OP2: 3,50*4,80*0,20=3,360 [B] celkem: A+B=6,720 [C]
Položka zahrnuje veškerou manipulaci s vybouranou sutí a s vybouranými hmotami vč. uložení na skládku. Nezahrnuje poplatek za skládku, který se vykazuje v položce 0141** (s výjimkou malého množství bouraného materiálu, kde je možné poplatek zahrnout do jednotkové ceny bourání – tento fakt musí být uveden v doplňujícím textu k položce).
13 | 2022_OTSKP | 113468 |  | ODSTRAN KRYTU ZPEVNĚNÝCH PLOCH ZE SILNIČ DÍLCŮ VČET PODKL, ODVOZ DO 20KM Odstranění silničních panelů ze stavby, vč. poplatků za skládku. Celkem 4ks - 3x1x0,21m. | M3 | 2.52
(3m*1m*0,21m) *4ks =2,520 [A]
Položka zahrnuje veškerou manipulaci s vybouranou sutí a s vybouranými hmotami vč. uložení na skládku. Nezahrnuje poplatek za skládku, který se vykazuje v položce 0141** (s výjimkou malého množství bouraného materiálu, kde je možné poplatek zahrnout do jednotkové ceny bourání – tento fakt musí být uveden v doplňujícím textu k položce).
14 | 2022_OTSKP | 113728 |  | FRÉZOVÁNÍ ZPEVNĚNÝCH PLOCH ASFALTOVÝCH, ODVOZ DO 20KM Frézování vozovky v tl. 100 mm v předpolích mostu pro napojení vozovky nájezdových ramp. Uvažovaná délka 3,50m (OP1) a 3,50m (OP2), šířka 4,80m. Včetně provedení zámků 0,50m pro obnovu vozovky. Včetně uložení materiálu k dalšímu využití dle zhotovitele. | M3 | 5.22
OP1: (3,5+0,5+0,5)*(4,80+0,5+0,5)*0,10=2,610 [A] OP2: (3,5+0,5+0,5)*(4,80+0,5+0,5)*0,10=2,610 [B] celkem: A+B=5,220 [C]
Položka zahrnuje veškerou manipulaci s vybouranou sutí a s vybouranými hmotami vč. uložení na skládku. Nezahrnuje poplatek za skládku, který se vykazuje v položce 0141** (s výjimkou malého množství bouraného materiálu, kde je možné poplatek zahrnout do jednotkové ceny bourání – tento fakt musí být uveden v doplňujícím textu k položce).
15 | 2022_OTSKP | 122738 |  | ODKOPÁVKY A PROKOPÁVKY OBECNÉ TŘ. I, ODVOZ DO 20KM Odstranění podkladních klínů ramp ze ŠD - viz pol. 45152.b. Včetně uložení materiálu k dalšímu využití dle zhotovitele. | M3 | 125.72
podkladní klín OP1: 13,6m2 *5,2m =70,720 [A] (odečteno z CADu) podkladní klín OP2: 9,5m2 *5,2m =49,400 [B] (odečteno z CADu) podsypání / vyrovnávka pod betonovými svodidly ramp: OP1: 2 strany *24m *0,7m*0,1m=3,360 [C] OP1: 2 strany *16m *0,7m*0,1m=2,240 [D] Celkem: A+B+C+D=125,720 [E]
položka zahrnuje: - vodorovná a svislá doprava, přemístění, přeložení, manipulace s výkopkem - kompletní provedení vykopávky nezapažené i zapažené - ošetření výkopiště po celou dobu práce v něm vč. klimatických opatření - ztížení vykopávek v blízkosti podzemního vedení, konstrukcí a objektů vč. jejich dočasného zajištění - ztížení pod vodou, v okolí výbušnin, ve stísněných prostorech a pod. - příplatek za lepivost - těžení po vrstvách, pásech a po jiných nutných částech (figurách) - čerpání vody vč. čerpacích jímek, potrubí a pohotovostní čerpací soupravy (viz ustanovení k pol. 1151,2) - potřebné snížení hladiny podzemní vody - těžení a rozpojování jednotlivých balvanů - vytahování a nošení výkopku - svahování a přesvah. svahů do konečného tvaru, výměna hornin v podloží a v pláni znehodnocené klimatickými vlivy - ruční vykopávky, odstranění kořenů a napadávek - pažení, vzepření a rozepření vč. přepažování (vyjma štětových stěn) - úpravu, ochranu a očištění dna, základové spáry, stěn a svahů - zhutnění podloží, případně i svahů vč. svahování - zřízení stupňů v podloží a lavic na svazích, není-li pro tyto práce zřízena samostatná položka - udržování výkopiště a jeho ochrana proti vodě - odvedení nebo obvedení vody v okolí výkopiště a ve výkopišti - třídění výkopku - veškeré pomocné konstrukce umožňující provedení vykopávky (příjezdy, sjezdy, nájezdy, lešení, podpěr. konstr., přemostění, zpevněné plochy, zakrytí a pod.) - nezahrnuje uložení zeminy (na skládku, do násypu) ani poplatky za skládku, vykazují se v položce č.0141**
|  | 1 |  | Zemní práce
|  | 2 |  | Základy
16 | 2022_OTSKP | 261114 |  | VRTY PRO KOTVENÍ A INJEKTÁŽ NA POVRCHU TŘ I D DO 35MM Vrty do betonových svodidel pro příčná táhla. Délka vrtu 0,3m * 10 táhel * 2 vrty. | M | 6
Dle výpočtu = 0,3m *10 táhel *2 strany svodidel =6,000 [A]
položka zahrnuje: přemístění, montáž a demontáž vrtných souprav svislou dopravu zeminy z vrtu vodorovnou dopravu zeminy bez uložení na skládku případně nutné pažení dočasné (včetně odpažení) i trvalé
17 | 2022_OTSKP | 285366 |  | KOTVENÍ NA POVRCHU Z BETONÁŘSKÉ VÝZTUŽE DL. DO 7M Příčná táhla pro sepnutí betonových svodidel v předpolí, na koncích opatřeny závitem. Prut betonářské výztuže R28mm, dl. 6,5m. Včetně podlití / podmazání kotevní desky. | KUS | 10
(6+4) táhla =10,000 [A]
položka zahrnuje dodávku předepsané kotvy, případně její protikorozní úpravu, její osazení do vrtu, zainjektování a napnutí, případně opěrné desky nezahrnuje vrty
|  | 2 |  | Základy
|  | 4 |  | Vodorovné konstrukce
18 | 2022_OTSKP | 420312 |  | PŘECHOD DESKY MOSTNÍCH OPĚR Z PROST BETONU DO C12/15 Koncové příčníky ramp z betonu C12/15-X0 - tvar dle výkresů. | M3 | 11.88
příčníky: (6m*0,9m*1,1m) *2 rampy =11,880 [D]
- dodání čerstvého betonu (betonové směsi) požadované kvality, jeho uložení do požadovaného tvaru při jakékoliv hustotě výztuže, konzistenci čerstvého betonu a způsobu hutnění, ošetření a ochranu betonu, - zhotovení nepropustného, mrazuvzdorného betonu a betonu požadované trvanlivosti a vlastností, - užití potřebných přísad a technologií výroby betonu, - zřízení pracovních a dilatačních spar, včetně potřebných úprav, výplně, vložek, opracování, očištění a ošetření, - bednění požadovaných konstr. (i ztracené) s úpravou dle požadované kvality povrchu betonu, včetně odbedňovacích a odskružovacích prostředků, - podpěrné konstr. (skruže) a lešení všech druhů pro bednění, uložení čerstvého betonu, výztuže a doplňkových konstr., vč. požadovaných otvorů, ochranných a bezpečnostních opatření a základů těchto konstrukcí a lešení, - vytvoření kotevních čel, kapes, nálitků, a sedel, - zřízení všech požadovaných otvorů, kapes, výklenků, prostupů, dutin, drážek a pod., vč. ztížení práce a úprav kolem nich, - úpravy pro osazení výztuže, doplňkových konstrukcí a vybavení, - úpravy povrchu pro položení požadované izolace, povlaků a nátěrů, případně vyspravení, - ztížení práce u kabelových a injektážních trubek a ostatních zařízení osazovaných do betonu, - konstrukce betonových kloubů, upevnění kotevních prvků a doplňkových konstrukcí, - nátěry zabraňující soudržnost betonu a bednění, - výplň, těsnění a tmelení spar a spojů, - opatření povrchů betonu izolací proti zemní vlhkosti v částech, kde přijdou do styku se zeminou nebo kamenivem, - případné zřízení spojovací vrstvy u základů, - úpravy pro osazení zařízení ochrany konstrukce proti vlivu bludných proudů
19 | 2022_OTSKP | 451312 |  | PODKLADNÍ A VÝPLŇOVÉ VRSTVY Z PROSTÉHO BETONU C12/15 Podkladní beton C12/15 pro vyrovnání povrchů pro uložení panelů na stávající vozovce v předpolích mostu. Včetně separační vrstvy z PE - folie oddělující původní konstrukce a podsyp. Předpokládaná tl. podsypu min. 100-150 mm. | M3 | 2.457
(0,15m* (0,15m+1m+0,15m)*(0,15m+6m+0,15m)) *2 opěry=2,457 [A]
- dodání čerstvého betonu (betonové směsi) požadované kvality, jeho uložení do požadovaného tvaru při jakékoliv hustotě výztuže, konzistenci čerstvého betonu a způsobu hutnění, ošetření a ochranu betonu, - zhotovení nepropustného, mrazuvzdorného betonu a betonu požadované trvanlivosti a vlastností, - užití potřebných přísad a technologií výroby betonu, - zřízení pracovních a dilatačních spar, včetně potřebných úprav, výplně, vložek, opracování, očištění a ošetření, - bednění požadovaných konstr. (i ztracené) s úpravou dle požadované kvality povrchu betonu, včetně odbedňovacích a odskružovacích prostředků, - podpěrné konstr. (skruže) a lešení všech druhů pro bednění, uložení čerstvého betonu, výztuže a doplňkových konstr., vč. požadovaných otvorů, ochranných a bezpečnostních opatření a základů těchto konstrukcí a lešení, - vytvoření kotevních čel, kapes, nálitků, a sedel, - zřízení všech požadovaných otvorů, kapes, výklenků, prostupů, dutin, drážek a pod., vč. ztížení práce a úprav kolem nich, - úpravy pro osazení výztuže, doplňkových konstrukcí a vybavení, - úpravy povrchu pro položení požadované izolace, povlaků a nátěrů, případně vyspravení, - ztížení práce u kabelových a injektážních trubek a ostatních zařízení osazovaných do betonu, - konstrukce betonových kloubů, upevnění kotevních prvků a doplňkových konstrukcí, - nátěry zabraňující soudržnost betonu a bednění, - výplň, těsnění a tmelení spar a spojů, - opatření povrchů betonu izolací proti zemní vlhkosti v částech, kde přijdou do styku se zeminou nebo kamenivem, - případné zřízení spojovací vrstvy u základů, - úpravy pro osazení zařízení ochrany konstrukce proti vlivu bludných proudů
20 | 2022_OTSKP | 45152 | a | PODKLADNÍ A VÝPLŇOVÉ VRSTVY Z KAMENIVA DRCENÉHO Podkladní ŠD vrstva pro obnovu vozovek v předpolí celkové tl. max. 350 mm, štěrkodrť 0/32 GE. Plocha na obou předpolích uvažovaná v délce 3,50 (OP1) +3,50m (OP2), šířka 4,80 m. | M3 | 11.76
(3,50m+3,50m)*4,80m*0,35m=11,760 [A]
položka zahrnuje dodávku předepsaného kameniva, mimostaveništní a vnitrostaveništní dopravu a jeho uložení není-li v zadávací dokumentaci uvedeno jinak, jedná se o nakupovaný materiál
21 | 2022_OTSKP | 45152 | b | PODKLADNÍ A VÝPLŇOVÉ VRSTVY Z KAMENIVA DRCENÉHO Podkladní klíny nájezdových ramp ze ŠDa, vč. hutnění. Příp. podsypání / vyrovnávka pod betonovými svodidly ramp v tl. do 100mm. Frakce 0/32 GE - se zhutněním na Id=0,85 po vrstvách max. 300mm. | M3 | 125.72
podkladní klín OP1: 13,6m2 *5,2m =70,720 [A] (odečteno z CADu) podkladní klín OP2: 9,5m2 *5,2m =49,400 [B] (odečteno z CADu) podsypání / vyrovnávka pod betonovými svodidly ramp: OP1: 2 strany *24m *0,7m*0,1m=3,360 [C] OP1: 2 strany *16m *0,7m*0,1m=2,240 [D] Celkem: A+B+C+D=125,720 [E]
položka zahrnuje dodávku předepsaného kameniva, mimostaveništní a vnitrostaveništní dopravu a jeho uložení není-li v zadávací dokumentaci uvedeno jinak, jedná se o nakupovaný materiál
|  | 4 |  | Vodorovné konstrukce
|  | 5 |  | Komunikace
22 | 2022_OTSKP | 572123 |  | INFILTRAČNÍ POSTŘIK Z EMULZE DO 1,0KG/M2 Infiltrační postřik 1,0 kg/m2 vozovky nájezdových ramp. Uvažovaná délka 25,2m (OP1) a 17,6m (OP2), šířka 5,0m. | M2 | 214
OP1: 25,2m *5,0m=126,000 [A] OP2: 17,6m *5,0m=88,000 [B] Celkem: A+B=214,000 [C]
- dodání všech předepsaných materiálů pro postřiky v předepsaném množství - provedení dle předepsaného technologického předpisu - zřízení vrstvy bez rozlišení šířky, pokládání vrstvy po etapách - úpravu napojení, ukončení
23 | 2022_OTSKP | 572214 | a | SPOJOVACÍ POSTŘIK Z MODIFIK EMULZE DO 0,5KG/M2 Spojovací postřik PS-CP, 0,35 kg/m2 při obnově vozovky. Uvažovaná délka 3,50m (OP1) a 3,50m (OP2), šířka 4,80m. | M2 | 52.2
OP1: 4,5*5,80=26,100 [A] OP2: 4,5*5,80=26,100 [B] Celkem: A+B=52,200 [C]
- dodání všech předepsaných materiálů pro postřiky v předepsaném množství - provedení dle předepsaného technologického předpisu - zřízení vrstvy bez rozlišení šířky, pokládání vrstvy po etapách - úpravu napojení, ukončení
24 | 2022_OTSKP | 572214 | b | SPOJOVACÍ POSTŘIK Z MODIFIK EMULZE DO 0,5KG/M2 Spojovací postřik EKM 0,18-0,20 kg/m2 vozovky nájezdových ramp. Uvažovaná délka 25,2m (OP1) a 17,6m (OP2), šířka 5,0m. | M2 | 214
OP1: 25,2m *5,0m=126,000 [A] OP2: 17,6m *5,0m=88,000 [B] Celkem: A+B=214,000 [C]
- dodání všech předepsaných materiálů pro postřiky v předepsaném množství - provedení dle předepsaného technologického předpisu - zřízení vrstvy bez rozlišení šířky, pokládání vrstvy po etapách - úpravu napojení, ukončení
25 | 2022_OTSKP | 572224 |  | SPOJOVACÍ POSTŘIK Z MODIFIK EMULZE DO 1,0KG/M2 Spojovací postřik PS-CP, 0,60 kg/m2 při obnově vozovky. Uvažovaná délka 3,50m (OP1) a 3,50m (OP2), šířka 4,80m. | M2 | 52.2
OP1: 4,50*5,80=26,100 [A] OP2: 4,50*5,80=26,100 [B] Celkem: A+B=52,200 [C]
- dodání všech předepsaných materiálů pro postřiky v předepsaném množství - provedení dle předepsaného technologického předpisu - zřízení vrstvy bez rozlišení šířky, pokládání vrstvy po etapách - úpravu napojení, ukončení
26 | 2022_OTSKP | 574E46 |  | ASFALTOVÝ BETON PRO PODKLADNÍ VRSTVY ACP 16+, 16S TL. 50MM Asfaltový beton ACP 16+ pro vozovku nájezdových ramp - 2 vrstvy, tl. 50mm. Uvažovaná délka 25,2m (OP1) a 17,6m (OP2), šířka 5,0m. | M2 | 428
OP1: 25,2m *5,0m *2vrstvy=252,000 [A] OP2: 17,6m *5,0m *2vrstvy=176,000 [B] Celkem: A+B=428,000 [C]
- dodání směsi v požadované kvalitě - očištění podkladu - uložení směsi dle předepsaného technologického předpisu, zhutnění vrstvy v předepsané tloušťce - zřízení vrstvy bez rozlišení šířky, pokládání vrstvy po etapách, včetně pracovních spar a spojů - úpravu napojení, ukončení podél obrubníků, dilatačních zařízení, odvodňovacích proužků, odvodňovačů, vpustí, šachet a pod. - nezahrnuje postřiky, nátěry - nezahrnuje těsnění podél obrubníků, dilatačních zařízení, odvodňovacích proužků, odvodňovačů, vpustí, šachet a pod.
27 | 2022_OTSKP | 574E78 |  | ASFALTOVÝ BETON PRO PODKLADNÍ VRSTVY ACP 22+, 22S TL. 80MM Obrusná vrstva ACP 22S pro obnovu vozovky v předpolí mostu. Uvažovaná délka 3,50m (OP1) a 3,50m (OP2), šířka 4,80m. | M2 | 52.2
OP1: 4,50*5,80=26,100 [A] OP2: 4,50*5,80=26,100 [B] Celkem: A+B=52,200 [C]
- dodání směsi v požadované kvalitě - očištění podkladu - uložení směsi dle předepsaného technologického předpisu, zhutnění vrstvy v předepsané tloušťce - zřízení vrstvy bez rozlišení šířky, pokládání vrstvy po etapách, včetně pracovních spar a spojů - úpravu napojení, ukončení podél obrubníků, dilatačních zařízení, odvodňovacích proužků, odvodňovačů, vpustí, šachet a pod. - nezahrnuje postřiky, nátěry - nezahrnuje těsnění podél obrubníků, dilatačních zařízení, odvodňovacích proužků, odvodňovačů, vpustí, šachet a pod.
28 | 2022_OTSKP | 574I54 |  | ASFALTOVÝ KOBEREC MASTIXOVÝ SMA 11+, 11S TL. 40MM Obrusná vrstva SMA 11S pro obnovu vozovky v předpolí mostu. Uvažovaná délka 3,50m (OP1) a 3,50m (OP2), šířka 4,80m. | M2 | 52.2
OP1: 4,50*5,80=26,100 [A] OP2: 4,50*5,80=26,100 [B] Celkem: A+B=52,200 [C]
- dodání směsi v požadované kvalitě - očištění podkladu - uložení směsi dle předepsaného technologického předpisu, zhutnění vrstvy v předepsané tloušťce - zřízení vrstvy bez rozlišení šířky, pokládání vrstvy po etapách, včetně pracovních spar a spojů - úpravu napojení, ukončení podél obrubníků, dilatačních zařízení, odvodňovacích proužků, odvodňovačů, vpustí, šachet a pod. - nezahrnuje postřiky, nátěry - nezahrnuje těsnění podél obrubníků, dilatačních zařízení, odvodňovacích proužků, odvodňovačů, vpustí, šachet a pod.
29 | 2022_OTSKP | 57792E |  | VÝSPRAVA VÝTLUKŮ SMĚSÍ ACP TL. DO 50MM Reprofilace vozovky nájezdových ramp v případě tvorby nerovností např. od zatížení nákladní dopravou. | M2 | 107
OP1: 25,2m *5,0m *0,5=63,000 [A] OP2: 17,6m *5,0m *0,5=44,000 [B] Celkem: A+B=107,000 [C]
- odfrézování nebo jiné odstranění poškozených vozovkových vrstev - zaříznutí hran - vyčištění - nátěr - dodání a výplň předepsanou zhutněnou balenou asfaltovou směsí - asfaltová zálivka
30 | 2022_OTSKP | 58303 |  | KRYT ZE SINIČNÍCH DÍLCŮ (PANELŮ) TL 210MM Silniční panely tl. 210 mm pro uložené provizorního mostu. Rozměry panelové rovnaniny 6,0 x 1,0m. | M2 | 12
(6m*1m) *2 opěry =12,000 [A]
- dodání dílců v požadované kvalitě, dodání materiálu pro předepsané lože v tloušťce předepsané dokumentací a pro předepsanou výplň spar - očištění podkladu - uložení dílců dle předepsaného technologického předpisu včetně předepsané podkladní vrstvy a předepsané výplně spar - zřízení vrstvy bez rozlišení šířky, pokládání vrstvy po etapách - úpravu napojení, ukončení podél obrubníků, dilatačních zařízení, odvodňovacích proužků, odvodňovačů, vpustí, šachet a pod., nestanoví-li zadávací dokumentace jinak - nezahrnuje postřiky, nátěry - nezahrnuje těsnění podél obrubníků, dilatačních zařízení, odvodňovacích proužků, odvodňovačů, vpustí, šachet a pod.
|  | 5 |  | Komunikace
|  | 7 |  | Přidružená stavební výroba
31 | 2022_OTSKP | 71312 |  | IZOLACE TEPELNÁ BĚŽNÝCH KONSTR SNÍMATELNÁ Dilatační vložka z polystyrenu (EPS), tl. 30mm mezi ŽB příčníkem a inventární závěrnou plentou TMS, vč. připevnění a následného odstranění. | M2 | 8.4
4,2m *1m *2 čela mostu =8,400 [A]
položka zahrnuje: - dodání a uložení předepsaného izolačního materiálu předepsaným způsobem včetně vnitrostaveništní a mimostaveništní dopravy - veškerý upevňovací a pomocný materiál - předepsané přesahy (nezapočítávají se do výměry)
32 | 2022_OTSKP | 76792 |  | OPLOCENÍ Z DRÁTĚNÉHO PLETIVA POTAŽENÉHO PLASTEM Ochranné pletivo na mostní provizorium - výška 1,0m, v plné délce příhradoviny po obou stranách mostu. | M2 | 30
15m *1,0m *2 strany =30,000 [A]
- položka zahrnuje vedle vlastního pletiva i rámy, rošty, lišty, kování, podpěrné, závěsné, upevňovací prvky, spojovací a těsnící materiál, pomocný materiál, kompletní povrchovou úpravu. - nejsou zahrnuty sloupky, které se vykazují v samostatných položkách 338**, není zahrnuta podezdívka (272**) - součástí položky je případně i ostnatý drát, uvažovaná plocha se pak vypočítává po horní hranu drátu.
|  | 7 |  | Přidružená stavební výroba
|  | 8 |  | Potrubí
33 | 2022_OTSKP | 87626 |  | CHRÁNIČKY Z TRUB PLAST DN DO 80MM Chráničky výztuží (příčných táhel) v rámci budování násypů přístupových ramp, včetně centrátorů. Vykazovaná délka 5,7 m. Počet chrániček dle pol. č. 285366. | M | 57
5,7m *10 táhel =57,000 [A]
položky pro zhotovení potrubí platí bez ohledu na sklon zahrnuje: - výrobní dokumentaci (včetně technologického předpisu) - dodání veškerého trubního a pomocného materiálu (trouby, trubky, tvarovky, spojovací a těsnící materiál a pod.), podpěrných, závěsných a upevňovacích prvků, včetně potřebných úprav - úprava a příprava podkladu a podpěr, očištění a ošetření podkladu a podpěr - zřízení plně funkčního potrubí, kompletní soustavy, podle příslušného technologického předpisu - zřízení potrubí i jednotlivých částí po etapách, včetně pracovních spar a spojů, pracovního zaslepení konců a pod. - úprava prostupů, průchodů šachtami a komorami, okolí podpěr a vyústění, zaústění, napojení, vyvedení a upevnění odpad. výustí - ochrana potrubí nátěrem (vč. úpravy povrchu), případně izolací, nejsou-li tyto práce předmětem jiné položky - úprava, očištění a ošetření prostoru kolem potrubí včetně případně předepsaného utěsnění konců chrániček - položky platí pro práce prováděné v prostoru zapaženém i nezapaženém a i v kolektorech, chráničkách
|  | 8 |  | Potrubí
|  | 9 |  | Ostatní konstrukce a práce
34 | 2022_OTSKP | 911DB3 |  | SVODIDLO BETON, ÚROVEŇ ZADRŽ H1 VÝŠ 1,0M - DEMONTÁŽ S PŘESUNEM Demontáž stávajících betonových svodidel v průjezdném profilu mostu, h = 1,0m. Délka 16m po obou stranách mostu. | M | 32
2 strany *16m =32,000 [A]
položka zahrnuje: - demontáž a odstranění zařízení - jeho odvoz na předepsané místo
35 | 2022_OTSKP | 911FB1 |  | SVODIDLO BETON, ÚROVEŇ ZADRŽ H1 VÝŠ 1,2M - DODÁVKA A MONTÁŽ Dodávka a montáž vnějších svodidel na rampách, h = 1,20m. Délka 24m (OP1) a 16m (OP2) po obou stranách na obou rampách. Svodidlo bez zádržné funkce. | M | 80
(24+24+16+16)m' =80,000 [A]
položka zahrnuje: - kompletní dodávku všech dílů betonového svodidla včetně spojovacích prvků - osazení svodidla - přechod na jiný typ svodidla nebo přes mostní závěr nezahrnuje odrazky nebo retroreflexní fólie nezahrnuje podkladní vrstvu
36 | 2022_OTSKP | 911FB3 |  | SVODIDLO BETON, ÚROVEŇ ZADRŽ H1 VÝŠ 1,2M - DEMONTÁŽ S PŘESUNEM Demontáž vnitřních svodidel na rampách, h = 1,20m. Délka 24m (OP1) a 16m (OP2) po obou stranách na obou rampách. Svodidlo bez zádržné funkce. | M | 80
(24+24+16+16)m' =80,000 [A]
položka zahrnuje: - demontáž a odstranění zařízení - jeho odvoz na předepsané místo
37 | 2022_OTSKP | 91267 |  | ODRAZKY NA SVODIDLA Odrazky na vnitřní straně ochranného pletiva provizorního přemostění TMS. 5+5 - celkem 10ks | KUS | 10
10 ks =10,000 [A]
- kompletní dodávka se všemi pomocnými a doplňujícími pracemi a součástmi
38 | 2022_OTSKP | 914121 |  | DOPRAVNÍ ZNAČKY ZÁKLADNÍ VELIKOSTI OCELOVÉ FÓLIE TŘ 1 - DODÁVKA A MONTÁŽ Dodávka a montáž svislého dopravní značení základní velikosti v místě provizorního přemostění TMS. OP1 a OP2: 2x A15, 4x B14, 4x B13, 2x A23, 2x A10, 6x B20a, 1x C14b, 2x B26, 2x E03a, 10xE13 - celkem 35ks | KUS | 35
35 ks =35,000 [A]
položka zahrnuje: - dodávku a montáž značek v požadovaném provedení
39 | 2022_OTSKP | 914123 |  | DOPRAVNÍ ZNAČKY ZÁKLADNÍ VELIKOSTI OCELOVÉ FÓLIE TŘ 1 - DEMONTÁŽ Demontáž svislého dopravní značení základní velikosti v místě provizorního přemostění TMS - celkem 35ks | KUS | 35
dle pol. 914121: 35 ks=35,000 [A]
Položka zahrnuje odstranění, demontáž a odklizení materiálu s odvozem na předepsané místo
40 | 2022_OTSKP | 914951 |  | SLOUP A STOJKY DZ Z JÄKL PROFILŮ PRO OCEL STOJAN DOD A MONT Dodávka a montáž sloupků svislého dopravní značení základní velikosti v místě provizorního přemostění TMS. OP1 a OP2: 9 + 8 - celkem 17ks | KUS | 17
17 ks =17,000 [A]
položka zahrnuje: - sloupky a upevňovací zařízení včetně jejich osazení (betonová patka, zemní práce)
41 | 2022_OTSKP | 914953 |  | SLOUPKY A STOJKY DZ Z JÄKL PROFILŮ PRO OCEL STOJAN DEMONTÁŽ Demontáž sloupků svislého dopravní značení základní velikosti v místě provizorního přemostění TMS. OP1 a OP2: 9 + 8 - celkem 17ks | KUS | 17
dle pol. 914951: 17 ks=17,000 [A]
Položka zahrnuje odstranění, demontáž a odklizení materiálu s odvozem na předepsané místo
42 | 2022_OTSKP | 915111 |  | VODOROVNÉ DOPRAVNÍ ZNAČENÍ BARVOU HLADKÉ - DODÁVKA A POKLÁDKA Aplikace vodorovného dopravního značení na obnovu vodících proužků v předpolí. Uvažovaná délka 3,50m (OP1) a 3,50m (OP2), šířka 2 x 0,25 m. | M2 | 3.5
2*(3,50+3,50)*0,25=3,500 [A]
položka zahrnuje: - dodání a pokládku nátěrového materiálu (měří se pouze natíraná plocha) - předznačení a reflexní úpravu
43 | 2022_OTSKP | 915321 |  | VODOR DOPRAV ZNAČ Z FÓLIE DOČAS ODSTRANITEL - DOD A POKLÁDKA Dodávka a pokládka vodorovného dopravního značení v místě provizorního přemostění - příčné žluté čáry V5, dl. 4,0m - 3ks. Vodící proužky 0,125m na stranách nájezdových ramp - 25,2m (OP1) a 17,6m (OP2). | M2 | 13.7
příčné žluté čáry V5: 4,0m*0,25 *3 ks =3,000 [A] vodící proužky OP1: 25,2m*0,125m*2=6,300 [B] vodící proužky OP2: 17,6m*0,125m*2=4,400 [C] Celkem: A+B+C=13,700 [D]
položka zahrnuje: - dodání a pokládku předepsané fólie - zahrnuje předznačení
44 | 2022_OTSKP | 915322 |  | VODOR DOPRAV ZNAČ Z FÓLIE DOČAS ODSTRANITEL - ODSTRANĚNÍ Odstranění dočasného vodorovného značení v místě provizorního přemostění - příčné žluté čáry V5, dl. 4,0m - 3ks. Vodící proužky 0,125m na stranách nájezdových ramp - 25,2m (OP1) a 17,6m (OP2). | M2 | 13.7
příčné žluté čáry V5: 4,0m*0,25 *3 ks =3,000 [A] vodící proužky OP1: 25,2m*0,125m*2=6,300 [B] vodící proužky OP2: 17,6m*0,125m*2=4,400 [C] Celkem: A+B+C=13,700 [D]
zahrnuje odstranění značení bez ohledu na způsob provedení (zatření, zbroušení) a odklizení vzniklé suti
45 | 2022_OTSKP | 916111 |  | DOPRAV SVĚTLO VÝSTRAŽ SAMOSTATNÉ - DOD A MONTÁŽ Dodávka a montáž samostatných výstražných světel v místě provizorního přemostění TMS. světlo S7 u OP1 a OP2: 2+2 - celkem 4ks | KUS | 4
4ks =4,000 [A]
položka zahrnuje: - dodání zařízení v předepsaném provedení včetně jejich osazení - údržbu po celou dobu trvání funkce, náhradu zničených nebo ztracených kusů, nutnou opravu poškozených částí - napájení z baterie včetně záložní baterie
46 | 2022_OTSKP | 916113 |  | DOPRAV SVĚTLO VÝSTRAŽ SAMOSTATNÉ - DEMONTÁŽ Demontáž samostatných výstražných světel v místě provizorního přemostění TMS. světlo S7 u OP1 a OP2: 2+2 - celkem 4ks | KUS | 4
dle pol. 916111: 4 ks =4,000 [A]
Položka zahrnuje odstranění, demontáž a odklizení zařízení s odvozem na předepsané místo
47 | 2022_OTSKP | 916151 |  | SEMAFOROVÁ PŘENOSNÁ SOUPRAVA - DOD A MONTÁŽ Dodávka a montáž přenosné "inteligentní" semaforové soupravy pro kyvadlovou regulaci dopravy na provizorním přemostění, vč. údržby. Souprava osazena v obou směrech před nájezdovými rampami. V době zimní údržby nebo údržby mostního provizoria možnost ručního ovládání - zastavení provozu na nutnou dobu. | KUS | 2
2 soupravy =2,000 [A]
položka zahrnuje: - dodání zařízení v předepsaném provedení včetně jejich osazení (souprava zahrnuje 2 semafory) - údržbu po celou dobu trvání funkce, náhradu zničených nebo ztracených kusů, nutnou opravu poškozených částí - napájení z baterie včetně záložní baterie
48 | 2022_OTSKP | 916153 |  | SEMAFOROVÁ PŘENOSNÁ SOUPRAVA - DEMONTÁŽ Demontáž přenosné "inteligentní" semaforové soupravy pro kyvadlovou regulaci dopravy na provizorním přemostění. | KUS | 2
dle pol. 916151: 2 soupravy =2,000 [A]
Položka zahrnuje odstranění, demontáž a odklizení zařízení s odvozem na předepsané místo
49 | 2022_OTSKP | 916351 |  | SMĚROVACÍ DESKY Z4 OBOUSTR S FÓLIÍ TŘ 1 - DOD A MONTÁŽ Dodávka a montáž směrovacích desek Z4a/b/d/e v místě provizorního přemostění TMS a na nájezdových rampách (zmenšená velikost) - celkem 16 +16 = 32ks. | KUS | 32
32 ks =32,000 [A]
položka zahrnuje: - dodání zařízení v předepsaném provedení včetně jejich osazení - údržbu po celou dobu trvání funkce, náhradu zničených nebo ztracených kusů, nutnou opravu poškozených částí
50 | 2022_OTSKP | 916353 |  | SMĚROVACÍ DESKY Z4 OBOUSTR S FÓLIÍ TŘ 1 - DEMONTÁŽ Demontáž směrovacích desek Z4a/b/d/e v místě provizorního přemostění TMS a na nájezdových rampách - celkem 32 ks. | KUS | 32
32 ks =32,000 [A]
Položka zahrnuje odstranění, demontáž a odklizení zařízení s odvozem na předepsané místo
51 | 2022_OTSKP | 916721 |  | UPEVŇOVACÍ KONSTR - PODKLADNÍ DESKA OD 28KG - DOD A MONTÁŽ Dodávka a montáž podstavců sloupků dopravních značek a směrovacích desek v místě provizorního přemostění TMS. OP1 a OP2: 17 + 32 = 49ks | KUS | 49
49 ks =49,000 [A]
položka zahrnuje: - dodání zařízení v předepsaném provedení včetně jejich osazení - údržbu po celou dobu trvání funkce, náhradu zničených nebo ztracených kusů, nutnou opravu poškozených částí
52 | 2022_OTSKP | 916723 |  | UPEVŇOVACÍ KONSTR - PODKLADNÍ DESKA OD 28KG - DEMONTÁŽ Demontáž podstavců sloupků dopravních značek v místě provizorního přemostění TMS - celkem 49ks | KUS | 49
dle pol. 916721: 49 ks =49,000 [A]
Položka zahrnuje odstranění, demontáž a odklizení zařízení s odvozem na předepsané místo
53 | 2022_OTSKP | 931254 |  | VLOŽ DIL SPAR Z PRYŽ PÁSŮ ŠÍŘ PŘES 400MM PROFIL TL DO 12MM Podkladní pryže třecí tl. do 10 mm, vložené mezi ložisko a ocelovou desku - celkem 4ks. Plošné rozměry podkladních pryží 1,0 x 0,5m. Včetně následného odstranění a odvozu na skládku. | M | 2
podkladní pryže: 1,0m*0,5m*4ks=2,000 [A]
položka zahrnuje dodávku a osazení předepsaného materiálu, očištění ploch spáry před úpravou, očištění okolí spáry po úpravě
54 | 2022_OTSKP | 93131 |  | TĚSNĚNÍ DILATAČ SPAR ASF ZÁLIVKOU Těsnění spáry mezi vozovkou nájezdových ramp a stávající vozovkou. | M3 | 0.019
spára na začátku a na konci úseku: (4,8m+4,8m)*0,02m*0,1m =0,019 [A]
položka zahrnuje dodávku a osazení předepsaného materiálu, očištění ploch spáry před úpravou, očištění okolí spáry po úpravě nezahrnuje těsnící profil
55 | 2022_OTSKP | 93650 |  | DROBNÉ DOPLŇK KONSTR KOVOVÉ Položka zahrnuje: - kotevní desky příčných táhel z P20-160x160mm, vč. kloubových matic. | KG | 110.384
- kotevní desky: 2 rampy *(6+4)ks *(0,16m*0,16m*0,02m*7850kg/m3)=80,384 [A] - kloubové matice: 2 rampy *(6+4)ks *(1,5kg/ks)=30,000 [B] Celkem: A+B=110,384 [C]
- dílenská dokumentace, včetně technologického předpisu spojování, - dodání materiálu v požadované kvalitě a výroba konstrukce i dílenská (včetně pomůcek, přípravků a prostředků pro výrobu) bez ohledu na náročnost a její hmotnost, dílenská montáž, - dodání spojovacího materiálu, - zřízení montážních a dilatačních spojů, spar, včetně potřebných úprav, vložek, opracování, očištění a ošetření, - podpěr. konstr. a lešení všech druhů pro montáž konstrukcí i doplňkových, včetně požadovaných otvorů, ochranných a bezpečnostních opatření a základů pro tyto konstrukce a lešení, - jakákoliv doprava a manipulace dílců a montážních sestav, včetně dopravy konstrukce z výrobny na stavbu, - montáž konstrukce na staveništi, včetně montážních prostředků a pomůcek a zednických výpomocí, - montážní dokumentace včetně technologického předpisu montáže, - výplň, těsnění a tmelení spar a spojů, - čištění konstrukce a odstranění všech vrubů (vrypy, otlačeniny a pod.), - veškeré druhy opracování povrchů, včetně úprav pod nátěry a pod izolaci, - veškeré druhy dílenských základů a základních nátěrů a povlaků, - všechny druhy ocelového kotvení, - dílenskou přejímku a montážní prohlídku, včetně požadovaných dokladů, - zřízení kotevních otvorů nebo jam, nejsou-li částí jiné konstrukce, jejich úpravy, očištění a ošetření, - osazení kotvení nebo přímo částí konstrukce do podpůrné konstrukce nebo do zeminy, - výplň kotevních otvorů (příp. podlití patních desek) maltou, betonem nebo jinou speciální hmotou, vyplnění jam zeminou, - ošetření kotevní oblasti proti vzniku trhlin, vlivu povětrnosti a pod., - osazení nivelačních značek, včetně jejich zaměření, označení znakem výrobce a vyznačení letopočtu. Dokumentace pro zadání stavby může dále předepsat že cena položky ještě obsahuje například: - veškeré druhy protikorozní ochrany a nátěry konstrukcí, - žárové zinkování ponorem nebo žárové stříkání (metalizace) kovem, - zvláštní spojovací prostředky, rozebíratelnost konstrukce, - osazení měřících zařízení a úpravy pro ně - ochranná opatření před účinky bludných proudů - ochranu před přepětím.
56 | 2022_OTSKP | 966168 |  | BOURÁNÍ KONSTRUKCÍ ZE ŽELEZOBETONU S ODVOZEM DO 20KM Vybourání příčníků po ukončení provozu provizoria. Kubatura dle pol.č. 420325. | M3 | 11.88
příčníky: (6m*0,9m*1,1m) *2 rampy =11,880 [A]
položka zahrnuje: - rozbourání konstrukce bez ohledu na použitou technologii - veškeré pomocné konstrukce (lešení a pod.) - veškerou manipulaci s vybouranou sutí a hmotami včetně uložení na skládku. Nezahrnuje poplatek za skládku, který se vykazuje v položce 0141** (s výjimkou malého množství bouraného materiálu, kde je možné poplatek zahrnout do jednotkové ceny bourání – tento fakt musí být uveden v doplňujícím textu k položce) - veškeré další práce plynoucí z technologického předpisu a z platných předpisů
|  | 9 |  | Ostatní konstrukce a práce
C e l k e m