## rekapitulace
Aspe
Soupis objektů s DPH
Stavba:119 024 - II/114 Dobříš, most ev.č. 114-017
| Varianta:ZŘ - Základní řešení |  |  |  | Sazba 1 | 0
| Odbytová cena: |  |  |  | Sazba 2 | 15
| OC+DPH: |  |  |  | Sazba 3 | 21
Objekt | Popis | OC | DPH | OC+DPH
SO 000 | Všeobecné konstrukce a práce
SO 191 | DIO
SO 201 | REKONSTRUKCE MOSTU EV. Č. 114-017 DOBŘÍŠ

## SO 000
Aspe
Příloha k formuláři pro ocenění nabídky
Stavba |  | 119 024 | II/114 Dobříš, most ev.č. 114-017
číslo a název SO |  | SO 000 | Všeobecné konstrukce a práce
číslo a název rozpočtu: |  | SO 000 | Všeobecné konstrukce a práce
Poř. č.pol. | Kód položky | Varianta položky | Název položky | jednotka | Počet jednotek | CENA |  | Sazba | DPH
[6 empty] | jednotková | celkem | DPH
1 | 2 | 3 | 4 | 5 | 6 | 7 | 8
|  | 0 | Všeobecné konstrukce a práce
1 | 02910.1 |  | OSTATNÍ POŽADAVKY - ZEMĚMĚŘIČSKÁ MĚŘENÍ geometrický plán v počtu 10 ks | KČ | 1
2 | 02910.2 |  | OSTATNÍ POŽADAVKY - ZEMĚMĚŘIČSKÁ MĚŘENÍ zaměření skutečného provedení stavby, geodetické práce během výstavby | KČ | 1
3 | 02910.3 |  | OSTATNÍ POŽADAVKY - ZEMĚMĚŘIČSKÁ MĚŘENÍ zaměření skutečného stavu zachované konstrukce po demolici a jejím odkrytí | KČ | 1
4 | 029412 |  | OSTATNÍ POŽADAVKY - VYPRACOVÁNÍ MOSTNÍHO LISTU | KUS | 1
5 | 02943 |  | OSTATNÍ POŽADAVKY - VYPRACOVÁNÍ RDS vč. potřebných VTD | KČ | 1
6 | 02944 |  | OSTAT POŽADAVKY - DOKUMENTACE SKUTEČ PROVEDENÍ V DIGIT FORMĚ vypracování DSPS - 4 paré pro potřeby objednatele | KČ | 1
7 | 02946 |  | OSTAT POŽADAVKY - FOTODOKUMENTACE dokumentování odhalených částí konstrukce po odstranění torkretu v průběhu stavby podklad pro státní památkovou péči | KPL | 1
8 | 02953 |  | OSTATNÍ POŽADAVKY - HLAVNÍ MOSTNÍ PROHLÍDKA | KUS | 1
9 | 02960 |  | OSTATNÍ POŽADAVKY - ODBORNÝ DOZOR zajištění geologa, geotechnika, biologický dozor v průběhu stavby se souhlasem investora | KČ | 1
10 | 02991 |  | OSTATNÍ POŽADAVKY - INFORMAČNÍ TABULE | KUS | 2
11 | 03100 |  | ZAŘÍZENÍ STAVENIŠTĚ - ZŘÍZENÍ, PROVOZ, DEMONTÁŽ | KPL | 1
|  | 0 | Všeobecné konstrukce a práce
C e l k e m

## SO 191
Aspe
Příloha k formuláři pro ocenění nabídky
Stavba |  | 119 024 | II/114 Dobříš, most ev.č. 114-017
číslo a název SO |  | SO 191 | DIO
číslo a název rozpočtu: |  | SO 191 | DIO
Poř. č.pol. | Kód položky | Varianta položky | Název položky | jednotka | Počet jednotek | CENA |  | Sazba | DPH
[6 empty] | jednotková | celkem | DPH
1 | 2 | 3 | 4 | 5 | 6 | 7 | 8
|  | 9 | Ostatní konstrukce a práce
1 | 99999 | R | DIO - pronájem - kompletní dopravní opatření při stavbě - včetně návrhu a projednání dočasného dopravního značení s policií ČR a dopravním úřadem, včetně návrhu značení na objízdných trasách v dostatečném předstihu před zahájením stavby - kompletní provedení (dopravní značky, směrovací desky, výstražná světla, vodící desky, vodorovné značky vč. Odstranění, atd.) - včetně nákladů na případné doplnění značení dle aktuálního požadavku Policie ČR - včetně případného doplnění značek IP22 (viz. vyjádření Policie ČR v dokladové části) - včetně případného zakrytí (ne pouze přeškrtnutí!) nebo demontáže dočasně zneplatněného značení, včetně zpětného odkrytí a montáže - včetně nákladů na přesuny dopravního značení dle jednotlivých fází výstavby, resp. dle potřeby - dopravní značení musí splňovat vnitropodnikové předpisy ŘSD PPK-PRE, PPK-FOL a TP 143 - položka je pouze se souhlasem objednatele! - bude fakturováno dle skutečnosti | KPL | 1
|  | 9 | Ostatní konstrukce a práce
C e l k e m

## SO 201
Aspe
Příloha k formuláři pro ocenění nabídky
Stavba |  | 119 024 | II/114 Dobříš, most ev.č. 114-017
číslo a název SO |  | SO 201 | REKONSTRUKCE MOSTU EV. Č. 114-017 DOBŘÍŠ
číslo a název rozpočtu: |  | SO 201 | REKONSTRUKCE MOSTU EV. Č. 114-017 DOBŘÍŠ
Poř. č.pol. | Kód položky | Varianta položky | Název položky | jednotka | Počet jednotek | CENA |  | Sazba | DPH
[6 empty] | jednotková | celkem | DPH
1 | 2 | 3 | 4 | 5 | 6 | 7 | 8
|  | 0 | Všeobecné konstrukce a práce
1 | 014101 | 1 | POPLATKY ZA SKLÁDKU zemina | M3 | 974.23
dle pol.č. 17120: 974,23=974,230 [A]
2 | 014101 | 2 | POPLATKY ZA SKLÁDKU kámen | M3 | 207.25
dle pol.č. 96613: 207,25=207,250 [A]
3 | 014101 | 3 | POPLATKY ZA SKLÁDKU beton | M3 | 32.7
dle pol.č. 96616: 13,2=13,200 [A] z. pol.č. 11421: 19,5=19,500 [B] Celkem: A+B=32,700 [C]
4 | 014101 | 4 | POPLATKY ZA SKLÁDKU asfaltová vrstvy | M3 | 136.59
dle pol.č. 11343: 136,59=136,590 [A]
5 | 03770 |  | POMOC PRÁCE ZAJIŠŤ NEBO ZŘÍZ ČERPÁNÍ VODY Dočasné zatrubnění vodoteče bude provedeno pomocí dvou hrází z volně ložených betonových panelů, pevné plastové fólie | KPL | 1
|  | 0 | Všeobecné konstrukce a práce
|  | 1 | Zemní práce
6 | 11343 |  | ODSTRAN KRYTU ZPEVNĚNÝCH PLOCH S ASFALT POJIVEM VČET PODKLADU | M3 | 136.59
314,0*(0,38+0,49)/2=136,590 [A]
7 | 113765 |  | FRÉZOVÁNÍ DRÁŽKY PRŮŘEZU DO 600MM2 V ASFALTOVÉ VOZOVCE podél římsy | M | 40.3
(20,1+20,2)=40,300 [A]
8 | 11421 |  | ODSTRAN KONSTR VODNÍCH KORYT Z BETON DÍLCŮ před mostem | M3 | 19.5
65,0m2*0,3m=19,500 [A]
9 | 11528 |  | PŘEV VOD NA POVRCHU POTR DN DO 1600MM NEBO ŽLAB R.O. DO 5,0M | M | 24
10 | 13173 |  | HLOUBENÍ JAM ZAPAŽ I NEPAŽ TŘ. I | M3 | 969.82
za opěrou: 19,0*16,4+20,0*15,0=611,600 [A] nad klenbou: 12,0*8,5=102,000 [B] mezi pilíři: 13,8*15,0=207,000 [C] čerpací jímky: 2*1,0*1,0*1,0=2,000 [D] pro ŠP polštáře: (17,7+3*14,4+17,8)m2*0,6m=47,220 [E] Celkem: A+B+C+D+E=969,820 [F]
11 | 17120 |  | ULOŽENÍ SYPANINY DO NÁSYPŮ A NA SKLÁDKY BEZ ZHUTNĚNÍ | M3 | 974.23
z. pol.č. 13173: 969,82=969,820 [A] z vrtů: 5*7,0*0,126=4,410 [B] Celkem: A+B=974,230 [C]
12 | 17581 |  | OBSYP POTRUBÍ A OBJEKTŮ Z NAKUPOVANÝCH MATERIÁLŮ | M3 | 703.52
za opěrou: 15,3*16,4+15,5*15,0=483,420 [A] nad klenbou: 3,6*8,5=30,600 [B] mezi pilíři: 12,5*15,0=187,500 [C] čerpací jímky: 2*1,0*1,0*1,0=2,000 [D] Celkem: A+B+C+D=703,520 [E]
|  | 1 | Zemní práce
|  | 2 | Základy
13 | 21331 |  | DRENÁŽNÍ VRSTVY Z BETONU MEZEROVITÉHO (DRENÁŽNÍHO) obetonování rubové drenáže | M3 | 2.34
2*0,3*0,3*13,0=2,340 [A]
14 | 22694 |  | ZÁPOROVÉ PAŽENÍ Z KOVU DOČASNÉ | T | 4.774
HEB 300: 117,0kg/m*(5*7,0+5,8)/1000=4,774 [A]
15 | 22695A |  | VÝDŘEVA ZÁPOROVÉHO PAŽENÍ DOČASNÁ (PLOCHA) | M2 | 19
19,0=19,000 [A]
16 | 261514 |  | VRTY PRO KOTVENÍ A INJEKTÁŽ TŘ V NA POVRCHU D DO 35MM sanace spodní stavby | M | 212.652
2*4ks/m2*(3,1+1,9)*3,9*0,5=78,000 [A] 2*4ks/m2*(0,8+0,8)*3,9*0,669=33,396 [B] 3*4ks/m2*(0,8+0,8)*3,9*0,5=37,440 [C] 4ks/m2*(1,8+0,6+1,8)*3,9*(0,331+0,316+0,327)=63,816 [D] Celkem: A+B+C+D=212,652 [E]
17 | 264716 |  | VRTY PRO PILOTY TŘ I A II D DO 400MM | M | 25
5*(7,0-2,0)=25,000 [A]
18 | 264816 |  | VRTY PRO PILOTY TŘ III A IV D DO 400MM | M | 10
5*2,0=10,000 [A]
19 | 27152 |  | POLŠTÁŘE POD ZÁKLADY Z KAMENIVA DRCENÉHO | M3 | 47.22
(17,7+3*14,4+17,8)m2*0,6m=47,220 [A]
20 | 272325 |  | ZÁKLADY ZE ŽELEZOBETONU DO C30/37 výztuž je v pol.č. 334365 | M3 | 42.174
13,9m2*0,7m+3*11,1m2*0,68m+14,0m2*0,7m=42,174 [A]
21 | 272366 |  | VÝZTUŽ ZÁKLADŮ Z KARI SÍTÍ výztuž podbetonávky pod obklad | T | 0.196
4,44kg/m2*(8*0,7*6,5+2*1,9)*1,1/1000=0,196 [A]
22 | 281451 |  | INJEKTOVÁNÍ NÍZKOTLAKÉ Z CEMENTOVÉ MALTY NA POVRCHU sanace spodní stavby | M3 | 42.53
2*4ks/m2*(3,1+1,9)*3,9*0,5=78,000 [A] 2*4ks/m2*(0,8+0,8)*3,9*0,669=33,396 [B] 3*4ks/m2*(0,8+0,8)*3,9*0,5=37,440 [C] 4ks/m2*(1,8+0,6+1,8)*3,9*(0,331+0,316+0,327)=63,816 [D] Celkem: (A+B+C+D)*0,2=42,530 [E]
23 | 285392 |  | DODATEČNÉ KOTVENÍ VLEPENÍM BETONÁŘSKÉ VÝZTUŽE D DO 16MM DO VRTŮ | KUS | 50
sloupky zábradlí: (12+10+3)*2=50,000 [A]
24 | 285393 |  | DODATEČNÉ KOTVENÍ VLEPENÍM BETONÁŘSKÉ VÝZTUŽE D DO 20MM DO VRTŮ kotvení římsy | KUS | 88
2*40+8=88,000 [A]
25 | 28999 |  | OPLÁŠTĚNÍ (ZPEVNĚNÍ) Z FÓLIE těsnící fólie v přechodové oblasti | M2 | 84.6
2*4,7*9,0=84,600 [A]
77 | R285399 |  | DODATEČNÉ KOTVENÍ VLEPENÍM VÝZTUŽE D DO 10MM DO VRTŮ kotvení nerezovými trny | KUS | 1836
podkladní beton (podbetonávka obkldu) 4 ks/m2*(8*0,7*6,5+2*1,9)=160,800 [A] kotvení obkladu: stěny - obklad vpravo: 16 ks/m2*24,5m2=392,000 [C] stěny - obklad vlevo: 16 ks/m2*23,0m2=368,000 [B] opěry: 16 ks/m2*2*1,1*6,5=228,800 [D] pilíře: 16 ks/m2*6*1,1*6,5=686,400 [E] Celkem: A+C+B+D+E=1 836,000 [F]
|  | 2 | Základy
|  | 3 | Svislé konstrukce
26 | 31722 |  | ŘÍMSY Z KAMENIC VÝROBKŮ | M3 | 7.254
0,6*0,3*(20,1+20,2)=7,254 [A]
27 | 327222 |  | OBKLAD ZDÍ OPĚRNÝCH, ZÁRUBNÍCH, NÁBŘEŽNÍCH Z HAKLÍKŮ tloušťka obkladního kamene 200-250 mm | M2 | 47.5
obklad vpravo: 24,5m2=24,500 [A] obklad vlevo: 23,0m2=23,000 [B] Celkem: A+B=47,500 [C]
28 | 333215 |  | PŘEZDĚNÍ OPĚR A KŘÍDEL Z KAMENNÉHO ZDIVA vč. očištění | M3 | 5.28
LÍCNÍ KLENBA Z PŮVODNÍCH KAMENŮ: (2,0+2*1,4+2,0)*0,3=2,040 [A] BŘIT Z PŮVODNÍCH PŘESKLÁDANÝCH KAMENŮ: 3*1,8*0,6=3,240 [B] Celkem: A+B=5,280 [C]
29 | 333222 |  | OBKLAD MOSTNÍCH OPĚR A KŘÍDEL Z HAKLÍKŮ tloušťka obkladního kamene 200-250 mm | M2 | 14.3
2*1,1*6,5=14,300 [A]
30 | 333325 |  | MOSTNÍ OPĚRY A KŘÍDLA ZE ŽELEZOVÉHO BETONU DO C30/37 výztuž je v pol.č. 334365 | M3 | 50.45
opěry: 2*(2,2m2*6,4m+0,4m2*5,9)m=32,880 [A] poprsní zdi: (25,5+24,7)m2*0,35m=17,570 [B] Celkem: A+B=50,450 [C]
31 | 33419 |  | MOSTNÍ PILÍŘE A STATIVA Z DÍLCŮ KAMENNÝCH | M3 | 56.184
klenba: 4*1,5m2*9,1m=54,600 [A] náhrada poškozených kamenů (odhad 30%): LÍCNÍ KLENBA Z PŮVODNÍCH KAMENŮ: (2,0+2*1,4+2,0)*0,3=2,040 [B] BŘIT Z PŮVODNÍCH PŘESKLÁDANÝCH KAMENŮ: 3*1,8*0,6=3,240 [C] (B+C)*0,3=1,584 [D] A+D=56,184 [E]
32 | 334222 |  | OBKLAD MOSTNÍCH PILÍŘŮ Z HAKLÍKŮ tloušťka obkladního kamene 200-250 mm | M2 | 42.9
6*1,1*6,5=42,900 [A]
33 | 334325 |  | MOSTNÍ PILÍŘE A STATIVA ZE ŽELEZOVÉHO BETONU DO C30/37 | M3 | 29.25
3*1,5m2*6,5m=29,250 [A]
34 | 334365 |  | VÝZTUŽ MOSTNÍCH PILÍŘŮ A STATIV Z OCELI 10505, B500B | T | 10.156
10155,5/1000=10,156 [A]
35 | 33822 |  | SLOUPKY OHRADNÍ A PLOTOVÉ Z DÍLCŮ Z KAMENICKÝCH VÝROBKŮ zábradlí | M3 | 2.136
sloupky: (12+10)*1,2*0,2*0,2=1,056 [A] podstavec: 1,5*0,6*1,2=1,080 [B] Celkem: A+B=2,136 [C]
36 | 348175 |  | ZÁBRADLÍ Z DÍLCŮ KOVOVÝCH ŽÁROVĚ STŘÍKANÉ KOVEM S NÁTĚREM | KG | 1071
(11+10)*51,0=1 071,000 [A]
|  | 3 | Svislé konstrukce
|  | 4 | Vodorovné konstrukce
37 | 421326 |  | MOSTNÍ NOSNÉ DESKOVÉ KONSTRUKCE ZE ŽELEZOBETONU C40/50 C35/45 | M3 | 38.28
roznášecí deska: 4,4m2*8,7m=38,280 [A]
38 | 421365 | a | VÝZTUŽ MOSTNÍ DESKOVÉ KONSTRUKCE Z OCELI 10505, B500B | T | 9.338
9338,4/1000=9,338 [A]
39 | 421365 | b | VÝZTUŽ MOSTNÍ DESKOVÉ KONSTRUKCE Z OCELI 10505, B500B v dilatační spáře desky | T | 0.064
65*0,4*2,466kg/m/1000=0,064 [A]
40 | 451312 |  | PODKLADNÍ A VÝPLŇOVÉ VRSTVY Z PROSTÉHO BETONU C12/15 | M3 | 20.222
pod základy: 15,7m2*0,1m+3*12,7m2*0,1m+15,8m2*0,1m=6,960 [A] pod drenáž: 2*1,1*0,3*8,2=5,412 [B] podbetonávka obkladu: 8*0,7*0,2*6,5+2*1,9*0,15=7,850 [C] Celkem: A+B+C=20,222 [D]
41 | 45131A |  | PODKLADNÍ A VÝPLŇOVÉ VRSTVY Z PROSTÉHO BETONU C20/25 pod dlažbu | M3 | 26.667
((20,5+32,2)*0,5+60,3+58,5+4*3,1*9,8)*0,1=26,667 [A]
42 | 45157 |  | PODKLADNÍ A VÝPLŇOVÉ VRSTVY Z KAMENIVA TĚŽENÉHO okolo těsnící fólie v přechodové oblasti | M3 | 25.38
2*2*4,7*9,0*0,15=25,380 [A]
43 | 45734 |  | VYROVNÁVACÍ A SPÁD BETON ZVLÁŠTNÍ (PLASTBETON) | M3 | 0.018
pod sloupky zábradlí: (12+10)*0,2*0,2*0,01+1,5*0,6*0,01=0,018 [A]
44 | 465512 |  | DLAŽBY Z LOMOVÉHO KAMENE NA MC | M3 | 53.334
((20,5+32,2)*0,5+60,3+58,5+4*3,1*9,8)*0,2=53,334 [A]
45 | 467314 |  | STUPNĚ A PRAHY VODNÍCH KORYT Z PROSTÉHO BETONU C25/30 ukončení dlažby | M3 | 9.32
0,5*0,8*(11,3+12,0)=9,320 [A]
|  | 4 | Vodorovné konstrukce
|  | 5 | Komunikace
46 | 56214 |  | VOZOVKOVÉ VRSTVY Z MATERIÁLŮ STABIL CEMENTEM TL DO 200MM | M2 | 314
47 | 56333 |  | VOZOVKOVÉ VRSTVY ZE ŠTĚRKODRTI TL. DO 150MM | M2 | 314
48 | 572123 |  | INFILTRAČNÍ POSTŘIK Z EMULZE DO 1,0KG/M2 | M2 | 314
49 | 572214 |  | SPOJOVACÍ POSTŘIK Z MODIFIK EMULZE DO 0,5KG/M2 | M2 | 628
2*314,0=628,000 [A]
50 | 574D78 |  | ASFALTOVÝ BETON PRO LOŽNÍ VRSTVY MODIFIK ACL 22+, 22S TL. 80MM | M2 | 314
51 | 574F78 |  | ASFALTOVÝ BETON PRO PODKLADNÍ VRSTVY MODIFIK ACP 22+, 22S TL. 80MM | M2 | 314
52 | 574J54 |  | ASFALTOVÝ KOBEREC MASTIXOVÝ MODIFIK SMA 11+, 11S TL. 40MM | M2 | 314
53 | 58920 |  | VÝPLŇ SPAR MODIFIKOVANÝM ASFALTEM | M | 46.8
napojení na stávající povrch: 10,7+7,5+11,4=29,600 [A] dilatační spára ve vozovce: 2*8,6=17,200 [B] Celkem: A+B=46,800 [C]
|  | 5 | Komunikace
|  | 6 | Úpravy povrchů, podlahy, výplně otvorů
54 | 62191 |  | ÚPRAVA POVRCHŮ VNĚJŠ PODHLEDŮ KAMENICKÝM OPRACOVÁNÍM pemrlování říms a sloupkú zábradlí | M2 | 74.52
1,2*(20,1+20,2)=48,360 [A] 0,8*(12+10)*1,2+4,2*1,2=26,160 [B] Celkem: A+B=74,520 [C]
55 | 62747 |  | SPÁROVÁNÍ STARÉHO ZDIVA ZVLÁŠT MALTOU | M2 | 52.66
pohled: 12,1=12,100 [A] boky opěr a pilířů: 8*1,3*3,9=40,560 [B] Celkem: A+B=52,660 [C]
|  | 6 | Úpravy povrchů, podlahy, výplně otvorů
|  | 7 | Přidružená stavební výroba
56 | 711112 |  | IZOLACE BĚŽNÝCH KONSTRUKCÍ PROTI ZEMNÍ VLHKOSTI ASFALTOVÝMI PÁSY | M2 | 27.78
rub opěr stávající část: 2*1,8*2,8=10,080 [A] rub opěr nová část: 2*1,5*5,9=17,700 [B] Celkem: A+B=27,780 [C]
57 | 711412 |  | IZOLACE MOSTOVEK CELOPLOŠNÁ ASFALTOVÝMI PÁSY | M2 | 194.58
deska: 9,4*20,7=194,580 [A]
58 | 711509 |  | OCHRANA IZOLACE NA POVRCHU TEXTILIÍ | M2 | 222.36
rub opěr stávající část: 2*1,8*2,8=10,080 [A] rub opěr nová část: 2*1,5*5,9=17,700 [B] deska: 9,4*20,7=194,580 [C] Celkem: A+B+C=222,360 [D]
|  | 7 | Přidružená stavební výroba
|  | 8 | Potrubí
59 | 863332 |  | POTRUBÍ Z TRUB Z NEREZ OCELI DN DO 150MM pod odvodňovačem | M | 2
2*1,0=2,000 [A]
60 | 87533 |  | POTRUBÍ DREN Z TRUB PLAST DN DO 150MM | M | 19
2*9,5=19,000 [A]
61 | 87634 |  | CHRÁNIČKY Z TRUB PLASTOVÝCH DN DO 200MM prostup drenáže křídlem | M | 0.7
2*0,35=0,700 [A]
|  | 8 | Potrubí
|  | 9 | Ostatní konstrukce a práce
62 | 9112A3 |  | ZÁBRADLÍ MOSTNÍ S VODOR MADLY - DEMONTÁŽ S PŘESUNEM | M | 40.6
2*20,3=40,600 [A]
63 | 91345 |  | NIVELAČNÍ ZNAČKY KOVOVÉ | KUS | 14
5*2+4=14,000 [A]
64 | 91355 |  | EVIDENČNÍ ČÍSLO MOSTU | KUS | 2
65 | 91743 |  | CHODNÍKOVÉ OBRUBY Z KAMENNÝCH KRAJNÍKŮ | M | 35.7
1,8+10,5+10,5+5,3+3,8+3,8=35,700 [A]
66 | 919112 |  | ŘEZÁNÍ ASFALTOVÉHO KRYTU VOZOVEK TL DO 100MM | M | 46.8
napojení na stávající povrch: 10,7+7,5+11,4=29,600 [A] dilatační spára ve vozovce: 2*8,6=17,200 [B] Celkem: A+B=46,800 [C]
67 | 931315 |  | TĚSNĚNÍ DILATAČ SPAR ASF ZÁLIVKOU PRŮŘ DO 600MM2 podél římsy | M | 40.3
(20,1+20,2)=40,300 [A]
68 | 93640 |  | DROBNÉ DOPLŇK KONSTR KAMENNÉ chrliče | M3 | 0.4
8*0,1m2*0,5=0,400 [A]
69 | 936501 |  | DROBNÉ DOPLŇK KONSTR KOVOVÉ NEREZ ukončení izolace vč. kotvení | KG | 92.32
0,04*0,005*(20,2+20,1+2*8,7)*8000kg/m=92,320 [A]
70 | 936532 |  | MOSTNÍ ODVODŇOVACÍ SOUPRAVA 300/500 | KUS | 2
71 | 936541 |  | MOSTNÍ ODVODŇOVACÍ TRUBKA (POVRCHŮ IZOLACE) Z NEREZ OCELI | KUS | 4
72 | 938443 |  | OČIŠTĚNÍ ZDIVA OTRYSKÁNÍM TLAKOVOU VODOU DO 1000 BARŮ | M2 | 52.66
pohled: 12,1=12,100 [A] boky opěr a pilířů: 8*1,3*3,9=40,560 [B] Celkem: A+B=52,660 [C]
73 | 94895 |  | PODPĚRNÉ SKRUŽE ZE DŘEVA | M3OP | 277.924
pod převedením vodoteče: 1,1*1,3*15,6=22,308 [A] pod klenbou: 4*6,4*9,6=245,760 [B] Podpora odhaleného vodovodu: 3,2*1,4*2,2=9,856 [C] Celkem: A+B+C=277,924 [D]
74 | 96613 |  | BOURÁNÍ KONSTRUKCÍ Z KAMENE NA MC | M3 | 207.25
klenba: 7,1m2*9,1=64,610 [A] spodní stavba: 2*2,9m2*6,8m+3*3,0m2*6,8m=100,640 [B] poprsní zeď: (14,1+11,3)m2*0,6m=15,240 [C] křídla: 2*7,8m2*1,2+6,7m2*1,2=26,760 [D] Celkem: A+B+C+D=207,250 [E]
75 | 96616 |  | BOURÁNÍ KONSTRUKCÍ ZE ŽELEZOBETONU | M3 | 13.2
římsa: 0,3*(20+23)=12,900 [A] sokl: 1,5*0,2*1=0,300 [B] Celkem: A+B=13,200 [C]
76 | 97811 |  | OTLUČENÍ OMÍTKY odstranění betonového torkretu na části konstrukce, která zůstává | M2 | 52.66
pohled: 12,1=12,100 [A] boky opěr a pilířů: 8*1,3*3,9=40,560 [B] Celkem: A+B=52,660 [C]
78 | R9319 |  | TĚSNĚNÍ DILATAČNÍCH SPAR POLYURETANOVÝM TMELEM epoxidový tmel, do kterého se uloží římsy | M3 | 0.141
0,35*0,01*(20,1+20,2)=0,141 [A]
|  | 9 | Ostatní konstrukce a práce
C e l k e m