## rekapitulace
Aspe | Firma: Pontex, spol. s r.o.
Soupis objektů s DPH
Stavba:1518100_STCK - III/1025 Bojov - Klínec, rekonstrukce silnice
| Varianta:ZŘ - Základní řešení |  |  |  | Sazba 1 | 0
| Odbytová cena: |  |  |  | Sazba 2 | 15
| OC+DPH: |  |  |  | Sazba 3 | 21
Objekt | Popis | OC | DPH | OC+DPH
SO 000 | Vedlejší a ostatní náklady
SO 104 | Úprava křižovatky silnic III/1025 a III/0042
SO 105 | Obnova krytu vozovky silnice III/1025 Klínec - R4 - etapa 1
SO 105.1 | Obnova krytu vozovky silnice III/1025 Klínec - R4 - etapa 2
SO 106 | Úprava křižovatky silnic III/1025 a III/11512
SO 107 | Rekonstrukce silnice III/0042, průtah Klínec
SO 108 | Rekonstrukce silnice III/0042, Klínec - Líšnice
SO 191 | Trvalé dopravní značení
SO 301.1 | Stoka 1
SO 301.2 | Stoka 2
VRN | Vedlejší rozpočtové náklady
SO 421 | Přeložka přípojky nn TJ Klínec
SO 431 | Přeložka veřejného osvětlení
SO 901 | DIO

## SO 000
Aspe |  | Firma: Pontex, spol. s r.o.
Příloha k formuláři pro ocenění nabídky
Stavba |  | 1518100_STCK |  | III/1025 Bojov - Klínec, rekonstrukce silnice
číslo a název SO |  | SO 000 |  | Vedlejší a ostatní náklady
číslo a název rozpočtu: |  | SO 000 |  | Vedlejší a ostatní náklady
Poř. č.pol. | cenová soustava | Kód položky | Varianta položky | Název položky | jednotka | Počet jednotek | CENA |  | Sazba | DPH
[7 empty] | jednotková | celkem | DPH
1 | 2 | 3 | 4 | 5 | 6 | 7 | 8 | 9
|  | 0 |  | Všeobecné konstrukce a práce
1 |  | 00410R |  | Vedlejší náklady obsahují zejména náklady na: - ztížené výrobní podmínky související s umístěním stavby, provozními nebo dopravními omezeními - uvedení stavbou dotčených ploch a staveništní dopravou dotčených komunikací do původního nebo projektovaného stavu - zajištění bezpečnosti při provádění stavby ve smyslu bezpečnosti práce a ochrany životního prostředí - likvidace přebytečného stavebního materiálu odpovídajícím způsobem - péče o nepředané objekty a konstrukce stavby, jejich ošetřování | KPL | 1 | 50000
2 |  | 00420R |  | Ostatní náklady obsahují zejména náklady na: - úpravu příslušné dokumentace dle technologických postupů zhotovitele a dle při provádění díla zjištěných skutečností - zpracování Plánu havarijních opatření zařízení staveniště a mechanizace - zpracování Plánu bezpečnosti a ochrany zdraví při práci na staveništi (dle § 15, odst. 2 zákona č. 309/2006 Sb., kterým se upravují další požadavky BOZP) - zpracování technologických postupů a plánů kontrol | KPL | 1 | 50000
3 | 2019_OTSKP | 02910 | a | OSTATNÍ POŽADAVKY - ZEMĚMĚŘIČSKÁ MĚŘENÍ vytyčení obvodu stavby, vč.vyhotovení vytyčovacího protokolu stavby, | KPL | 1 | 50000
4 | 2019_OTSKP | 02910 | b | OSTATNÍ POŽADAVKY - ZEMĚMĚŘIČSKÁ MĚŘENÍ vytyčení stávajících sítí vč.geodet.zaměření průběhů | KPL | 1 | 20000
5 |  | 02911 |  | OSTATNÍ POŽADAVKY - GEODETICKÉ ZAMĚŘENÍ Zaměření skutečného stavu po dokončení stavby vč.zákresu do katastrální mapy a její digitalizace | KPL | 1 | 75000
6 | 2019_OTSKP | 02943 |  | OSTATNÍ POŽADAVKY - VYPRACOVÁNÍ RDS RDS-Z-PDS | KPL | 1 | 400000
7 | 2019_OTSKP | 02944 |  | OSTAT POŽADAVKY - DOKUMENTACE SKUTEČ PROVEDENÍ V DIGIT FORMĚ Skutečného provedení stavby | KPL | 1 | 50000
8 |  | 02945 |  | OSTAT POŽADAVKY - GEOMETRICKÝ PLÁN GP pro TZ stavby | KPL | 1 | 65000
9 | 2019_OTSKP | 02946 |  | OSTAT POŽADAVKY - FOTODOKUMENTACE | KPL | 1 | 20000
10 | 2019_OTSKP | 02991 |  | OSTATNÍ POŽADAVKY - INFORMAČNÍ TABULE provizorní dopravní značení - kompletní (ozn.stavby) vč.patních desek, sloupků, kontroly úplnosti během výstavby, vč.odvozu | KUS | 2 | 10000
11 | 2019_OTSKP | 03100 |  | ZAŘÍZENÍ STAVENIŠTĚ - ZŘÍZENÍ, PROVOZ, DEMONTÁŽ | KPL | 1 | 200000
12 | 2019_OTSKP | 03720 |  | POMOC PRÁCE ZAJIŠŤ NEBO ZŘÍZ REGULACI A OCHRANU DOPRAVY Inženýrská činnost pro DIO | KPL | 1 | 25000
|  | 0 |  | Všeobecné konstrukce a práce
C e l k e m
Ostatní ve výkazu nespecifikované práce
Vícepráce
|  |  |  | Vícepráce celkem |  |  |  | 0 |  | 0
Méněpráce
|  |  |  | Méněpráce celkem |  |  |  | 0 |  | 0
Celkem
Celkem

## SO 104
Aspe |  | Firma: Pontex, spol. s r.o.
Příloha k formuláři pro ocenění nabídky
Stavba |  | 1518100_STCK |  | III/1025 Bojov - Klínec, rekonstrukce silnice
číslo a název SO |  | SO 104 |  | Úprava křižovatky silnic III/1025 a III/0042
číslo a název rozpočtu: |  | SO 104 |  | Úprava křižovatky silnic III/1025 a III/0042
Poř. č.pol. | cenová soustava | Kód položky | Varianta položky | Název položky | jednotka | Počet jednotek | CENA |  | Sazba | DPH
[7 empty] | jednotková | celkem | DPH
1 | 2 | 3 | 4 | 5 | 6 | 7 | 8 | 9
|  | 0 |  | Všeobecné konstrukce a práce
1 | 2019_OTSKP | 014132 |  | POPLATKY ZA SKLÁDKU TYP S-NO (NEBEZPEČNÝ ODPAD) odstraňované živičné vrstvy a dehtem | T | 734.975 | 7000
2 | 2019_OTSKP | 015111 |  | POPLATKY ZA LIKVIDACŮ ODPADŮ NEKONTAMINOVANÝCH - 17 05 04 VYTĚŽENÉ ZEMINY A HORNINY - I. TŘÍDA TĚŽITELNOSTI | T | 2465.318 | 84
3 | 2019_OTSKP | 015140 |  | POPLATKY ZA LIKVIDACŮ ODPADŮ NEKONTAMINOVANÝCH - 17 01 01 BETON Z DEMOLIC OBJEKTŮ, ZÁKLADŮ TV | T | 2.338 | 100
4 | 2019_OTSKP | 015160 |  | POPLATKY ZA LIKVIDACŮ ODPADŮ NEKONTAMINOVANÝCH - 02 01 03 SMÝCENÉ STROMY A KEŘE | T | 4.5 | 358
|  | 0 |  | Všeobecné konstrukce a práce
|  | 1 |  | Zemní práce
5 | 2019_OTSKP | 11130 |  | SEJMUTÍ DRNU vč. odvozu, polatek za skládku v pol. č. 015111 | M2 | 256.81 | 27
6 | 2019_OTSKP | 11201 |  | KÁCENÍ STROMŮ D KMENE DO 0,5M S ODSTRANĚNÍM PAŘEZŮ vč. odvozu a uložení na skládku, poplatek za skládku v pol. č. 015160 | KUS | 3 | 1640
7 | 2019_OTSKP | 11332 |  | ODSTRANĚNÍ PODKLADŮ ZPEVNĚNÝCH PLOCH Z KAMENIVA NESTMELENÉHO vč. odvozu a uložení na skládku, poplatek v pol. č. 015111 | M3 | 347.371 | 231
8 | 2019_OTSKP | 11333 |  | ODSTRANĚNÍ PODKLADU ZPEVNĚNÝCH PLOCH S ASFALT POJIVEM vč. odvozu a uložení na skládku, poplatek za skládku v pol. č. 014132 | M3 | 110.757 | 505
9 | 2019_OTSKP | 11351 |  | ODSTRANĚNÍ ZÁHONOVÝCH OBRUBNÍKŮ vč. odvozu a uložení na skládku, poplatek v pol. č. 015140 | M | 4.48 | 39
10 | 2019_OTSKP | 11352 |  | ODSTRANĚNÍ CHODNÍKOVÝCH A SILNIČNÍCH OBRUBNÍKŮ BETONOVÝCH vč. odvozu a uložení na skládku, poplatek v pol. č. 015140 | M | 21.75 | 87
11 | 2019_OTSKP | 11353 |  | ODSTRANĚNÍ CHODNÍKOVÝCH KAMENNÝCH OBRUBNÍKŮ vč. odvozu a uložení na místo určení investorem | M | 23.93 | 192
12 | 2019_OTSKP | 11372 |  | FRÉZOVÁNÍ ZPEVNĚNÝCH PLOCH ASFALTOVÝCH vč. odvozu na skládku, poplatek za skládku v pol. č. 014132 | M3 | 166.592 | 1170
13 | 2019_OTSKP | 113765 |  | FRÉZOVÁNÍ DRÁŽKY PRŮŘEZU DO 600MM2 V ASFALTOVÉ VOZOVCE | M | 389.95 | 123
14 | 2019_OTSKP | 12373 |  | ODKOP PRO SPOD STAVBU SILNIC A ŽELEZNIC TŘ. I vč. odvozu, uložení v pol. č. 17120, poplatek za skládku v pol. 015111 | M3 | 789.245 | 171
15 | 2019_OTSKP | 13273 |  | HLOUBENÍ RÝH ŠÍŘ DO 2M PAŽ I NEPAŽ TŘ. I vč. odvozu, uložení v pol. č. 17120, poplatek za skládku v pol. 015111 | M3 | 1.95 | 256
16 | 2019_OTSKP | 17120 |  | ULOŽENÍ SYPANINY DO NÁSYPŮ A NA SKLÁDKY BEZ ZHUTNĚNÍ | M3 | 791.195 | 16
17 | 2019_OTSKP | 17180 |  | ULOŽENÍ SYPANINY DO NÁSYPŮ Z NAKUPOVANÝCH MATERIÁLŮ | M3 | 23.087 | 541
18 | 2019_OTSKP | 17180 | a | ULOŽENÍ SYPANINY DO NÁSYPŮ Z NAKUPOVANÝCH MATERIÁLŮ | M3 | 768.919 | 541
19 | 2019_OTSKP | 17481 |  | ZÁSYP JAM A RÝH Z NAKUPOVANÝCH MATERIÁLŮ | M3 | 0.15 | 625
20 | 2019_OTSKP | 17581 |  | OBSYP POTRUBÍ A OBJEKTŮ Z NAKUPOVANÝCH MATERIÁLŮ | M3 | 1.35 | 750
21 | 2019_OTSKP | 18110 |  | ÚPRAVA PLÁNĚ SE ZHUTNĚNÍM V HORNINĚ TŘ. I | M2 | 3899.877 | 13
|  | 1 |  | Zemní práce
|  | 2 |  | Základy
22 | 2019_OTSKP | 21197 |  | OPLÁŠTĚNÍ ODVODŇOVACÍCH ŽEBER Z GEOTEXTILIE | M2 | 547.416 | 50
23 | 2019_OTSKP | 212635 |  | TRATIVODY KOMPL Z TRUB Z PLAST HM DN DO 150MM, RÝHA TŘ I kompletní, vč. odvozu materiálu, poplatek za skládku v pol. č. 015111 | M | 228.09 | 309
24 | 2019_OTSKP | 21461 |  | SEPARAČNÍ GEOTEXTILIE | M2 | 1923.431 | 71
|  | 2 |  | Základy
|  | 4 |  | Vodorovné konstrukce
25 | 2019_OTSKP | 451312 |  | PODKLADNÍ A VÝPLŇOVÉ VRSTVY Z PROSTÉHO BETONU C12/15 | M3 | 1.43 | 2440
26 | 2019_OTSKP | 45157 |  | PODKLADNÍ A VÝPLŇOVÉ VRSTVY Z KAMENIVA TĚŽENÉHO | M3 | 0.45 | 750
|  | 4 |  | Vodorovné konstrukce
|  | 5 |  | Komunikace
27 | 2019_OTSKP | 561431 |  | KAMENIVO ZPEVNĚNÉ CEMENTEM TŘ. I TL. DO 150MM SC c8/10 tl. 120mm | M2 | 1332.5 | 266
28 | 2019_OTSKP | 56333 | a | VOZOVKOVÉ VRSTVY ZE ŠTĚRKODRTI TL. DO 150MM tl. 150mm | M2 | 14.6 | 107
29 | 2019_OTSKP | 56333 | b | VOZOVKOVÉ VRSTVY ZE ŠTĚRKODRTI TL. DO 150MM tl. 120mm | M2 | 14.6 | 107
30 | 2019_OTSKP | 56334 |  | VOZOVKOVÉ VRSTVY ZE ŠTĚRKODRTI TL. DO 200MM tl. 180mm | M2 | 1499.65 | 142
31 | 2019_OTSKP | 56335 | a | VOZOVKOVÉ VRSTVY ZE ŠTĚRKODRTI TL. DO 250MM tl. 250mm | M2 | 40.3 | 175
32 | 2019_OTSKP | 56335 | b | VOZOVKOVÉ VRSTVY ZE ŠTĚRKODRTI TL. DO 250MM tl. 0,20m | M2 | 26.5 | 175
33 | 2019_OTSKP | 572123 |  | INFILTRAČNÍ POSTŘIK Z EMULZE DO 1,0KG/M2 PI-CP 0,6kg/m2 | M2 | 1361.15 | 17
34 | 2019_OTSKP | 572214 |  | SPOJOVACÍ POSTŘIK Z MODIFIK EMULZE DO 0,5KG/M2 | M2 | 2681.2 | 12
35 | 2019_OTSKP | 574A21 |  | ASFALTOVÝ BETON PRO OBRUSNÉ VRSTVY ACO 8 TL. 30MM ACO 8 (50/70) | M2 | 41.1 | 160
36 | 2019_OTSKP | 574B34 |  | ASFALTOVÝ BETON PRO OBRUSNÉ VRSTVY MODIFIK ACO 11+, 11S TL. 40MM ACO 11+ (PmP 45/80-65) | M2 | 1320.05 | 236
37 | 2019_OTSKP | 574D56 |  | ASFALTOVÝ BETON PRO LOŽNÍ VRSTVY MODIFIK ACL 16+, 16S TL. 60MM ACL 16+ (PmB 25/55-60) | M2 | 1320.05 | 318
38 | 2019_OTSKP | 574E46 |  | ASFALTOVÝ BETON PRO PODKLADNÍ VRSTVY ACP 16+, 16S TL. 50MM | M2 | 41.1 | 219
39 | 2019_OTSKP | 574E56 |  | ASFALTOVÝ BETON PRO PODKLADNÍ VRSTVY ACP 16+, 16S TL. 60MM ACP 16+ (50/70) | M2 | 1320.05 | 263
40 | 2019_OTSKP | 58222 |  | DLÁŽDĚNÉ KRYTY Z DROBNÝCH KOSTEK DO LOŽE Z MC vč. cementového lože tl. 0,06m | M2 | 12.45 | 1070
41 | 2019_OTSKP | 582615 |  | KRYTY Z BETON DLAŽDIC SE ZÁMKEM BAREV TL 80MM DO LOŽE Z KAM vč. lože tl. 0,04m | M2 | 38.3 | 585
42 | 2019_OTSKP | 58261A |  | KRYTY Z BETON DLAŽDIC SE ZÁMKEM BAREV RELIÉF TL 60MM DO LOŽE Z KAM | M2 | 2 | 812
|  | 5 |  | Komunikace
|  | 8 |  | Potrubí
43 | 2019_OTSKP | 87433 |  | POTRUBÍ Z TRUB PLASTOVÝCH ODPADNÍCH DN DO 150MM | M | 56.99 | 345
44 | 2019_OTSKP | 89712 |  | VPUSŤ KANALIZAČNÍ ULIČNÍ KOMPLETNÍ Z BETONOVÝCH DÍLCŮ | KUS | 5 | 8170
45 | 2019_OTSKP | 897543 |  | VPUSŤ ODVOD ŽLABŮ Z POLYMERBETONU SV. ŠÍŘKY DO 200MM | KUS | 1 | 10500
46 | 2019_OTSKP | 89921 |  | VÝŠKOVÁ ÚPRAVA POKLOPŮ | KUS | 3 | 1660
47 | 2019_OTSKP | 89923 |  | VÝŠKOVÁ ÚPRAVA KRYCÍCH HRNCŮ | KUS | 4 | 834
|  | 8 |  | Potrubí
|  | 9 |  | Ostatní konstrukce a práce
48 |  | 915000 | R | VODOROVNÉ DOPRAVNÍ ZNAČENÍ - PROFILOVANÉ LEPENÉ PÁSY - DOD A POKLÁDKA | M2 | 5.2 | 2290
49 | 2019_OTSKP | 917212 |  | ZÁHONOVÉ OBRUBY Z BETONOVÝCH OBRUBNÍKŮ ŠÍŘ 80MM | M | 14.3 | 246
50 | 2019_OTSKP | 917224 |  | SILNIČNÍ A CHODNÍKOVÉ OBRUBY Z BETONOVÝCH OBRUBNÍKŮ ŠÍŘ 150MM | M | 328 | 342
51 | 2019_OTSKP | 91743 |  | CHODNÍKOVÉ OBRUBY Z KAMENNÝCH KRAJNÍKŮ | M | 21 | 545
52 | 2019_OTSKP | 919111 |  | ŘEZÁNÍ ASFALTOVÉHO KRYTU VOZOVEK TL DO 50MM tl. 50mm, vč. případného odklizení odpadu | M | 16.67 | 89
53 | 2019_OTSKP | 931325 |  | TĚSNĚNÍ DILATAČ SPAR ASF ZÁLIVKOU MODIFIK PRŮŘ DO 600MM2 | M | 389.95 | 82
54 | 2019_OTSKP | 93543 |  | ŽLABY Z DÍLCŮ Z POLYMERBETONU SVĚTLÉ ŠÍŘKY DO 200MM VČETNĚ MŘÍŽÍ | M | 4.3 | 5980
|  | 9 |  | Ostatní konstrukce a práce
C e l k e m
Ostatní ve výkazu nespecifikované práce
Vícepráce
|  |  |  | Vícepráce celkem |  |  |  | 0 |  | 0
Méněpráce
|  |  |  | Méněpráce celkem |  |  |  | 0 |  | 0
Celkem
Celkem

## SO 105
Aspe |  | Firma: Pontex, spol. s r.o.
Příloha k formuláři pro ocenění nabídky
Stavba |  | 1518100_STCK |  | III/1025 Bojov - Klínec, rekonstrukce silnice
číslo a název SO |  | SO 105 |  | Obnova krytu vozovky silnice III/1025 Klínec - R4
číslo a název rozpočtu: |  | SO 105 |  | Obnova krytu vozovky silnice III/1025 Klínec - R4 - etapa 1
Poř. č.pol. | cenová soustava | Kód položky | Varianta položky | Název položky | jednotka | Počet jednotek | CENA |  | Sazba | DPH
[7 empty] | jednotková | celkem | DPH
1 | 2 | 3 | 4 | 5 | 6 | 7 | 8 | 9
|  | 0 |  | Všeobecné konstrukce a práce
1 | 2019_OTSKP | 014132 |  | POPLATKY ZA SKLÁDKU TYP S-NO (NEBEZPEČNÝ ODPAD) odstraňované živičné vrstvy a dehtem | T | 86.205 | 7000
2 | 2019_OTSKP | 014211 |  | POPLATKY ZA ZEMNÍK - ORNICE nákup ornice | M3 | 284.46 | 350
3 | 2019_OTSKP | 015111 |  | POPLATKY ZA LIKVIDACŮ ODPADŮ NEKONTAMINOVANÝCH - 17 05 04 VYTĚŽENÉ ZEMINY A HORNINY - I. TŘÍDA TĚŽITELNOSTI | T | 1813.873 | 84
4 | 2019_OTSKP | 015160 |  | POPLATKY ZA LIKVIDACŮ ODPADŮ NEKONTAMINOVANÝCH - 02 01 03 SMÝCENÉ STROMY A KEŘE | T | 89.4 | 358
5 |  | 02914R |  | OSTATNÍ POŽADAVKY - POSUN BODU VYTYČOVACÍ SÍTĚ | KUS | 1 | 50000
|  | 0 |  | Všeobecné konstrukce a práce
|  | 1 |  | Zemní práce
6 | 2019_OTSKP | 11130 |  | SEJMUTÍ DRNU vč. odvozu, polatek za skládku v pol. č. 015111 | M2 | 1878.94 | 27
7 | 2019_OTSKP | 11201 |  | KÁCENÍ STROMŮ D KMENE DO 0,5M S ODSTRANĚNÍM PAŘEZŮ vč. odvozu a uložení na skládku, poplatek za skládku v pol. č. 015160 | KUS | 6 | 1640
8 | 2019_OTSKP | 11204 |  | KÁCENÍ STROMŮ D KMENE DO 0,3M S ODSTRANĚNÍM PAŘEZŮ vč. odvozu a uložení na skládku, poplatek za skládku v pol. č. 015160 | KUS | 67 | 804
9 | 2019_OTSKP | 11332 |  | ODSTRANĚNÍ PODKLADŮ ZPEVNĚNÝCH PLOCH Z KAMENIVA NESTMELENÉHO vč. odvozu a uložení na skládku, poplatek v pol. č. 015111 | M3 | 36.625 | 231
10 | 2019_OTSKP | 11333 |  | ODSTRANĚNÍ PODKLADU ZPEVNĚNÝCH PLOCH S ASFALT POJIVEM vč. odvozu a uložení na skládku, poplatek za skládku v pol. č. 014132 | M3 | 20.929 | 505
11 | 2019_OTSKP | 11372 |  | FRÉZOVÁNÍ ZPEVNĚNÝCH PLOCH ASFALTOVÝCH vč. odvozu na skládku, poplatek za skládku v pol. č. 014132 (pol.č. 015130) | M3 | 32.56 | 1170
12 | 2019_OTSKP | 113765 |  | FRÉZOVÁNÍ DRÁŽKY PRŮŘEZU DO 600MM2 V ASFALTOVÉ VOZOVCE | M | 13 | 123
13 | 2019_OTSKP | 12373 |  | ODKOP PRO SPOD STAVBU SILNIC A ŽELEZNIC TŘ. I vč. odvozu, uložení v pol. č. 17120, poplatek za skládku v pol. 015111 | M3 | 356.732 | 171
14 | 2019_OTSKP | 12573 |  | VYKOPÁVKY ZE ZEMNÍKŮ A SKLÁDEK TŘ. I vč. odvozu, rozprostření v pol. č. 18222 , nákup v pol. č. 014211 | M3 | 284.46 | 89
15 | 2019_OTSKP | 13273 |  | HLOUBENÍ RÝH ŠÍŘ DO 2M PAŽ I NEPAŽ TŘ. I vč. odvozu, uložení v pol. č. 17120, poplatek za skládku v pol. 015111 | M3 | 139.62 | 256
16 | 2019_OTSKP | 17120 |  | ULOŽENÍ SYPANINY DO NÁSYPŮ A NA SKLÁDKY BEZ ZHUTNĚNÍ | M3 | 496.35 | 16
17 | 2019_OTSKP | 17180 | a | ULOŽENÍ SYPANINY DO NÁSYPŮ Z NAKUPOVANÝCH MATERIÁLŮ | M3 | 148.332 | 541
18 | 2019_OTSKP | 17180 | b | ULOŽENÍ SYPANINY DO NÁSYPŮ Z NAKUPOVANÝCH MATERIÁLŮ | M3 | 81.64 | 541
19 | 2019_OTSKP | 17380 |  | ZEMNÍ KRAJNICE A DOSYPÁVKY Z NAKUPOVANÝCH MATERIÁLŮ | M3 | 20.9 | 708
20 | 2019_OTSKP | 17481 | a | ZÁSYP JAM A RÝH Z NAKUPOVANÝCH MATERIÁLŮ | M3 | 16.94 | 625
21 | 2019_OTSKP | 17481 | b | ZÁSYP JAM A RÝH Z NAKUPOVANÝCH MATERIÁLŮ zásyp - šd | M3 | 115.2 | 625
22 | 2019_OTSKP | 18110 |  | ÚPRAVA PLÁNĚ SE ZHUTNĚNÍM V HORNINĚ TŘ. I | M2 | 702.77 | 13
23 | 2019_OTSKP | 18222 |  | ROZPROSTŘENÍ ORNICE VE SVAHU V TL DO 0,15M | M2 | 1896.4 | 32
24 | 2019_OTSKP | 18241 |  | ZALOŽENÍ TRÁVNÍKU RUČNÍM VÝSEVEM | M2 | 1896.4 | 14
|  | 1 |  | Zemní práce
|  | 2 |  | Základy
25 | 2019_OTSKP | 21197 |  | OPLÁŠTĚNÍ ODVODŇOVACÍCH ŽEBER Z GEOTEXTILIE | M2 | 738.56 | 50
26 | 2019_OTSKP | 21461 |  | SEPARAČNÍ GEOTEXTILIE | M2 | 388.91 | 71
27 | 2019_OTSKP | 27231A |  | ZÁKLADY Z PROSTÉHO BETONU DO C20/25 | M3 | 1.344 | 3210
|  | 2 |  | Základy
|  | 4 |  | Vodorovné konstrukce
28 | 2019_OTSKP | 45131A |  | PODKLADNÍ A VÝPLŇOVÉ VRSTVY Z PROSTÉHO BETONU C20/25 | M3 | 1.05 | 2760
29 | 2019_OTSKP | 45152 |  | PODKLADNÍ A VÝPLŇOVÉ VRSTVY Z KAMENIVA DRCENÉHO | M3 | 3.58 | 812
30 | 2019_OTSKP | 465512 |  | DLAŽBY Z LOMOVÉHO KAMENE NA MC | M3 | 2.1 | 4780
|  | 4 |  | Vodorovné konstrukce
|  | 5 |  | Komunikace
31 | 2019_OTSKP | 56333 |  | VOZOVKOVÉ VRSTVY ZE ŠTĚRKODRTI TL. DO 150MM | M2 | 28.3 | 107
32 | 2019_OTSKP | 56335 |  | VOZOVKOVÉ VRSTVY ZE ŠTĚRKODRTI TL. DO 250MM šd tl.220 mm | M2 | 234.711 | 175
33 | 2019_OTSKP | 567534 |  | VRST PRO OBNOVU A OPR RECYK ZA STUD CEM A ASF EM TL DO 150MM RS CA 0/63 tl.150 mm | M2 | 2388.6 | 309
34 | 2019_OTSKP | 56933 |  | ZPEVNĚNÍ KRAJNIC ZE ŠTĚRKODRTI TL. DO 150MM | M2 | 341 | 107
35 | 2019_OTSKP | 572123 |  | INFILTRAČNÍ POSTŘIK Z EMULZE DO 1,0KG/M2 PI-CP 0,6kg/m2 | M2 | 2388.6 | 17
36 | 2019_OTSKP | 572214 |  | SPOJOVACÍ POSTŘIK Z MODIFIK EMULZE DO 0,5KG/M2 PS-CP 0,35kg/m2 | M2 | 2279.48 | 12
37 | 2019_OTSKP | 574B34 |  | ASFALTOVÝ BETON PRO OBRUSNÉ VRSTVY MODIFIK ACO 11+, 11S TL. 40MM ACO 11+ (PmB 45/80-65) | M2 | 2361.74 | 236
38 | 2019_OTSKP | 574C06 |  | ASFALTOVÝ BETON PRO LOŽNÍ VRSTVY ACL 16+, 16S | M3 | 5.428 | 4690
39 | 2019_OTSKP | 574D56 |  | ASFALTOVÝ BETON PRO LOŽNÍ VRSTVY MODIFIK ACL 16+, 16S TL. 60MM ACL16+ (PmB 25/55-60) tl. 0,06m | M2 | 2303.35 | 318
|  | 5 |  | Komunikace
|  | 8 |  | Potrubí
40 | 2019_OTSKP | 89952A |  | OBETONOVÁNÍ POTRUBÍ Z PROSTÉHO BETONU DO C20/25 | M3 | 7.784 | 2720
|  | 8 |  | Potrubí
|  | 9 |  | Ostatní konstrukce a práce
41 | 2019_OTSKP | 91228 | a | SMĚROVÉ SLOUPKY Z PLAST HMOT VČETNĚ ODRAZNÉHO PÁSKU bílé sloupky | KUS | 14 | 342
42 | 2019_OTSKP | 91228 | b | SMĚROVÉ SLOUPKY Z PLAST HMOT VČETNĚ ODRAZNÉHO PÁSKU červené sloupky | KUS | 2 | 342
43 | 2019_OTSKP | 918358 |  | PROPUSTY Z TRUB DN 600MM | M | 11 | 3860
44 | 2019_OTSKP | 919111 |  | ŘEZÁNÍ ASFALTOVÉHO KRYTU VOZOVEK TL DO 50MM tl. 50mm, vč. případného odklizení odpadu | M | 13.11 | 89
45 | 2019_OTSKP | 931325 |  | TĚSNĚNÍ DILATAČ SPAR ASF ZÁLIVKOU MODIFIK PRŮŘ DO 600MM2 | M | 13 | 82
|  | 9 |  | Ostatní konstrukce a práce
C e l k e m
Ostatní ve výkazu nespecifikované práce
Vícepráce
|  |  |  | Vícepráce celkem |  |  |  | 0 |  | 0
Méněpráce
|  |  |  | Méněpráce celkem |  |  |  | 0 |  | 0
Celkem
Celkem

## SO 105.1
Aspe |  | Firma: Pontex, spol. s r.o.
Příloha k formuláři pro ocenění nabídky
Stavba |  | 1518100_STCK |  | III/1025 Bojov - Klínec, rekonstrukce silnice
číslo a název SO |  | SO 105 |  | Obnova krytu vozovky silnice III/1025 Klínec - R4
číslo a název rozpočtu: |  | SO 105.1 |  | Obnova krytu vozovky silnice III/1025 Klínec - R4 - etapa 2
Poř. č.pol. | cenová soustava | Kód položky | Varianta položky | Název položky | jednotka | Počet jednotek | CENA |  | Sazba | DPH
[7 empty] | jednotková | celkem | DPH
1 | 2 | 3 | 4 | 5 | 6 | 7 | 8 | 9
|  | 0 |  | Všeobecné konstrukce a práce
1 | 2019_OTSKP | 014132 |  | POPLATKY ZA SKLÁDKU TYP S-NO (NEBEZPEČNÝ ODPAD) odstraňované živičné vrstvy a dehtem | T | 107.59 | 7000
2 | 2019_OTSKP | 014211 |  | POPLATKY ZA ZEMNÍK - ORNICE nákup rekultivační zeminy | M3 | 17.078 | 350
3 | 2019_OTSKP | 015111 |  | POPLATKY ZA LIKVIDACŮ ODPADŮ NEKONTAMINOVANÝCH - 17 05 04 VYTĚŽENÉ ZEMINY A HORNINY - I. TŘÍDA TĚŽITELNOSTI | T | 572.4 | 84
4 | 2019_OTSKP | 015130 |  | POPLATKY ZA LIKVIDACŮ ODPADŮ NEKONTAMINOVANÝCH - 17 03 02 VYBOURANÝ ASFALTOVÝ BETON BEZ DEHTU | T | 24.115 | 203
|  | 0 |  | Všeobecné konstrukce a práce
|  | 1 |  | Zemní práce
5 | 2019_OTSKP | 11130 |  | SEJMUTÍ DRNU vč. odvozu, polatek za skládku v pol. č. 015111 | M2 | 62.76 | 27
6 | 2019_OTSKP | 11313 |  | ODSTRANĚNÍ KRYTU ZPEVNĚNÝCH PLOCH S ASFALTOVÝM POJIVEM vč. odvozu a uložení na skládku, poplatek z askládku v pol. č. 015130 | M3 | 9.1 | 562
7 | 2019_OTSKP | 11332 |  | ODSTRANĚNÍ PODKLADŮ ZPEVNĚNÝCH PLOCH Z KAMENIVA NESTMELENÉHO vč. odvozu a uložení na skládku, poplatek v pol. č. 015111 | M3 | 90.422 | 231
8 | 2019_OTSKP | 11372 |  | FRÉZOVÁNÍ ZPEVNĚNÝCH PLOCH ASFALTOVÝCH vč. odvozu na skládku, poplatek za skládku v pol. č. 014132 | M3 | 40.596 | 1170
9 | 2019_OTSKP | 113765 |  | FRÉZOVÁNÍ DRÁŽKY PRŮŘEZU DO 600MM2 V ASFALTOVÉ VOZOVCE | M | 57.5 | 123
10 | 2019_OTSKP | 12373 |  | ODKOP PRO SPOD STAVBU SILNIC A ŽELEZNIC TŘ. I vč. odvozu, uložení v pol. č. 17120, poplatek za skládku v pol. 015111 | M3 | 136.27 | 171
11 | 2019_OTSKP | 13173 |  | HLOUBENÍ JAM ZAPAŽ I NEPAŽ TŘ. I uložení v pol. č. 17120, poplatek za skládku v pol. č. 015111 | M3 | 19.208 | 212
12 | 2019_OTSKP | 13273 |  | HLOUBENÍ RÝH ŠÍŘ DO 2M PAŽ I NEPAŽ TŘ. I vč. odvozu, uložení v pol. č. 17120, poplatek za skládku v pol. 015111 | M3 | 20.639 | 256
13 | 2019_OTSKP | 17120 |  | ULOŽENÍ SYPANINY DO NÁSYPŮ A NA SKLÁDKY BEZ ZHUTNĚNÍ | M3 | 176.12 | 16
14 | 2019_OTSKP | 17180 | a | ULOŽENÍ SYPANINY DO NÁSYPŮ Z NAKUPOVANÝCH MATERIÁLŮ | M3 | 127.31 | 541
15 | 2019_OTSKP | 17180 | b | ULOŽENÍ SYPANINY DO NÁSYPŮ Z NAKUPOVANÝCH MATERIÁLŮ | M3 | 9.61 | 541
16 | 2019_OTSKP | 17380 |  | ZEMNÍ KRAJNICE A DOSYPÁVKY Z NAKUPOVANÝCH MATERIÁLŮ | M3 | 1.42 | 708
17 | 2019_OTSKP | 17481 |  | ZÁSYP JAM A RÝH Z NAKUPOVANÝCH MATERIÁLŮ | M3 | 33.288 | 625
18 | 2019_OTSKP | 17581 |  | OBSYP POTRUBÍ A OBJEKTŮ Z NAKUPOVANÝCH MATERIÁLŮ | M3 | 13.821 | 750
19 | 2019_OTSKP | 18110 |  | ÚPRAVA PLÁNĚ SE ZHUTNĚNÍM V HORNINĚ TŘ. I | M2 | 634.39 | 13
20 | 2019_OTSKP | 18222 |  | ROZPROSTŘENÍ ORNICE VE SVAHU V TL DO 0,15M | M2 | 113.85 | 32
21 | 2019_OTSKP | 18241 |  | ZALOŽENÍ TRÁVNÍKU RUČNÍM VÝSEVEM | M2 | 113.85 | 14
|  | 1 |  | Zemní práce
|  | 2 |  | Základy
22 | 2019_OTSKP | 21197 |  | OPLÁŠTĚNÍ ODVODŇOVACÍCH ŽEBER Z GEOTEXTILIE | M2 | 156.39 | 50
23 | 2019_OTSKP | 212635 |  | TRATIVODY KOMPL Z TRUB Z PLAST HM DN DO 150MM, RÝHA TŘ I kompletní, vč. odvozu materiálu, poplatek za skládku v pol. č. 015111 | M | 58.15 | 309
24 | 2019_OTSKP | 21461 |  | SEPARAČNÍ GEOTEXTILIE | M2 | 323.63 | 71
|  | 2 |  | Základy
|  | 4 |  | Vodorovné konstrukce
25 | 2019_OTSKP | 451312 |  | PODKLADNÍ A VÝPLŇOVÉ VRSTVY Z PROSTÉHO BETONU C12/15 | M3 | 0.84 | 2440
26 | 2019_OTSKP | 45152 |  | PODKLADNÍ A VÝPLŇOVÉ VRSTVY Z KAMENIVA DRCENÉHO | M3 | 1.12 | 812
27 | 2019_OTSKP | 45157 |  | PODKLADNÍ A VÝPLŇOVÉ VRSTVY Z KAMENIVA TĚŽENÉHO | M3 | 4.763 | 750
|  | 4 |  | Vodorovné konstrukce
|  | 5 |  | Komunikace
28 | 2019_OTSKP | 561431 |  | KAMENIVO ZPEVNĚNÉ CEMENTEM TŘ. I TL. DO 150MM SC c8/10 tl.120mm | M2 | 291.996 | 266
29 | 2019_OTSKP | 56333 |  | VOZOVKOVÉ VRSTVY ZE ŠTĚRKODRTI TL. DO 150MM tl.150 mm | M2 | 41.748 | 107
30 | 2019_OTSKP | 56334 |  | VOZOVKOVÉ VRSTVY ZE ŠTĚRKODRTI TL. DO 200MM tl 180mm | M2 | 312.415 | 142
31 | 2019_OTSKP | 56933 |  | ZPEVNĚNÍ KRAJNIC ZE ŠTĚRKODRTI TL. DO 150MM | M2 | 21.58 | 107
32 | 2019_OTSKP | 572123 |  | INFILTRAČNÍ POSTŘIK Z EMULZE DO 1,0KG/M2 PI-CP 0,6kg/m2 | M2 | 291.996 | 17
33 | 2019_OTSKP | 572214 |  | SPOJOVACÍ POSTŘIK Z MODIFIK EMULZE DO 0,5KG/M2 PS-CP 0,35 kg/m2 | M2 | 565.674 | 12
34 | 2019_OTSKP | 574B34 |  | ASFALTOVÝ BETON PRO OBRUSNÉ VRSTVY MODIFIK ACO 11+, 11S TL. 40MM | M2 | 277.512 | 236
35 | 2019_OTSKP | 574D56 |  | ASFALTOVÝ BETON PRO LOŽNÍ VRSTVY MODIFIK ACL 16+, 16S TL. 60MM | M2 | 281.772 | 318
36 | 2019_OTSKP | 574E56 |  | ASFALTOVÝ BETON PRO PODKLADNÍ VRSTVY ACP 16+, 16S TL. 60MM | M2 | 286.458 | 263
|  | 5 |  | Komunikace
|  | 8 |  | Potrubí
37 | 2019_OTSKP | 87433 |  | POTRUBÍ Z TRUB PLASTOVÝCH ODPADNÍCH DN DO 150MM | M | 26.46 | 345
38 | 2019_OTSKP | 89722 |  | VPUSŤ KANALIZAČNÍ HORSKÁ KOMPLETNÍ Z BETON DÍLCŮ | KUS | 2 | 21700
|  | 8 |  | Potrubí
|  | 9 |  | Ostatní konstrukce a práce
39 | 2019_OTSKP | 91228 |  | SMĚROVÉ SLOUPKY Z PLAST HMOT VČETNĚ ODRAZNÉHO PÁSKU | KUS | 3 | 342
40 | 2019_OTSKP | 917224 |  | SILNIČNÍ A CHODNÍKOVÉ OBRUBY Z BETONOVÝCH OBRUBNÍKŮ ŠÍŘ 150MM | M | 42.5 | 342
41 | 2019_OTSKP | 919111 |  | ŘEZÁNÍ ASFALTOVÉHO KRYTU VOZOVEK TL DO 50MM tl. 50mm, vč. případného odklizení odpadu | M | 13 | 89
42 | 2019_OTSKP | 931325 |  | TĚSNĚNÍ DILATAČ SPAR ASF ZÁLIVKOU MODIFIK PRŮŘ DO 600MM2 | M | 57.5 | 82
|  | 9 |  | Ostatní konstrukce a práce
C e l k e m
Ostatní ve výkazu nespecifikované práce
Vícepráce
|  |  |  | Vícepráce celkem |  |  |  | 0 |  | 0
Méněpráce
|  |  |  | Méněpráce celkem |  |  |  | 0 |  | 0
Celkem
Celkem

## SO 106
Aspe |  | Firma: Pontex, spol. s r.o.
Příloha k formuláři pro ocenění nabídky
Stavba |  | 1518100_STCK |  | III/1025 Bojov - Klínec, rekonstrukce silnice
číslo a název SO |  | SO 106 |  | Úprava křižovatky silnic III/1025 a III/11512
číslo a název rozpočtu: |  | SO 106 |  | Úprava křižovatky silnic III/1025 a III/11512
Poř. č.pol. | cenová soustava | Kód položky | Varianta položky | Název položky | jednotka | Počet jednotek | CENA |  | Sazba | DPH
[7 empty] | jednotková | celkem | DPH
1 | 2 | 3 | 4 | 5 | 6 | 7 | 8 | 9
|  | 0 |  | Všeobecné konstrukce a práce
1 | 2019_OTSKP | 014132 |  | POPLATKY ZA SKLÁDKU TYP S-NO (NEBEZPEČNÝ ODPAD) odstraňované živičné vrstvy a dehtem | T | 816.441 | 7000
2 | 2019_OTSKP | 014211 |  | POPLATKY ZA ZEMNÍK - ORNICE nákup ornice | M3 | 109.467 | 350
3 | 2019_OTSKP | 015111 |  | POPLATKY ZA LIKVIDACŮ ODPADŮ NEKONTAMINOVANÝCH - 17 05 04 VYTĚŽENÉ ZEMINY A HORNINY - I. TŘÍDA TĚŽITELNOSTI | T | 2183.837 | 84
4 | 2019_OTSKP | 015160 |  | POPLATKY ZA LIKVIDACŮ ODPADŮ NEKONTAMINOVANÝCH - 02 01 03 SMÝCENÉ STROMY A KEŘE | T | 3.6 | 358
|  | 0 |  | Všeobecné konstrukce a práce
|  | 1 |  | Zemní práce
5 | 2019_OTSKP | 11130 |  | SEJMUTÍ DRNU vč. odvozu, polatek za skládku v pol. č. 015111 | M2 | 424.13 | 27
6 | 2019_OTSKP | 11204 |  | KÁCENÍ STROMŮ D KMENE DO 0,3M S ODSTRANĚNÍM PAŘEZŮ vč. odvozu a uložení na skládku, poplatek za skládku v pol. č. 015160 | KUS | 3 | 804
7 | 2019_OTSKP | 11332 |  | ODSTRANĚNÍ PODKLADŮ ZPEVNĚNÝCH PLOCH Z KAMENIVA NESTMELENÉHO vč. odvozu a uložení na skládku, poplatek v pol. č. 015111 | M3 | 385.114 | 231
8 | 2019_OTSKP | 11333 |  | ODSTRANĚNÍ PODKLADU ZPEVNĚNÝCH PLOCH S ASFALT POJIVEM vč. odvozu a uložení na skládku, poplatek za skládku v pol. č. 014132 | M3 | 123.236 | 505
9 | 2019_OTSKP | 11372 |  | FRÉZOVÁNÍ ZPEVNĚNÝCH PLOCH ASFALTOVÝCH vč. odvozu na skládku, poplatek za skládku v pol. č. 014132 | M3 | 184.855 | 1170
10 | 2019_OTSKP | 113765 |  | FRÉZOVÁNÍ DRÁŽKY PRŮŘEZU DO 600MM2 V ASFALTOVÉ VOZOVCE | M | 15 | 123
11 | 2019_OTSKP | 12110 |  | SEJMUTÍ ORNICE NEBO LESNÍ PŮDY vč. odvozu na dočasnou skládku | M3 | 12.094 | 51
12 | 2019_OTSKP | 12373 |  | ODKOP PRO SPOD STAVBU SILNIC A ŽELEZNIC TŘ. I vč. odvozu, uložení v pol. č. 17120, poplatek za skládku v pol. 015111 | M3 | 612.1 | 171
13 | 2019_OTSKP | 12573 |  | VYKOPÁVKY ZE ZEMNÍKŮ A SKLÁDEK TŘ. I vč. odvozu, rozprostření v pol. č. 18222 , nákup v pol. č. 014211 | M3 | 121.56 | 89
14 | 2019_OTSKP | 13173 |  | HLOUBENÍ JAM ZAPAŽ I NEPAŽ TŘ. I uložení v pol. č. 17120, poplatek za skládku v pol. č. 015111 | M3 | 18.368 | 212
15 | 2019_OTSKP | 13273 |  | HLOUBENÍ RÝH ŠÍŘ DO 2M PAŽ I NEPAŽ TŘ. I vč. odvozu, uložení v pol. č. 17120, poplatek za skládku v pol. 015111 | M3 | 10.764 | 256
16 | 2019_OTSKP | 17120 |  | ULOŽENÍ SYPANINY DO NÁSYPŮ A NA SKLÁDKY BEZ ZHUTNĚNÍ | M3 | 653.328 | 16
17 | 2019_OTSKP | 17180 | a | ULOŽENÍ SYPANINY DO NÁSYPŮ Z NAKUPOVANÝCH MATERIÁLŮ | M3 | 623.2 | 541
18 | 2019_OTSKP | 17180 | b | ULOŽENÍ SYPANINY DO NÁSYPŮ Z NAKUPOVANÝCH MATERIÁLŮ | M3 | 49.21 | 541
19 | 2019_OTSKP | 17380 |  | ZEMNÍ KRAJNICE A DOSYPÁVKY Z NAKUPOVANÝCH MATERIÁLŮ | M3 | 21.093 | 708
20 | 2019_OTSKP | 17481 |  | ZÁSYP JAM A RÝH Z NAKUPOVANÝCH MATERIÁLŮ | M3 | 0.828 | 625
21 | 2019_OTSKP | 17581 |  | OBSYP POTRUBÍ A OBJEKTŮ Z NAKUPOVANÝCH MATERIÁLŮ | M3 | 7.208 | 750
22 | 2019_OTSKP | 18110 |  | ÚPRAVA PLÁNĚ SE ZHUTNĚNÍM V HORNINĚ TŘ. I | M2 | 3114.661 | 13
23 | 2019_OTSKP | 18222 |  | ROZPROSTŘENÍ ORNICE VE SVAHU V TL DO 0,15M | M2 | 810.404 | 32
24 | 2019_OTSKP | 18241 |  | ZALOŽENÍ TRÁVNÍKU RUČNÍM VÝSEVEM | M2 | 810.404 | 14
|  | 1 |  | Zemní práce
|  | 2 |  | Základy
25 | 2019_OTSKP | 21461 |  | SEPARAČNÍ GEOTEXTILIE | M2 | 1677.973 | 71
|  | 2 |  | Základy
|  | 4 |  | Vodorovné konstrukce
26 | 2019_OTSKP | 45131A |  | PODKLADNÍ A VÝPLŇOVÉ VRSTVY Z PROSTÉHO BETONU C20/25 | M3 | 1.08 | 2760
27 | 2019_OTSKP | 45152 |  | PODKLADNÍ A VÝPLŇOVÉ VRSTVY Z KAMENIVA DRCENÉHO | M3 | 2.16 | 812
28 | 2019_OTSKP | 45157 |  | PODKLADNÍ A VÝPLŇOVÉ VRSTVY Z KAMENIVA TĚŽENÉHO | M3 | 2.484 | 750
29 | 2019_OTSKP | 465512 |  | DLAŽBY Z LOMOVÉHO KAMENE NA MC | M3 | 2.16 | 4780
|  | 4 |  | Vodorovné konstrukce
|  | 5 |  | Komunikace
30 | 2019_OTSKP | 561431 |  | KAMENIVO ZPEVNĚNÉ CEMENTEM TŘ. I TL. DO 150MM SC c8/10 tl.120mm | M2 | 1139.376 | 266
31 | 2019_OTSKP | 56334 |  | VOZOVKOVÉ VRSTVY ZE ŠTĚRKODRTI TL. DO 200MM tl 180mm | M2 | 1228.085 | 142
32 | 2019_OTSKP | 56933 |  | ZPEVNĚNÍ KRAJNIC ZE ŠTĚRKODRTI TL. DO 150MM | M2 | 113.73 | 107
33 | 2019_OTSKP | 572123 |  | INFILTRAČNÍ POSTŘIK Z EMULZE DO 1,0KG/M2 PI-CP 0,6kg/m2 | M2 | 1139.376 | 17
34 | 2019_OTSKP | 572214 |  | SPOJOVACÍ POSTŘIK Z MODIFIK EMULZE DO 0,5KG/M2 PS-CP 0,35 kg/m2 | M2 | 2180.943 | 12
35 | 2019_OTSKP | 574B34 |  | ASFALTOVÝ BETON PRO OBRUSNÉ VRSTVY MODIFIK ACO 11+, 11S TL. 40MM | M2 | 1062.039 | 236
36 | 2019_OTSKP | 574D56 |  | ASFALTOVÝ BETON PRO LOŽNÍ VRSTVY MODIFIK ACL 16+, 16S TL. 60MM | M2 | 1084.785 | 318
37 | 2019_OTSKP | 574E56 |  | ASFALTOVÝ BETON PRO PODKLADNÍ VRSTVY ACP 16+, 16S TL. 60MM | M2 | 1109.806 | 263
|  | 5 |  | Komunikace
|  | 8 |  | Potrubí
38 | 2019_OTSKP | 87433 |  | POTRUBÍ Z TRUB PLASTOVÝCH ODPADNÍCH DN DO 150MM | M | 13.8 | 345
39 | 2019_OTSKP | 89722 |  | VPUSŤ KANALIZAČNÍ HORSKÁ KOMPLETNÍ Z BETON DÍLCŮ | KUS | 2 | 21700
|  | 8 |  | Potrubí
|  | 9 |  | Ostatní konstrukce a práce
40 | 2019_OTSKP | 91228 |  | SMĚROVÉ SLOUPKY Z PLAST HMOT VČETNĚ ODRAZNÉHO PÁSKU | KUS | 22 | 342
41 | 2019_OTSKP | 919111 |  | ŘEZÁNÍ ASFALTOVÉHO KRYTU VOZOVEK TL DO 50MM tl. 50mm, vč. případného odklizení odpadu | M | 15.03 | 89
42 | 2019_OTSKP | 931325 |  | TĚSNĚNÍ DILATAČ SPAR ASF ZÁLIVKOU MODIFIK PRŮŘ DO 600MM2 | M | 15 | 82
|  | 9 |  | Ostatní konstrukce a práce
C e l k e m
Ostatní ve výkazu nespecifikované práce
Vícepráce
|  |  |  | Vícepráce celkem |  |  |  | 0 |  | 0
Méněpráce
|  |  |  | Méněpráce celkem |  |  |  | 0 |  | 0
Celkem
Celkem

## SO 107
Aspe |  | Firma: Pontex, spol. s r.o.
Příloha k formuláři pro ocenění nabídky
Stavba |  | 1518100_STCK |  | III/1025 Bojov - Klínec, rekonstrukce silnice
číslo a název SO |  | SO 107 |  | Rekonstrukce silnice III/0042, průtah Klínec
číslo a název rozpočtu: |  | SO 107 |  | Rekonstrukce silnice III/0042, průtah Klínec
Poř. č.pol. | cenová soustava | Kód položky | Varianta položky | Název položky | jednotka | Počet jednotek | CENA |  | Sazba | DPH
[7 empty] | jednotková | celkem | DPH
1 | 2 | 3 | 4 | 5 | 6 | 7 | 8 | 9
|  | 0 |  | Všeobecné konstrukce a práce
1 | 2019_OTSKP | 014211 |  | POPLATKY ZA ZEMNÍK - ORNICE nákup ornice | M3 | 202.95 | 350
2 | 2019_OTSKP | 015111 |  | POPLATKY ZA LIKVIDACŮ ODPADŮ NEKONTAMINOVANÝCH - 17 05 04 VYTĚŽENÉ ZEMINY A HORNINY - I. TŘÍDA TĚŽITELNOSTI | T | 7146.513 | 84
3 | 2019_OTSKP | 015130 |  | POPLATKY ZA LIKVIDACŮ ODPADŮ NEKONTAMINOVANÝCH - 17 03 02 VYBOURANÝ ASFALTOVÝ BETON BEZ DEHTU | T | 674.435 | 500
4 | 2019_OTSKP | 015140 |  | POPLATKY ZA LIKVIDACŮ ODPADŮ NEKONTAMINOVANÝCH - 17 01 01 BETON Z DEMOLIC OBJEKTŮ, ZÁKLADŮ TV | T | 29.132 | 100
|  | 0 |  | Všeobecné konstrukce a práce
|  | 1 |  | Zemní práce
5 | 2019_OTSKP | 11130 |  | SEJMUTÍ DRNU vč. odvozu, polatek za skládku v pol. č. 015111 | M2 | 1166.15 | 27
6 | 2019_OTSKP | 11313 |  | ODSTRANĚNÍ KRYTU ZPEVNĚNÝCH PLOCH S ASFALTOVÝM POJIVEM vč. odvozu a uložení na skládku, poplatek z askládku v pol. č. 015130 | M3 | 13.111 | 562
7 | 2019_OTSKP | 11332 |  | ODSTRANĚNÍ PODKLADŮ ZPEVNĚNÝCH PLOCH Z KAMENIVA NESTMELENÉHO vč. odvozu a uložení na skládku, poplatek v pol. č. 015111 | M3 | 1080.249 | 231
8 | 2019_OTSKP | 11333 |  | ODSTRANĚNÍ PODKLADU ZPEVNĚNÝCH PLOCH S ASFALT POJIVEM vč. odvozu a uložení na skládku, poplatek za skládku v pol. č. 015130 | M3 | 241.393 | 505
9 | 2019_OTSKP | 11351 |  | ODSTRANĚNÍ ZÁHONOVÝCH OBRUBNÍKŮ vč. odvozu a uložení na skládku, poplatek v pol. č. 015140 | M | 166.2 | 39
10 | 2019_OTSKP | 11352 |  | ODSTRANĚNÍ CHODNÍKOVÝCH A SILNIČNÍCH OBRUBNÍKŮ BETONOVÝCH vč. odvozu a uložení na skládku, poplatek v pol. č. 015140 | M | 219.26 | 87
11 | 2019_OTSKP | 11353 |  | ODSTRANĚNÍ CHODNÍKOVÝCH KAMENNÝCH OBRUBNÍKŮ vč. odvozu a uložení na místo určení investorem | M | 240.21 | 192
12 | 2019_OTSKP | 11372 |  | FRÉZOVÁNÍ ZPEVNĚNÝCH PLOCH ASFALTOVÝCH povinný odkup zhotovitelem | M3 | 175.071 | 1170
13 | 2019_OTSKP | 113765 |  | FRÉZOVÁNÍ DRÁŽKY PRŮŘEZU DO 600MM2 V ASFALTOVÉ VOZOVCE | M | 918.66 | 123
14 | 2019_OTSKP | 12373 |  | ODKOP PRO SPOD STAVBU SILNIC A ŽELEZNIC TŘ. I vč. odvozu, uložení v pol. č. 17120, poplatek za skládku v pol. 015111 | M3 | 1149.07 | 171
15 | 2019_OTSKP | 12573 |  | VYKOPÁVKY ZE ZEMNÍKŮ A SKLÁDEK TŘ. I vč. odvozu, rozprostření v pol. č. 18222 , nákup v pol. č. 014211 | M3 | 202.95 | 89
16 | 2019_OTSKP | 13273 |  | HLOUBENÍ RÝH ŠÍŘ DO 2M PAŽ I NEPAŽ TŘ. I vč. odvozu, uložení v pol. č. 17120, poplatek za skládku v pol. 015111 | M3 | 44.226 | 256
17 | 2019_OTSKP | 17120 |  | ULOŽENÍ SYPANINY DO NÁSYPŮ A NA SKLÁDKY BEZ ZHUTNĚNÍ | M3 | 1193.296 | 16
18 | 2019_OTSKP | 17180 | a | ULOŽENÍ SYPANINY DO NÁSYPŮ Z NAKUPOVANÝCH MATERIÁLŮ | M3 | 1035.425 | 541
19 | 2019_OTSKP | 17380 |  | ZEMNÍ KRAJNICE A DOSYPÁVKY Z NAKUPOVANÝCH MATERIÁLŮ | M3 | 190.152 | 708
20 | 2019_OTSKP | 17481 |  | ZÁSYP JAM A RÝH Z NAKUPOVANÝCH MATERIÁLŮ | M3 | 3.012 | 625
21 | 2019_OTSKP | 17581 |  | OBSYP POTRUBÍ A OBJEKTŮ Z NAKUPOVANÝCH MATERIÁLŮ | M3 | 27.108 | 750
22 | 2019_OTSKP | 18110 |  | ÚPRAVA PLÁNĚ SE ZHUTNĚNÍM V HORNINĚ TŘ. I | M2 | 5294.172 | 13
23 | 2019_OTSKP | 18222 |  | ROZPROSTŘENÍ ORNICE VE SVAHU V TL DO 0,15M | M2 | 1353 | 32
24 | 2019_OTSKP | 18241 |  | ZALOŽENÍ TRÁVNÍKU RUČNÍM VÝSEVEM | M2 | 1353 | 14
|  | 1 |  | Zemní práce
|  | 2 |  | Základy
25 | 2019_OTSKP | 21197 |  | OPLÁŠTĚNÍ ODVODŇOVACÍCH ŽEBER Z GEOTEXTILIE | M2 | 1559.496 | 50
26 | 2019_OTSKP | 212635 |  | TRATIVODY KOMPL Z TRUB Z PLAST HM DN DO 150MM, RÝHA TŘ I kompletní, vč. odvozu materiálu, poplatek za skládku v pol. č. 015111 | M | 649.79 | 309
27 | 2019_OTSKP | 21461 |  | SEPARAČNÍ GEOTEXTILIE | M2 | 2596.188 | 71
|  | 2 |  | Základy
|  | 4 |  | Vodorovné konstrukce
28 | 2019_OTSKP | 45157 |  | PODKLADNÍ A VÝPLŇOVÉ VRSTVY Z KAMENIVA TĚŽENÉHO | M3 | 9.036 | 750
|  | 4 |  | Vodorovné konstrukce
|  | 5 |  | Komunikace
29 | 2019_OTSKP | 561431 |  | KAMENIVO ZPEVNĚNÉ CEMENTEM TŘ. I TL. DO 150MM SC c8/10 tl. 120mm | M2 | 2940.545 | 266
30 | 2019_OTSKP | 56333 | a | VOZOVKOVÉ VRSTVY ZE ŠTĚRKODRTI TL. DO 150MM tl. 150mm | M2 | 195.42 | 107
31 | 2019_OTSKP | 56333 | b | VOZOVKOVÉ VRSTVY ZE ŠTĚRKODRTI TL. DO 150MM tl. 120mm | M2 | 83.25 | 107
32 | 2019_OTSKP | 56334 |  | VOZOVKOVÉ VRSTVY ZE ŠTĚRKODRTI TL. DO 200MM tl. 200mm | M2 | 3.38 | 142
33 | 2019_OTSKP | 56335 | a | VOZOVKOVÉ VRSTVY ZE ŠTĚRKODRTI TL. DO 250MM tl. 250mm | M2 | 6.34 | 175
34 | 2019_OTSKP | 56335 | b | VOZOVKOVÉ VRSTVY ZE ŠTĚRKODRTI TL. DO 250MM tl. 0,22m | M2 | 3605.668 | 175
35 | 2019_OTSKP | 56933 |  | ZPEVNĚNÍ KRAJNIC ZE ŠTĚRKODRTI TL. DO 150MM | M2 | 44.38 | 107
36 | 2019_OTSKP | 572123 |  | INFILTRAČNÍ POSTŘIK Z EMULZE DO 1,0KG/M2 PI-CP 0,6kg/m2 | M2 | 3294.288 | 17
37 | 2019_OTSKP | 572214 |  | SPOJOVACÍ POSTŘIK Z MODIFIK EMULZE DO 0,5KG/M2 | M2 | 3288.299 | 12
38 | 2019_OTSKP | 574A21 |  | ASFALTOVÝ BETON PRO OBRUSNÉ VRSTVY ACO 8 TL. 30MM ACO 8 (50/70) | M2 | 363.1 | 160
39 | 2019_OTSKP | 574B34 |  | ASFALTOVÝ BETON PRO OBRUSNÉ VRSTVY MODIFIK ACO 11+, 11S TL. 40MM ACO 11+ (PmP 45/80-65) | M2 | 2922.579 | 236
40 | 2019_OTSKP | 574D56 |  | ASFALTOVÝ BETON PRO LOŽNÍ VRSTVY MODIFIK ACL 16+, 16S TL. 60MM ACL 16+ (PmB 25/55-60) | M2 | 2926.322 | 318
41 | 2019_OTSKP | 574E46 |  | ASFALTOVÝ BETON PRO PODKLADNÍ VRSTVY ACP 16+, 16S TL. 50MM | M2 | 363.1 | 219
42 | 2019_OTSKP | 587206 |  | PŘEDLÁŽDĚNÍ KRYTU Z BETONOVÝCH DLAŽDIC SE ZÁMKEM vč. lože tl 40mm | M2 | 9.72 | 424
|  | 5 |  | Komunikace
|  | 8 |  | Potrubí
43 | 2019_OTSKP | 87433 |  | POTRUBÍ Z TRUB PLASTOVÝCH ODPADNÍCH DN DO 150MM | M | 50.2 | 345
44 | 2019_OTSKP | 89712 |  | VPUSŤ KANALIZAČNÍ ULIČNÍ KOMPLETNÍ Z BETONOVÝCH DÍLCŮ | KUS | 13 | 8170
45 | 2019_OTSKP | 897543 |  | VPUSŤ ODVOD ŽLABŮ Z POLYMERBETONU SV. ŠÍŘKY DO 200MM | KUS | 1 | 10500
46 | 2019_OTSKP | 89921 |  | VÝŠKOVÁ ÚPRAVA POKLOPŮ | KUS | 15 | 1660
47 | 2019_OTSKP | 89923 |  | VÝŠKOVÁ ÚPRAVA KRYCÍCH HRNCŮ | KUS | 9 | 834
|  | 8 |  | Potrubí
|  | 9 |  | Ostatní konstrukce a práce
48 | 2019_OTSKP | 9113A1 |  | SVODIDLO OCEL SILNIČ JEDNOSTR, ÚROVEŇ ZADRŽ N1, N2 - DODÁVKA A MONTÁŽ | M | 26.4 | 814
49 |  | 915000 | R | VODOROVNÉ DOPRAVNÍ ZNAČENÍ - PROFILOVANÉ LEPENÉ PÁSY - DOD A POKLÁDKA | M2 | 33.2 | 2290
50 | 2019_OTSKP | 917212 |  | ZÁHONOVÉ OBRUBY Z BETONOVÝCH OBRUBNÍKŮ ŠÍŘ 80MM | M | 168.02 | 246
51 | 2019_OTSKP | 917224 |  | SILNIČNÍ A CHODNÍKOVÉ OBRUBY Z BETONOVÝCH OBRUBNÍKŮ ŠÍŘ 150MM | M | 817.78 | 342
52 | 2019_OTSKP | 919111 |  | ŘEZÁNÍ ASFALTOVÉHO KRYTU VOZOVEK TL DO 50MM tl. 50mm, vč. případného odklizení odpadu | M | 55.9 | 89
53 | 2019_OTSKP | 931325 |  | TĚSNĚNÍ DILATAČ SPAR ASF ZÁLIVKOU MODIFIK PRŮŘ DO 600MM2 | M | 918.66 | 82
54 | 2019_OTSKP | 93543 |  | ŽLABY Z DÍLCŮ Z POLYMERBETONU SVĚTLÉ ŠÍŘKY DO 200MM VČETNĚ MŘÍŽÍ | M | 4.6 | 5980
|  | 9 |  | Ostatní konstrukce a práce
C e l k e m
Ostatní ve výkazu nespecifikované práce
Vícepráce
|  |  |  | Vícepráce celkem |  |  |  | 0 |  | 0
Méněpráce
|  |  |  | Méněpráce celkem |  |  |  | 0 |  | 0
Celkem
Celkem

## SO 108
Aspe |  | Firma: Pontex, spol. s r.o.
Příloha k formuláři pro ocenění nabídky
Stavba |  | 1518100_STCK |  | III/1025 Bojov - Klínec, rekonstrukce silnice
číslo a název SO |  | SO 108 |  | Rekonstrukce silnice III/0042, Klínec - Líšnice
číslo a název rozpočtu: |  | SO 108 |  | Rekonstrukce silnice III/0042, Klínec - Líšnice
Poř. č.pol. | cenová soustava | Kód položky | Varianta položky | Název položky | jednotka | Počet jednotek | CENA |  | Sazba | DPH
[7 empty] | jednotková | celkem | DPH
1 | 2 | 3 | 4 | 5 | 6 | 7 | 8 | 9
|  | 0 |  | Všeobecné konstrukce a práce
1 | 2019_OTSKP | 014132 |  | POPLATKY ZA SKLÁDKU TYP S-NO (NEBEZPEČNÝ ODPAD) odstraňované živičné vrstvy a dehtem | T | 1.55 | 7000
2 | 2019_OTSKP | 014211 |  | POPLATKY ZA ZEMNÍK - ORNICE nákup ornice | M3 | 246.234 | 350
3 | 2019_OTSKP | 015111 |  | POPLATKY ZA LIKVIDACŮ ODPADŮ NEKONTAMINOVANÝCH - 17 05 04 VYTĚŽENÉ ZEMINY A HORNINY - I. TŘÍDA TĚŽITELNOSTI | T | 6168.264 | 84
4 | 2019_OTSKP | 015140 |  | POPLATKY ZA LIKVIDACŮ ODPADŮ NEKONTAMINOVANÝCH - 17 01 01 BETON Z DEMOLIC OBJEKTŮ, ZÁKLADŮ TV | T | 5.044 | 100
5 | 2019_OTSKP | 015160 |  | POPLATKY ZA LIKVIDACŮ ODPADŮ NEKONTAMINOVANÝCH - 02 01 03 SMÝCENÉ STROMY A KEŘE | T | 58.32 | 358
|  | 0 |  | Všeobecné konstrukce a práce
|  | 1 |  | Zemní práce
6 | 2019_OTSKP | 11120 |  | ODSTRANĚNÍ KŘOVIN vč. odvozu a uložení na skládku, polatek za skládku v pol. č. 015160 | M2 | 464 | 41
7 | 2019_OTSKP | 11130 |  | SEJMUTÍ DRNU vč. odvozu, polatek za skládku v pol. č. 015111 | M2 | 2950.35 | 27
8 | 2019_OTSKP | 11204 |  | KÁCENÍ STROMŮ D KMENE DO 0,3M S ODSTRANĚNÍM PAŘEZŮ vč. odvozu a uložení na skládku, poplatek za skládku v pol. č. 015160 | KUS | 37 | 804
9 | 2019_OTSKP | 11313 |  | ODSTRANĚNÍ KRYTU ZPEVNĚNÝCH PLOCH S ASFALTOVÝM POJIVEM vč. odvozu a uložení na skládku, polatek za skládku v pol. č. 015130 | M3 | 198.826 | 562
10 | 2019_OTSKP | 11332 |  | ODSTRANĚNÍ PODKLADŮ ZPEVNĚNÝCH PLOCH Z KAMENIVA NESTMELENÉHO vč. odvozu a uložení na skládku, poplatek v pol. č. 015111 | M3 | 984.12 | 231
11 | 2019_OTSKP | 11372 |  | FRÉZOVÁNÍ ZPEVNĚNÝCH PLOCH ASFALTOVÝCH | M3 | 0.585 | 1170
12 | 2019_OTSKP | 113765 |  | FRÉZOVÁNÍ DRÁŽKY PRŮŘEZU DO 600MM2 V ASFALTOVÉ VOZOVCE | M | 72.83 | 123
13 | 2019_OTSKP | 12110 |  | SEJMUTÍ ORNICE NEBO LESNÍ PŮDY vč. odvozu na dočasnou skládku | M3 | 293.222 | 51
14 | 2019_OTSKP | 12373 |  | ODKOP PRO SPOD STAVBU SILNIC A ŽELEZNIC TŘ. I vč. odvozu, uložení v pol. č. 17120, poplatek za skládku v pol. 015111 | M3 | 1424.251 | 171
15 | 2019_OTSKP | 12573 |  | VYKOPÁVKY ZE ZEMNÍKŮ A SKLÁDEK TŘ. I vč. odvozu, rozprostření v pol. č. 18222 , nákup v pol. č. 014211 | M3 | 539.456 | 89
16 | 2019_OTSKP | 13273 |  | HLOUBENÍ RÝH ŠÍŘ DO 2M PAŽ I NEPAŽ TŘ. I vč. odvozu, uložení v pol. č. 17120, poplatek za skládku v pol. 015111 | M3 | 94.991 | 256
17 | 2019_OTSKP | 17120 |  | ULOŽENÍ SYPANINY DO NÁSYPŮ A NA SKLÁDKY BEZ ZHUTNĚNÍ | M3 | 1812.464 | 16
18 | 2019_OTSKP | 17180 | a | ULOŽENÍ SYPANINY DO NÁSYPŮ Z NAKUPOVANÝCH MATERIÁLŮ | M3 | 1688.46 | 541
19 | 2019_OTSKP | 17380 |  | ZEMNÍ KRAJNICE A DOSYPÁVKY Z NAKUPOVANÝCH MATERIÁLŮ | M3 | 122.31 | 708
20 | 2019_OTSKP | 17481 |  | ZÁSYP JAM A RÝH Z NAKUPOVANÝCH MATERIÁLŮ | M3 | 48.32 | 625
21 | 2019_OTSKP | 18110 |  | ÚPRAVA PLÁNĚ SE ZHUTNĚNÍM V HORNINĚ TŘ. I | M2 | 8454.221 | 13
22 | 2019_OTSKP | 18222 |  | ROZPROSTŘENÍ ORNICE VE SVAHU V TL DO 0,15M | M2 | 3596.373 | 32
23 | 2019_OTSKP | 18241 |  | ZALOŽENÍ TRÁVNÍKU RUČNÍM VÝSEVEM | M2 | 3596.373 | 14
|  | 1 |  | Zemní práce
|  | 2 |  | Základy
24 | 2019_OTSKP | 21197 |  | OPLÁŠTĚNÍ ODVODŇOVACÍCH ŽEBER Z GEOTEXTILIE | M2 | 354.72 | 50
25 | 2019_OTSKP | 212635 |  | TRATIVODY KOMPL Z TRUB Z PLAST HM DN DO 150MM, RÝHA TŘ I kompletní, vč. odvozu materiálu, poplatek za skládku v pol. č. 015111 | M | 147.8 | 309
26 | 2019_OTSKP | 21461 |  | SEPARAČNÍ GEOTEXTILIE | M2 | 4715.819 | 71
27 | 2019_OTSKP | 27231A |  | ZÁKLADY Z PROSTÉHO BETONU DO C20/25 | M3 | 2.208 | 3210
|  | 2 |  | Základy
|  | 4 |  | Vodorovné konstrukce
28 | 2019_OTSKP | 45131A |  | PODKLADNÍ A VÝPLŇOVÉ VRSTVY Z PROSTÉHO BETONU C20/25 | M3 | 6.712 | 2760
29 | 2019_OTSKP | 45152 | a | PODKLADNÍ A VÝPLŇOVÉ VRSTVY Z KAMENIVA DRCENÉHO | M3 | 497.558 | 812
30 | 2019_OTSKP | 45152 | b | PODKLADNÍ A VÝPLŇOVÉ VRSTVY Z KAMENIVA DRCENÉHO ŠD 0-63 | M3 | 11.86 | 812
31 | 2019_OTSKP | 465512 |  | DLAŽBY Z LOMOVÉHO KAMENE NA MC | M3 | 8.503 | 4780
|  | 4 |  | Vodorovné konstrukce
|  | 5 |  | Komunikace
32 | 2019_OTSKP | 56333 |  | VOZOVKOVÉ VRSTVY ZE ŠTĚRKODRTI TL. DO 150MM | M2 | 749 | 107
33 | 2019_OTSKP | 56335 |  | VOZOVKOVÉ VRSTVY ZE ŠTĚRKODRTI TL. DO 250MM ŠD tl. 220mm | M2 | 2761.347 | 175
34 | 2019_OTSKP | 567504 |  | VRSTVY PRO OBNOVU A OPRAVY RECYK ZA STUDENA CEM A ASF EMULZÍ RS CA 0/63 | M3 | 667.864 | 1970
35 | 2019_OTSKP | 56933 |  | ZPEVNĚNÍ KRAJNIC ZE ŠTĚRKODRTI TL. DO 150MM | M2 | 1024.5 | 107
36 | 2019_OTSKP | 572123 |  | INFILTRAČNÍ POSTŘIK Z EMULZE DO 1,0KG/M2 PI-CP 0,6 kg/m2 | M2 | 4005.54 | 17
37 | 2019_OTSKP | 572214 |  | SPOJOVACÍ POSTŘIK Z MODIFIK EMULZE DO 0,5KG/M2 PS-CP 0,35kg/m2 | M2 | 3870.68 | 12
38 | 2019_OTSKP | 574B34 |  | ASFALTOVÝ BETON PRO OBRUSNÉ VRSTVY MODIFIK ACO 11+, 11S TL. 40MM ACO 11+ (PmB 45/80-65) | M2 | 3814.11 | 236
39 | 2019_OTSKP | 574C06 |  | ASFALTOVÝ BETON PRO LOŽNÍ VRSTVY ACL 16+, 16S | M3 | 0.429 | 4690
40 | 2019_OTSKP | 574D56 |  | ASFALTOVÝ BETON PRO LOŽNÍ VRSTVY MODIFIK ACL 16+, 16S TL. 60MM ACL16+ (PmB 25/55-60) tl. 0,06m | M2 | 3784.86 | 318
41 | 2019_OTSKP | 58222 |  | DLÁŽDĚNÉ KRYTY Z DROBNÝCH KOSTEK DO LOŽE Z MC | M2 | 38.2 | 1070
|  | 5 |  | Komunikace
|  | 8 |  | Potrubí
42 | 2019_OTSKP | 89722 |  | VPUSŤ KANALIZAČNÍ HORSKÁ KOMPLETNÍ Z BETON DÍLCŮ | KUS | 1 | 21700
43 | 2019_OTSKP | 89952A |  | OBETONOVÁNÍ POTRUBÍ Z PROSTÉHO BETONU DO C20/25 | M3 | 14.266 | 2720
|  | 8 |  | Potrubí
|  | 9 |  | Ostatní konstrukce a práce
44 | 2019_OTSKP | 9113A1 |  | SVODIDLO OCEL SILNIČ JEDNOSTR, ÚROVEŇ ZADRŽ N1, N2 - DODÁVKA A MONTÁŽ | M | 120 | 814
45 | 2019_OTSKP | 91228 | a | SMĚROVÉ SLOUPKY Z PLAST HMOT VČETNĚ ODRAZNÉHO PÁSKU bílé sloupky | KUS | 50 | 342
46 | 2019_OTSKP | 91228 | b | SMĚROVÉ SLOUPKY Z PLAST HMOT VČETNĚ ODRAZNÉHO PÁSKU červené sloupky | KUS | 2 | 342
47 | 2019_OTSKP | 91238 |  | SMĚROVÉ SLOUPKY Z PLAST HMOT - NÁSTAVCE NA SVODIDLA VČETNĚ ODRAZNÉHO PÁSKU | KUS | 4 | 257
48 | 2019_OTSKP | 917224 |  | SILNIČNÍ A CHODNÍKOVÉ OBRUBY Z BETONOVÝCH OBRUBNÍKŮ ŠÍŘ 150MM | M | 71 | 342
49 | 2019_OTSKP | 918358 |  | PROPUSTY Z TRUB DN 600MM | M | 22.96 | 3860
50 | 2019_OTSKP | 919111 |  | ŘEZÁNÍ ASFALTOVÉHO KRYTU VOZOVEK TL DO 50MM tl. 50mm, vč. případného odklizení odpadu | M | 4.8 | 89
51 | 2019_OTSKP | 931325 | a | TĚSNĚNÍ DILATAČ SPAR ASF ZÁLIVKOU MODIFIK PRŮŘ DO 600MM2 | M | 4.49 | 82
52 | 2019_OTSKP | 931325 | b | TĚSNĚNÍ DILATAČ SPAR ASF ZÁLIVKOU MODIFIK PRŮŘ DO 600MM2 zálivka N1 40x12mm | M | 68.34 | 82
53 | 2019_OTSKP | 966358 |  | BOURÁNÍ PROPUSTŮ Z TRUB DN DO 600MM | M | 7.76 | 2120
|  | 9 |  | Ostatní konstrukce a práce
C e l k e m
Ostatní ve výkazu nespecifikované práce
Vícepráce
|  |  |  | Vícepráce celkem |  |  |  | 0 |  | 0
Méněpráce
|  |  |  | Méněpráce celkem |  |  |  | 0 |  | 0
Celkem
Celkem

## SO 191
Aspe |  | Firma: Pontex, spol. s r.o.
Příloha k formuláři pro ocenění nabídky
Stavba |  | 1518100_STCK |  | III/1025 Bojov - Klínec, rekonstrukce silnice
číslo a název SO |  | SO 191 |  | Trvalé dopravní značení
číslo a název rozpočtu: |  | SO 191 |  | Trvalé dopravní značení
Poř. č.pol. | cenová soustava | Kód položky | Varianta položky | Název položky | jednotka | Počet jednotek | CENA |  | Sazba | DPH
[7 empty] | jednotková | celkem | DPH
1 | 2 | 3 | 4 | 5 | 6 | 7 | 8 | 9
|  | 9 |  | Ostatní konstrukce a práce
1 | 2019_OTSKP | 914131 |  | DOPRAVNÍ ZNAČKY ZÁKLADNÍ VELIKOSTI OCELOVÉ FÓLIE TŘ 2 - DODÁVKA A MONTÁŽ kompletní, vč. sloupků | KUS | 22 | 2630
2 | 2019_OTSKP | 914133 |  | DOPRAVNÍ ZNAČKY ZÁKLADNÍ VELIKOSTI OCELOVÉ FÓLIE TŘ 2 - DEMONTÁŽ | KUS | 13 | 159
3 | 2019_OTSKP | 914731 |  | STÁLÁ DOPRAV ZAŘÍZ Z3 OCEL S FÓLIÍ TŘ 2 DODÁVKA A MONTÁŽ Z3 | KUS | 14 | 3880
4 | 2019_OTSKP | 915111 |  | VODOROVNÉ DOPRAVNÍ ZNAČENÍ BARVOU HLADKÉ - DODÁVKA A POKLÁDKA | M2 | 338.438 | 117
5 | 2019_OTSKP | 915221 |  | VODOR DOPRAV ZNAČ PLASTEM STRUKTURÁLNÍ NEHLUČNÉ - DOD A POKLÁDKA | M2 | 338.438 | 360
|  | 9 |  | Ostatní konstrukce a práce
C e l k e m
Ostatní ve výkazu nespecifikované práce
Vícepráce
|  |  |  | Vícepráce celkem |  |  |  | 0 |  | 0
Méněpráce
|  |  |  | Méněpráce celkem |  |  |  | 0 |  | 0
Celkem
Celkem

## SO 301.1
Aspe |  | Firma: Pontex, spol. s r.o.
Příloha k formuláři pro ocenění nabídky
Stavba |  | 1518100_STCK |  | III/1025 Bojov - Klínec, rekonstrukce silnice
číslo a název SO |  | SO 301 |  | Dešťová kanalizace v obci Klínec, část 1
číslo a název rozpočtu: |  | SO 301.1 |  | Stoka 1
Poř. č.pol. | cenová soustava | Kód položky | Varianta položky | Název položky | jednotka | Počet jednotek | CENA |  | Sazba | DPH
[7 empty] | jednotková | celkem | DPH
1 | 2 | 3 | 4 | 5 | 6 | 7 | 8 | 9
|  | 1 |  | Zemní práce
1 | CS ÚRS 2019 01 | 115001103 |  | Převedení vody potrubím DN do 250 Převedení vody potrubím průměru DN přes 150 do 250 | M | 55.536 | 536
2 | CS ÚRS 2019 01 | 115101201 |  | Čerpání vody na dopravní výšku do 10 m průměrný přítok do 500 l/min Čerpání vody na dopravní výšku do 10 m s uvažovaným průměrným přítokem do 500 l/min | HOD | 1332.864 | 70.7
3 | CS ÚRS 2019 01 | 115101301 |  | Pohotovost čerpací soupravy pro dopravní výšku do 10 m přítok do 500 l/min Pohotovost záložní čerpací soupravy pro dopravní výšku do 10 m s uvažovaným průměrným přítokem do 500 l/min | DEN | 55.536 | 44.3
4 | CS ÚRS 2019 01 | 119001401 |  | Dočasné zajištění potrubí ocelového nebo litinového DN do 200 mm Dočasné zajištění podzemního potrubí nebo vedení ve výkopišti ve stavu i poloze , ve kterých byla na začátku zemních prací a to s podepřením, vzepřením nebo vyvěšením, příp. s ochranným bedněním, se zřízením a odstraněním zajišťovací konstrukce, s opotřebením hmot potrubí ocelového nebo litinového, jmenovité světlosti DN do 200 mm | M | 17.355 | 273
5 | CS ÚRS 2019 01 | 119001405 |  | Dočasné zajištění potrubí z PE DN do 200 mm Dočasné zajištění podzemního potrubí nebo vedení ve výkopišti ve stavu i poloze , ve kterých byla na začátku zemních prací a to s podepřením, vzepřením nebo vyvěšením, příp. s ochranným bedněním, se zřízením a odstraněním zajišťovací konstrukce, s opotřebením hmot potrubí plastového, jmenovité světlosti DN do 200 mm | M | 17.355 | 229
6 | CS ÚRS 2019 01 | 119001412 |  | Dočasné zajištění potrubí betonového, ŽB nebo kameninového DN do 500 mm Dočasné zajištění podzemního potrubí nebo vedení ve výkopišti ve stavu i poloze , ve kterých byla na začátku zemních prací a to s podepřením, vzepřením nebo vyvěšením, příp. s ochranným bedněním, se zřízením a odstraněním zajišťovací konstrukce, s opotřebením hmot potrubí betonového, kameninového nebo železobetonového, světlosti DN přes 200 do 500 mm | M | 22.909 | 430
7 | CS ÚRS 2019 01 | 119001422 |  | Dočasné zajištění kabelů a kabelových tratí z 6 volně ložených kabelů Dočasné zajištění podzemního potrubí nebo vedení ve výkopišti ve stavu i poloze , ve kterých byla na začátku zemních prací a to s podepřením, vzepřením nebo vyvěšením, příp. s ochranným bedněním, se zřízením a odstraněním zajišťovací konstrukce, s opotřebením hmot kabelů a kabelových tratí z volně ložených kabelů a to přes 3 do 6 kabelů | M | 32.35 | 300
8 | CS ÚRS 2019 01 | 119003131 |  | Výstražná páska pro zabezpečení výkopu zřízení Pomocné konstrukce při zabezpečení výkopu svislé výstražná páska zřízení | M | 748.611 | 28.8
9 | CS ÚRS 2019 01 | 119003132 |  | Výstražná páska pro zabezpečení výkopu odstranění Pomocné konstrukce při zabezpečení výkopu svislé výstražná páska odstranění | M | 748.611 | 11.6
10 | CS ÚRS 2019 01 | 130001101 |  | Příplatek za ztížení vykopávky v blízkosti podzemního vedení Příplatek k cenám hloubených vykopávek za ztížení vykopávky v blízkosti podzemního vedení nebo výbušnin pro jakoukoliv třídu horniny | M3 | 305.499 | 453
11 | CS ÚRS 2019 01 | 131201102 |  | Hloubení jam nezapažených v hornině tř. 3 objemu do 1000 m3 Hloubení nezapažených jam a zářezů s urovnáním dna do předepsaného profilu a spádu v hornině tř. 3 přes 100 do 1 000 m3 | M3 | 289.05 | 174
12 | CS ÚRS 2019 01 | 131201109 |  | Příplatek za lepivost u hloubení jam nezapažených v hornině tř. 3 Hloubení nezapažených jam a zářezů s urovnáním dna do předepsaného profilu a spádu Příplatek k cenám za lepivost horniny tř. 3 | M3 | 144.525 | 23
13 | CS ÚRS 2019 01 | 131301102 |  | Hloubení jam nezapažených v hornině tř. 4 objemu do 1000 m3 Hloubení nezapažených jam a zářezů s urovnáním dna do předepsaného profilu a spádu v hornině tř. 4 přes 100 do 1 000 m3 | M3 | 123.879 | 213
14 | CS ÚRS 2019 01 | 131301109 |  | Příplatek za lepivost u hloubení jam nezapažených v hornině tř. 4 Hloubení nezapažených jam a zářezů s urovnáním dna do předepsaného profilu a spádu Příplatek k cenám za lepivost horniny tř. 4 | M3 | 61.939 | 48.5
15 | CS ÚRS 2019 01 | 132201202 |  | Hloubení rýh š do 2000 mm v hornině tř. 3 objemu do 1000 m3 Hloubení zapažených i nezapažených rýh šířky přes 600 do 2 000 mm s urovnáním dna do předepsaného profilu a spádu v hornině tř. 3 přes 100 do 1 000 m3 | M3 | 566.348 | 269
16 | CS ÚRS 2019 01 | 132201209 |  | Příplatek za lepivost k hloubení rýh š do 2000 mm v hornině tř. 3 Hloubení zapažených i nezapažených rýh šířky přes 600 do 2 000 mm s urovnáním dna do předepsaného profilu a spádu v hornině tř. 3 Příplatek k cenám za lepivost horniny tř. 3 | M3 | 283.174 | 27.5
17 | CS ÚRS 2019 01 | 132301202 |  | Hloubení rýh š do 2000 mm v hornině tř. 4 objemu do 1000 m3 Hloubení zapažených i nezapažených rýh šířky přes 600 do 2 000 mm s urovnáním dna do předepsaného profilu a spádu v hornině tř. 4 přes 100 do 1 000 m3 | M3 | 242.721 | 608
18 | CS ÚRS 2019 01 | 132301209 |  | Příplatek za lepivost k hloubení rýh š do 2000 mm v hornině tř. 4 Hloubení zapažených i nezapažených rýh šířky přes 600 do 2 000 mm s urovnáním dna do předepsaného profilu a spádu v hornině tř. 4 Příplatek k cenám za lepivost horniny tř. 4 | M3 | 121.361 | 66.6
19 | CS ÚRS 2019 01 | 132312102 |  | Hloubení rýh š do 600 mm ručním nebo pneum nářadím v nesoudržných horninách tř. 4 Hloubení zapažených i nezapažených rýh šířky do 600 mm ručním nebo pneumatickým nářadím s urovnáním dna do předepsaného profilu a spádu v horninách tř. 4 nesoudržných | M3 | 53.716 | 1490
20 | CS ÚRS 2019 01 | 132312109 |  | Příplatek za lepivost u hloubení rýh š do 600 mm ručním nebo pneum nářadím v hornině tř. 4 Hloubení zapažených i nezapažených rýh šířky do 600 mm ručním nebo pneumatickým nářadím s urovnáním dna do předepsaného profilu a spádu v horninách tř. 4 Příplatek k cenám za lepivost horniny tř. 4 | M3 | 26.858 | 300
21 |  | 137526457R |  | Sondy pro ověření polohy stávajících inženýrských sítí Sondy pro ověření polohy stávajících inženýrských sítí | KUS | 6.942 | 8000
22 | CS ÚRS 2019 01 | 151101101 |  | Zřízení příložného pažení a rozepření stěn rýh hl do 2 m Zřízení pažení a rozepření stěn rýh pro podzemní vedení pro všechny šířky rýhy příložné pro jakoukoliv mezerovitost, hloubky do 2 m | M2 | 69.734 | 105
23 | CS ÚRS 2019 01 | 151101102 |  | Zřízení příložného pažení a rozepření stěn rýh hl do 4 m Zřízení pažení a rozepření stěn rýh pro podzemní vedení pro všechny šířky rýhy příložné pro jakoukoliv mezerovitost, hloubky do 4 m | M2 | 1478.626 | 186
24 | CS ÚRS 2019 01 | 151101111 |  | Odstranění příložného pažení a rozepření stěn rýh hl do 2 m Odstranění pažení a rozepření stěn rýh pro podzemní vedení s uložením materiálu na vzdálenost do 3 m od kraje výkopu příložné, hloubky do 2 m | M2 | 69.734 | 61.3
25 | CS ÚRS 2019 01 | 151101112 |  | Odstranění příložného pažení a rozepření stěn rýh hl do 4 m Odstranění pažení a rozepření stěn rýh pro podzemní vedení s uložením materiálu na vzdálenost do 3 m od kraje výkopu příložné, hloubky přes 2 do 4 m | M2 | 1478.626 | 92.8
26 | CS ÚRS 2019 01 | 161101101 |  | Svislé přemístění výkopku z horniny tř. 1 až 4 hl výkopu do 2,5 m Svislé přemístění výkopku bez naložení do dopravní nádoby avšak s vyprázdněním dopravní nádoby na hromadu nebo do dopravního prostředku z horniny tř. 1 až 4, při hloubce výkopu přes 1 do 2,5 m | M3 | 1221.997 | 88.7
27 | CS ÚRS 2019 01 | 162301101 |  | Vodorovné přemístění do 500 m výkopku/sypaniny z horniny tř. 1 až 4 Vodorovné přemístění výkopku nebo sypaniny po suchu na obvyklém dopravním prostředku, bez naložení výkopku, avšak se složením bez rozhrnutí z horniny tř. 1 až 4 na vzdálenost přes 50 do 500 m | M3 | 2047.244 | 71.1
28 | CS ÚRS 2019 01 | 162701105 |  | Vodorovné přemístění do 10000 m výkopku/sypaniny z horniny tř. 1 až 4 Vodorovné přemístění výkopku nebo sypaniny po suchu na obvyklém dopravním prostředku, bez naložení výkopku, avšak se složením bez rozhrnutí z horniny tř. 1 až 4 na vzdálenost přes 9 000 do 10 000 m | M3 | 504.181 | 262
29 | CS ÚRS 2019 01 | 162701109 |  | Příplatek k vodorovnému přemístění výkopku/sypaniny z horniny tř. 1 až 4 ZKD 1000 m přes 10000 m Vodorovné přemístění výkopku nebo sypaniny po suchu na obvyklém dopravním prostředku, bez naložení výkopku, avšak se složením bez rozhrnutí z horniny tř. 1 až 4 na vzdálenost Příplatek k ceně za každých dalších i započatých 1 000 m | M3 | 5041.815 | 20.2
30 | CS ÚRS 2019 01 | 167101102 |  | Nakládání výkopku z hornin tř. 1 až 4 přes 100 m3 Nakládání, skládání a překládání neulehlého výkopku nebo sypaniny nakládání, množství přes 100 m3, z hornin tř. 1 až 4 | M3 | 1275.713 | 61.8
31 | CS ÚRS 2019 01 | 171201201 |  | Uložení sypaniny na skládky Uložení sypaniny na skládky | M3 | 504.181 | 17.2
32 | CS ÚRS 2019 01 | 171201211 |  | Poplatek za uložení stavebního odpadu - zeminy a kameniva na skládce Poplatek za uložení stavebního odpadu na skládce (skládkovné) zeminy a kameniva zatříděného do Katalogu odpadů pod kódem 170 504 | T | 932.735 | 290
33 |  | 1712012110R |  | Poplatek za uložení stavebního odpadu - zeminy a kameniva na dočasné meziskládce Poplatek za uložení stavebního odpadu - zeminy a kameniva na dočasné meziskládce | T | 1275.713 | 95
34 | CS ÚRS 2019 01 | 174101101 |  | Zásyp jam, šachet rýh nebo kolem objektů sypaninou se zhutněním Zásyp sypaninou z jakékoliv horniny s uložením výkopku ve vrstvách se zhutněním jam, šachet, rýh nebo kolem objektů v těchto vykopávkách | M3 | 771.531 | 95
35 | CS ÚRS 2019 01 | 175111101 |  | Obsypání potrubí ručně sypaninou bez prohození sítem, uloženou do 3 m Obsypání potrubí ručně sypaninou z vhodných hornin tř. 1 až 4 nebo materiálem připraveným podél výkopu ve vzdálenosti do 3 m od jeho kraje, pro jakoukoliv hloubku výkopu a míru zhutnění bez prohození sypaniny sítem | M3 | 72.95 | 402
36 | CS ÚRS 2019 01 | 175151101 |  | Obsypání potrubí strojně sypaninou bez prohození, uloženou do 3 m Obsypání potrubí strojně sypaninou z vhodných hornin tř. 1 až 4 nebo materiálem připraveným podél výkopu ve vzdálenosti do 3 m od jeho kraje, pro jakoukoliv hloubku výkopu a míru zhutnění bez prohození sypaniny | M3 | 243.166 | 206
37 | CS ÚRS 2019 01 | 181951102 |  | Úprava pláně v hornině tř. 1 až 4 se zhutněním Úprava pláně vyrovnáním výškových rozdílů v hornině tř. 1 až 4 se zhutněním | M2 | 625.46 | 11.4
52 | CS ÚRS 2019 01 | 58337331 |  | štěrkopísek frakce 0/22 štěrkopísek frakce 0/22 | T | 488.763 | 260
|  | 1 |  | Zemní práce
|  | 2 |  | Zakládání
38 | CS ÚRS 2019 01 | 211561111 |  | Výplň odvodňovacích žeber nebo trativodů kamenivem hrubým drceným frakce 4 až 16 mm Výplň kamenivem do rýh odvodňovacích žeber nebo trativodů bez zhutnění, s úpravou povrchu výplně kamenivem hrubým drceným frakce 4 až 16 mm | M3 | 27.518 | 1090
39 | CS ÚRS 2019 01 | 212752212 |  | Trativod z drenážních trubek plastových flexibilních D do 100 mm včetně lože otevřený výkop Trativody z drenážních trubek se zřízením štěrkopískového lože pod trubky a s jejich obsypem v průměrném celkovém množství do 0,15 m3/m v otevřeném výkopu z trubek plastových flexibilních D přes 65 do 100 mm | M | 318.999 | 170
|  | 2 |  | Zakládání
|  | 4 |  | Vodorovné konstrukce
48 | CS ÚRS 2019 01 | 451541111 |  | Lože pod potrubí otevřený výkop ze štěrkodrtě Lože pod potrubí, stoky a drobné objekty v otevřeném výkopu ze štěrkodrtě 0-63 mm | M3 | 3.332 | 900
49 | CS ÚRS 2019 01 | 451573111 |  | Lože pod potrubí otevřený výkop ze štěrkopísku Lože pod potrubí, stoky a drobné objekty v otevřeném výkopu z písku a štěrkopísku do 63 mm | M3 | 66.517 | 864
50 | CS ÚRS 2019 01 | 452311131 |  | Podkladní desky z betonu prostého tř. C 12/15 otevřený výkop Podkladní a zajišťovací konstrukce z betonu prostého v otevřeném výkopu desky pod potrubí, stoky a drobné objekty z betonu tř. C 12/15 | M3 | 6.109 | 2740
51 | CS ÚRS 2019 01 | 452351101 |  | Bednění podkladních desek nebo bloků nebo sedlového lože otevřený výkop Bednění podkladních a zajišťovacích konstrukcí v otevřeném výkopu desek nebo sedlových loží pod potrubí, stoky a drobné objekty | M2 | 14.439 | 335
|  | 4 |  | Vodorovné konstrukce
|  | 8 |  | Trubní vedení
40 | CS ÚRS 2019 01 | 28611364 |  | koleno kanalizace PVC KG 200x15° koleno kanalizace PVC KG 200x15° | KUS | 24.991 | 222
41 | CS ÚRS 2019 01 | 28611365 |  | koleno kanalizace PVC KG 200x30° koleno kanalizace PVC KG 200x30° | KUS | 8.33 | 242
42 | CS ÚRS 2019 01 | 28611366 |  | koleno kanalizace PVC KG 200x45° koleno kanalizace PVC KG 200x45° | KUS | 12.496 | 269
43 | CS ÚRS 2019 01 | 28611373 |  | koleno kanalizace PVC KG 300x15° koleno kanalizace PVC KG 300x15° | KUS | 2.083 | 890
44 | CS ÚRS 2019 01 | 28611374 |  | koleno kanalizace PVC KG 300x30° koleno kanalizace PVC KG 300x30° | KUS | 2.083 | 909
45 | CS ÚRS 2019 01 | 28611375 |  | koleno kanalizace PVC KG 300x45° koleno kanalizace PVC KG 300x45° | KUS | 1.388 | 1160
46 | CS ÚRS 2019 01 | 28611396 |  | odbočka kanalizační PVC s hrdlem 200/200/45° odbočka kanalizační PVC s hrdlem 200/200/45° | KUS | 0.694 | 512
47 | CS ÚRS 2019 01 | 28611442 |  | odbočka kanalizační plastová s hrdlem KG 315/200/87° odbočka kanalizační plastová s hrdlem KG 315/200/87° | KUS | 10.413 | 2930
53 |  | 59223357R |  | dno betonové s výtokem TBV-Q 450/330/1a PVC DN 200 dno betonové s výtokem TBV-Q 450/330/1a PVC DN 200 | KUS | 11.107 | 656
54 |  | 59223358R |  | středová skruž betonová TBV-Q 450/295/6a středová skruž betonová TBV-Q 450/295/6a | KUS | 11.107 | 395
55 |  | 59223359.CB |  | horní skruž betonová TBV-Q 450/295/5b horní skruž betonová TBV-Q 450/295/5b | KUS | 11.107 | 395
56 |  | 59223360.CB |  | vyrovnávací prstenec betonový TBV-Q 390/60/10a vyrovnávací prstenec betonový TBV-Q 390/60/10a | KUS | 11.107 | 260
57 |  | 59223361.CB |  | prstenec betonový pro uchycení koše TBV 450-500/170 prstenec betonový pro uchycení koše TBV 450-500/170 | KUS | 11.107 | 360
58 |  | 59223363.CB |  | kalový koš DIN 4052, tvar A4 výšky 600mm kalový koš DIN 4052, tvar A4 výšky 600mm | KUS | 11.107 | 669.99
59 |  | 59223401R |  | rám zabetonovaný DIN 19583-9 530/406 mm rám zabetonovaný DIN 19583-9 530/406 mm | KUS | 11.107 | 4501.1
60 |  | 59223402R |  | mříž M1 D400 DIN 19583-13 500/500mm mříž M1 D400 DIN 19583-13 500/500mm | KUS | 11.107 | 4559.75
61 | CS ÚRS 2019 01 | 871355241 |  | Kanalizační potrubí z tvrdého PVC vícevrstvé tuhost třídy SN12 DN 200 Kanalizační potrubí z tvrdého PVC v otevřeném výkopu ve sklonu do 20 %, hladkého plnostěnného vícevrstvého, tuhost třídy SN 12 DN 200 | M | 66.067 | 550
62 | CS ÚRS 2019 01 | 871375241 |  | Kanalizační potrubí z tvrdého PVC vícevrstvé tuhost třídy SN12 DN 300 Kanalizační potrubí z tvrdého PVC v otevřeném výkopu ve sklonu do 20 %, hladkého plnostěnného vícevrstvého, tuhost třídy SN 12 DN 300 | M | 289.842 | 1120
63 | CS ÚRS 2019 01 | 877355211 |  | Montáž tvarovek z tvrdého PVC-systém KG nebo z polypropylenu-systém KG 2000 jednoosé DN 200 Montáž tvarovek na kanalizačním potrubí z trub z plastu z tvrdého PVC nebo z polypropylenu v otevřeném výkopu jednoosých DN 200 | KUS | 45.817 | 226
64 | CS ÚRS 2019 01 | 877355221 |  | Montáž tvarovek z tvrdého PVC-systém KG nebo z polypropylenu-systém KG 2000 dvouosé DN 200 Montáž tvarovek na kanalizačním potrubí z trub z plastu z tvrdého PVC nebo z polypropylenu v otevřeném výkopu dvouosých DN 200 | KUS | 0.694 | 374
65 | CS ÚRS 2019 01 | 877375211 |  | Montáž tvarovek z tvrdého PVC-systém KG nebo z polypropylenu-systém KG 2000 jednoosé DN 315 Montáž tvarovek na kanalizačním potrubí z trub z plastu z tvrdého PVC nebo z polypropylenu v otevřeném výkopu jednoosých DN 315 | KUS | 5.554 | 369
66 | CS ÚRS 2019 01 | 877375221 |  | Montáž tvarovek z tvrdého PVC-systém KG nebo z polypropylenu-systém KG 2000 dvouosé DN 315 Montáž tvarovek na kanalizačním potrubí z trub z plastu z tvrdého PVC nebo z polypropylenu v otevřeném výkopu dvouosých DN 315 | KUS | 10.413 | 569
67 | CS ÚRS 2019 01 | 892352121 |  | Tlaková zkouška vzduchem potrubí DN 200 těsnícím vakem ucpávkovým Tlakové zkoušky vzduchem těsnícími vaky ucpávkovými DN 200 | ÚSEK | 12.496 | 714
68 | CS ÚRS 2019 01 | 892372121 |  | Tlaková zkouška vzduchem potrubí DN 300 těsnícím vakem ucpávkovým Tlakové zkoušky vzduchem těsnícími vaky ucpávkovými DN 300 | ÚSEK | 8.33 | 932
69 |  | 892562574R |  | Tlaková zkouška šachet Tlaková zkouška šachet | KUS | 8.33 | 5500
70 |  | 894412145R |  | Šachta kanalizační celoprefabrikovaná na potrubí DN300, průměrná výška 51-100cm vč. dodávky prefa dílců a poklopu Šachta kanalizační celoprefabrikovaná na potrubí DN300, průměrná výška 101-150cm vč. dodávky prefa dílců a poklopu | KPL | 0.694 | 21615
71 |  | 894412146R |  | Šachta kanalizační celoprefabrikovaná na potrubí DN300, průměrná výška 101-150cm vč. dodávky prefa dílců a poklopu Šachta kanalizační celoprefabrikovaná na potrubí DN300, průměrná výška 101-150cm vč. dodávky prefa dílců a poklopu | KPL | 0.694 | 26745
72 |  | 894412147R |  | Šachta kanalizační celoprefabrikovaná na potrubí DN300, průměrná výška 151-200cm vč. dodávky prefa dílců a poklopu Šachta kanalizační celoprefabrikovaná na potrubí DN300, průměrná výška 151-200cm vč. dodávky prefa dílců a poklopu | KPL | 1.388 | 30985
73 |  | 894412148R |  | Šachta kanalizační celoprefabrikovaná na potrubí DN300, průměrná výška 201-250cm vč. dodávky prefa dílců a poklopu Šachta kanalizační celoprefabrikovaná na potrubí DN300, průměrná výška 201-250cm vč. dodávky prefa dílců a poklopu | KPL | 4.859 | 35615
74 |  | 894412149R |  | Šachta kanalizační celoprefabrikovaná na potrubí DN300, průměrná výška 251-300cm vč. dodávky prefa dílců a poklopu Šachta kanalizační celoprefabrikovaná na potrubí DN300, průměrná výška 251-300cm vč. dodávky prefa dílců a poklopu | KPL | 0.694 | 39247
75 | CS ÚRS 2019 01 | 895941111 |  | Zřízení vpusti kanalizační uliční z betonových dílců typ UV-50 normální Zřízení vpusti kanalizační uliční z betonových dílců typ UV-50 normální | KUS | 11.107 | 1290
76 |  | 895971144R |  | Zasakovací box z polypropylenu PP bez revize pro vsakování jednořadá galerie objemu do 150 m3 Zasakovací box z polypropylenu PP bez revize pro vsakování jednořadá galerie objemu do 150 m3 | SOUBOR | 0.694 | 682271
77 | CS ÚRS 2019 01 | 899203112 |  | Osazení mříží litinových včetně rámů a košů na bahno pro třídu zatížení B12, C250 Osazení mříží litinových včetně rámů a košů na bahno pro třídu zatížení B125, C250 | KUS | 11.107 | 1090
78 | CS ÚRS 2019 01 | 899722113 |  | Krytí potrubí z plastů výstražnou fólií z PVC 34cm Krytí potrubí z plastů výstražnou fólií z PVC šířky 34cm | M | 66.067 | 12.3
79 | CS ÚRS 2019 01 | 899722114 |  | Krytí potrubí z plastů výstražnou fólií z PVC 40 cm Krytí potrubí z plastů výstražnou fólií z PVC šířky 40 cm | M | 289.842 | 16
|  | 8 |  | Trubní vedení
|  | 9 |  | Ostatní konstrukce a práce, bourání
80 |  | 935210027R |  | Provedení výústního objektu dlažbou do betonu Provedení výústního objektu dlažbou do betonu | KPL | 0.694 | 125750
|  | 9 |  | Ostatní konstrukce a práce, bourání
|  | 998 |  | Přesun hmot
81 | CS ÚRS 2019 01 | 998276101 |  | Přesun hmot pro trubní vedení z trub z plastických hmot otevřený výkop Přesun hmot pro trubní vedení hloubené z trub z plastických hmot nebo sklolaminátových pro vodovody nebo kanalizace v otevřeném výkopu dopravní vzdálenost do 15 m | T | 114.755 | 947
82 | CS ÚRS 2019 01 | 998276124 |  | Příplatek k přesunu hmot pro trubní vedení z trub z plastických hmot za zvětšený přesun do 500 m Přesun hmot pro trubní vedení hloubené z trub z plastických hmot nebo sklolaminátových Příplatek k cenám za zvětšený přesun přes vymezenou největší dopravní vzdálenost do 500 m | T | 114.755 | 799
|  | 998 |  | Přesun hmot
|  | HZS |  | Hodinové zúčtovací sazby
83 | CS ÚRS 2019 01 | HZS2222 |  | Hodinová zúčtovací sazba elektrikář odborný Hodinové zúčtovací sazby profesí PSV provádění stavebních instalací elektrikář odborný | HOD | 55.536 | 443
|  | HZS |  | Hodinové zúčtovací sazby
C e l k e m
Ostatní ve výkazu nespecifikované práce
Vícepráce
|  |  |  | Vícepráce celkem |  |  |  | 0 |  | 0
Méněpráce
|  |  |  | Méněpráce celkem |  |  |  | 0 |  | 0
Celkem
Celkem

## SO 301.2
Aspe |  | Firma: Pontex, spol. s r.o.
Příloha k formuláři pro ocenění nabídky
Stavba |  | 1518100_STCK |  | III/1025 Bojov - Klínec, rekonstrukce silnice
číslo a název SO |  | SO 301 |  | Dešťová kanalizace v obci Klínec, část 1
číslo a název rozpočtu: |  | SO 301.2 |  | Stoka 2
Poř. č.pol. | cenová soustava | Kód položky | Varianta položky | Název položky | jednotka | Počet jednotek | CENA |  | Sazba | DPH
[7 empty] | jednotková | celkem | DPH
1 | 2 | 3 | 4 | 5 | 6 | 7 | 8 | 9
|  | 1 |  | Zemní práce
1 | CS ÚRS 2019 01 | 115001103 |  | Převedení vody potrubím DN do 250 Převedení vody potrubím průměru DN přes 150 do 250 | M | 27.768 | 536
2 | CS ÚRS 2019 01 | 115101201 |  | Čerpání vody na dopravní výšku do 10 m průměrný přítok do 500 l/min Čerpání vody na dopravní výšku do 10 m s uvažovaným průměrným přítokem do 500 l/min | HOD | 499.824 | 70.7
3 | CS ÚRS 2019 01 | 115101301 |  | Pohotovost čerpací soupravy pro dopravní výšku do 10 m přítok do 500 l/min Pohotovost záložní čerpací soupravy pro dopravní výšku do 10 m s uvažovaným průměrným přítokem do 500 l/min | DEN | 20.826 | 44.3
4 | CS ÚRS 2019 01 | 119001401 |  | Dočasné zajištění potrubí ocelového nebo litinového DN do 200 mm Dočasné zajištění podzemního potrubí nebo vedení ve výkopišti ve stavu i poloze , ve kterých byla na začátku zemních prací a to s podepřením, vzepřením nebo vyvěšením, příp. s ochranným bedněním, se zřízením a odstraněním zajišťovací konstrukce, s opotřebením hmot potrubí ocelového nebo litinového, jmenovité světlosti DN do 200 mm | M | 10.413 | 273
5 | CS ÚRS 2019 01 | 119001405 |  | Dočasné zajištění potrubí z PE DN do 200 mm Dočasné zajištění podzemního potrubí nebo vedení ve výkopišti ve stavu i poloze , ve kterých byla na začátku zemních prací a to s podepřením, vzepřením nebo vyvěšením, příp. s ochranným bedněním, se zřízením a odstraněním zajišťovací konstrukce, s opotřebením hmot potrubí plastového, jmenovité světlosti DN do 200 mm | M | 10.413 | 229
6 | CS ÚRS 2019 01 | 119001412 |  | Dočasné zajištění potrubí betonového, ŽB nebo kameninového DN do 500 mm Dočasné zajištění podzemního potrubí nebo vedení ve výkopišti ve stavu i poloze , ve kterých byla na začátku zemních prací a to s podepřením, vzepřením nebo vyvěšením, příp. s ochranným bedněním, se zřízením a odstraněním zajišťovací konstrukce, s opotřebením hmot potrubí betonového, kameninového nebo železobetonového, světlosti DN přes 200 do 500 mm | M | 11.801 | 430
7 | CS ÚRS 2019 01 | 119001422 |  | Dočasné zajištění kabelů a kabelových tratí z 6 volně ložených kabelů Dočasné zajištění podzemního potrubí nebo vedení ve výkopišti ve stavu i poloze , ve kterých byla na začátku zemních prací a to s podepřením, vzepřením nebo vyvěšením, příp. s ochranným bedněním, se zřízením a odstraněním zajišťovací konstrukce, s opotřebením hmot kabelů a kabelových tratí z volně ložených kabelů a to přes 3 do 6 kabelů | M | 12.01 | 300
8 | CS ÚRS 2019 01 | 119003131 |  | Výstražná páska pro zabezpečení výkopu zřízení Pomocné konstrukce při zabezpečení výkopu svislé výstražná páska zřízení | M | 277.291 | 28.8
9 | CS ÚRS 2019 01 | 119003132 |  | Výstražná páska pro zabezpečení výkopu odstranění Pomocné konstrukce při zabezpečení výkopu svislé výstražná páska odstranění | M | 277.291 | 11.6
10 | CS ÚRS 2019 01 | 130001101 |  | Příplatek za ztížení vykopávky v blízkosti podzemního vedení Příplatek k cenám hloubených vykopávek za ztížení vykopávky v blízkosti podzemního vedení nebo výbušnin pro jakoukoliv třídu horniny | M3 | 118.702 | 453
11 | CS ÚRS 2019 01 | 131201102 |  | Hloubení jam nezapažených v hornině tř. 3 objemu do 1000 m3 Hloubení nezapažených jam a zářezů s urovnáním dna do předepsaného profilu a spádu v hornině tř. 3 přes 100 do 1 000 m3 | M3 | 164.205 | 174
12 | CS ÚRS 2019 01 | 131201109 |  | Příplatek za lepivost u hloubení jam nezapažených v hornině tř. 3 Hloubení nezapažených jam a zářezů s urovnáním dna do předepsaného profilu a spádu Příplatek k cenám za lepivost horniny tř. 3 | M3 | 82.102 | 23
13 | CS ÚRS 2019 01 | 131301102 |  | Hloubení jam nezapažených v hornině tř. 4 objemu do 1000 m3 Hloubení nezapažených jam a zářezů s urovnáním dna do předepsaného profilu a spádu v hornině tř. 4 přes 100 do 1 000 m3 | M3 | 70.374 | 213
14 | CS ÚRS 2019 01 | 131301109 |  | Příplatek za lepivost u hloubení jam nezapažených v hornině tř. 4 Hloubení nezapažených jam a zářezů s urovnáním dna do předepsaného profilu a spádu Příplatek k cenám za lepivost horniny tř. 4 | M3 | 35.187 | 48.5
15 | CS ÚRS 2019 01 | 132201202 |  | Hloubení rýh š do 2000 mm v hornině tř. 3 objemu do 1000 m3 Hloubení zapažených i nezapažených rýh šířky přes 600 do 2 000 mm s urovnáním dna do předepsaného profilu a spádu v hornině tř. 3 přes 100 do 1 000 m3 | M3 | 168.16 | 269
16 | CS ÚRS 2019 01 | 132201209 |  | Příplatek za lepivost k hloubení rýh š do 2000 mm v hornině tř. 3 Hloubení zapažených i nezapažených rýh šířky přes 600 do 2 000 mm s urovnáním dna do předepsaného profilu a spádu v hornině tř. 3 Příplatek k cenám za lepivost horniny tř. 3 | M3 | 84.08 | 27.5
17 | CS ÚRS 2019 01 | 132301202 |  | Hloubení rýh š do 2000 mm v hornině tř. 4 objemu do 1000 m3 Hloubení zapažených i nezapažených rýh šířky přes 600 do 2 000 mm s urovnáním dna do předepsaného profilu a spádu v hornině tř. 4 přes 100 do 1 000 m3 | M3 | 72.068 | 608
18 | CS ÚRS 2019 01 | 132301209 |  | Příplatek za lepivost k hloubení rýh š do 2000 mm v hornině tř. 4 Hloubení zapažených i nezapažených rýh šířky přes 600 do 2 000 mm s urovnáním dna do předepsaného profilu a spádu v hornině tř. 4 Příplatek k cenám za lepivost horniny tř. 4 | M3 | 36.035 | 66.6
19 | CS ÚRS 2019 01 | 132312102 |  | Hloubení rýh š do 600 mm ručním nebo pneum nářadím v nesoudržných horninách tř. 4 Hloubení zapažených i nezapažených rýh šířky do 600 mm ručním nebo pneumatickým nářadím s urovnáním dna do předepsaného profilu a spádu v horninách tř. 4 nesoudržných | M3 | 17.752 | 1490
20 | CS ÚRS 2019 01 | 132312109 |  | Příplatek za lepivost u hloubení rýh š do 600 mm ručním nebo pneum nářadím v hornině tř. 4 Hloubení zapažených i nezapažených rýh šířky do 600 mm ručním nebo pneumatickým nářadím s urovnáním dna do předepsaného profilu a spádu v horninách tř. 4 Příplatek k cenám za lepivost horniny tř. 4 | M3 | 8.876 | 300
21 |  | 137526457R |  | Sondy pro ověření polohy stávajících inženýrských sítí Sondy pro ověření polohy stávajících inženýrských sítí | KUS | 2.777 | 8000
22 | CS ÚRS 2019 01 | 151101101 |  | Zřízení příložného pažení a rozepření stěn rýh hl do 2 m Zřízení pažení a rozepření stěn rýh pro podzemní vedení pro všechny šířky rýhy příložné pro jakoukoliv mezerovitost, hloubky do 2 m | M2 | 33.295 | 105
23 | CS ÚRS 2019 01 | 151101102 |  | Zřízení příložného pažení a rozepření stěn rýh hl do 4 m Zřízení pažení a rozepření stěn rýh pro podzemní vedení pro všechny šířky rýhy příložné pro jakoukoliv mezerovitost, hloubky do 4 m | M2 | 413.469 | 186
24 | CS ÚRS 2019 01 | 151101111 |  | Odstranění příložného pažení a rozepření stěn rýh hl do 2 m Odstranění pažení a rozepření stěn rýh pro podzemní vedení s uložením materiálu na vzdálenost do 3 m od kraje výkopu příložné, hloubky do 2 m | M2 | 33.295 | 61.3
25 | CS ÚRS 2019 01 | 151101112 |  | Odstranění příložného pažení a rozepření stěn rýh hl do 4 m Odstranění pažení a rozepření stěn rýh pro podzemní vedení s uložením materiálu na vzdálenost do 3 m od kraje výkopu příložné, hloubky přes 2 do 4 m | M2 | 413.469 | 92.8
26 | CS ÚRS 2019 01 | 161101101 |  | Svislé přemístění výkopku z horniny tř. 1 až 4 hl výkopu do 2,5 m Svislé přemístění výkopku bez naložení do dopravní nádoby avšak s vyprázdněním dopravní nádoby na hromadu nebo do dopravního prostředku z horniny tř. 1 až 4, při hloubce výkopu přes 1 do 2,5 m | M3 | 474.806 | 88.7
27 | CS ÚRS 2019 01 | 162301101 |  | Vodorovné přemístění do 500 m výkopku/sypaniny z horniny tř. 1 až 4 Vodorovné přemístění výkopku nebo sypaniny po suchu na obvyklém dopravním prostředku, bez naložení výkopku, avšak se složením bez rozhrnutí z horniny tř. 1 až 4 na vzdálenost přes 50 do 500 m | M3 | 806.972 | 71.1
28 | CS ÚRS 2019 01 | 162701105 |  | Vodorovné přemístění do 10000 m výkopku/sypaniny z horniny tř. 1 až 4 Vodorovné přemístění výkopku nebo sypaniny po suchu na obvyklém dopravním prostředku, bez naložení výkopku, avšak se složením bez rozhrnutí z horniny tř. 1 až 4 na vzdálenost přes 9 000 do 10 000 m | M3 | 178.145 | 262
29 | CS ÚRS 2019 01 | 162701109 |  | Příplatek k vodorovnému přemístění výkopku/sypaniny z horniny tř. 1 až 4 ZKD 1000 m přes 10000 m Vodorovné přemístění výkopku nebo sypaniny po suchu na obvyklém dopravním prostředku, bez naložení výkopku, avšak se složením bez rozhrnutí z horniny tř. 1 až 4 na vzdálenost Příplatek k ceně za každých dalších i započatých 1 000 m | M3 | 1781.449 | 20.2
30 | CS ÚRS 2019 01 | 167101102 |  | Nakládání výkopku z hornin tř. 1 až 4 přes 100 m3 Nakládání, skládání a překládání neulehlého výkopku nebo sypaniny nakládání, množství přes 100 m3, z hornin tř. 1 až 4 | M3 | 492.559 | 61.8
31 | CS ÚRS 2019 01 | 171201201 |  | Uložení sypaniny na skládky Uložení sypaniny na skládky | M3 | 178.145 | 17.2
32 | CS ÚRS 2019 01 | 171201211 |  | Poplatek za uložení stavebního odpadu - zeminy a kameniva na skládce Poplatek za uložení stavebního odpadu na skládce (skládkovné) zeminy a kameniva zatříděného do Katalogu odpadů pod kódem 170 504 | T | 329.568 | 290
33 |  | 171201211R |  | Poplatek za uložení stavebního odpadu - zeminy a kameniva na dočasné meziskládce Poplatek za uložení stavebního odpadu - zeminy a kameniva na dočasné meziskládce | M3 | 492.559 | 95
34 | CS ÚRS 2019 01 | 174101101 |  | Zásyp jam, šachet rýh nebo kolem objektů sypaninou se zhutněním Zásyp sypaninou z jakékoliv horniny s uložením výkopku ve vrstvách se zhutněním jam, šachet, rýh nebo kolem objektů v těchto vykopávkách | M3 | 314.414 | 95
35 | CS ÚRS 2019 01 | 175111101 |  | Obsypání potrubí ručně sypaninou bez prohození sítem, uloženou do 3 m Obsypání potrubí ručně sypaninou z vhodných hornin tř. 1 až 4 nebo materiálem připraveným podél výkopu ve vzdálenosti do 3 m od jeho kraje, pro jakoukoliv hloubku výkopu a míru zhutnění bez prohození sypaniny sítem | M3 | 23.136 | 402
36 | CS ÚRS 2019 01 | 175151101 |  | Obsypání potrubí strojně sypaninou bez prohození, uloženou do 3 m Obsypání potrubí strojně sypaninou z vhodných hornin tř. 1 až 4 nebo materiálem připraveným podél výkopu ve vzdálenosti do 3 m od jeho kraje, pro jakoukoliv hloubku výkopu a míru zhutnění bez prohození sypaniny | M3 | 77.121 | 206
37 | CS ÚRS 2019 01 | 181951102 |  | Úprava pláně v hornině tř. 1 až 4 se zhutněním Úprava pláně vyrovnáním výškových rozdílů v hornině tř. 1 až 4 se zhutněním | M2 | 259.409 | 11.4
51 | CS ÚRS 2019 01 | 58337331 |  | štěrkopísek frakce 0/22 štěrkopísek frakce 0/22 | T | 155.014 | 260
|  | 1 |  | Zemní práce
|  | 2 |  | Zakládání
38 | CS ÚRS 2019 01 | 211561111 |  | Výplň odvodňovacích žeber nebo trativodů kamenivem hrubým drceným frakce 4 až 16 mm Výplň kamenivem do rýh odvodňovacích žeber nebo trativodů bez zhutnění, s úpravou povrchu výplně kamenivem hrubým drceným frakce 4 až 16 mm | M3 | 16.175 | 1090
39 | CS ÚRS 2019 01 | 212752212 |  | Trativod z drenážních trubek plastových flexibilních D do 100 mm včetně lože otevřený výkop Trativody z drenážních trubek se zřízením štěrkopískového lože pod trubky a s jejich obsypem v průměrném celkovém množství do 0,15 m3/m v otevřeném výkopu z trubek plastových flexibilních D přes 65 do 100 mm | M | 106.615 | 170
|  | 2 |  | Zakládání
|  | 4 |  | Vodorovné konstrukce
47 | CS ÚRS 2019 01 | 451541111 |  | Lože pod potrubí otevřený výkop ze štěrkodrtě Lože pod potrubí, stoky a drobné objekty v otevřeném výkopu ze štěrkodrtě 0-63 mm | M3 | 1.388 | 900
48 | CS ÚRS 2019 01 | 451573111 |  | Lože pod potrubí otevřený výkop ze štěrkopísku Lože pod potrubí, stoky a drobné objekty v otevřeném výkopu z písku a štěrkopísku do 63 mm | M3 | 27.513 | 864
49 | CS ÚRS 2019 01 | 452311131 |  | Podkladní desky z betonu prostého tř. C 12/15 otevřený výkop Podkladní a zajišťovací konstrukce z betonu prostého v otevřeném výkopu desky pod potrubí, stoky a drobné objekty z betonu tř. C 12/15 | M3 | 2.956 | 2740
50 | CS ÚRS 2019 01 | 452351101 |  | Bednění podkladních desek nebo bloků nebo sedlového lože otevřený výkop Bednění podkladních a zajišťovacích konstrukcí v otevřeném výkopu desek nebo sedlových loží pod potrubí, stoky a drobné objekty | M2 | 5.998 | 335
|  | 4 |  | Vodorovné konstrukce
|  | 8 |  | Trubní vedení
40 | CS ÚRS 2019 01 | 28611364 |  | koleno kanalizace PVC KG 200x15° koleno kanalizace PVC KG 200x15° | KUS | 5.554 | 222
41 | CS ÚRS 2019 01 | 28611365 |  | koleno kanalizace PVC KG 200x30° koleno kanalizace PVC KG 200x30° | KUS | 1.388 | 242
42 | CS ÚRS 2019 01 | 28611366 |  | koleno kanalizace PVC KG 200x45° koleno kanalizace PVC KG 200x45° | KUS | 2.777 | 269
43 | CS ÚRS 2019 01 | 28611373 |  | koleno kanalizace PVC KG 300x15° koleno kanalizace PVC KG 300x15° | KUS | 1.388 | 890
44 | CS ÚRS 2019 01 | 28611374 |  | koleno kanalizace PVC KG 300x30° koleno kanalizace PVC KG 300x30° | KUS | 1.388 | 909
45 | CS ÚRS 2019 01 | 28611375 |  | koleno kanalizace PVC KG 300x45° koleno kanalizace PVC KG 300x45° | KUS | 0.694 | 1160
46 | CS ÚRS 2019 01 | 28611442 |  | odbočka kanalizační plastová s hrdlem KG 315/200/87° odbočka kanalizační plastová s hrdlem KG 315/200/87° | KUS | 2.083 | 2930
52 |  | 59223357R |  | dno betonové s výtokem TBV-Q 450/330/1a PVC DN 200 dno betonové s výtokem TBV-Q 450/330/1a PVC DN 200 | KUS | 1.388 | 656
53 |  | 59223358R |  | středová skruž betonová TBV-Q 450/295/6a středová skruž betonová TBV-Q 450/295/6a | KUS | 1.388 | 395
54 |  | 59223359.CB |  | horní skruž betonová TBV-Q 450/295/5b horní skruž betonová TBV-Q 450/295/5b | KUS | 1.388 | 395
55 |  | 59223360.CB |  | vyrovnávací prstenec betonový TBV-Q 390/60/10a vyrovnávací prstenec betonový TBV-Q 390/60/10a | KUS | 1.388 | 260
56 |  | 59223361.CB |  | prstenec betonový pro uchycení koše TBV 450-500/170 prstenec betonový pro uchycení koše TBV 450-500/170 | KUS | 1.388 | 360
57 |  | 59223363.CB |  | kalový koš DIN 4052, tvar A4 výšky 600mm kalový koš DIN 4052, tvar A4 výšky 600mm | KUS | 1.388 | 669.99
58 |  | 59223401R |  | rám zabetonovaný DIN 19583-9 530/406 mm rám zabetonovaný DIN 19583-9 530/406 mm | KUS | 1.388 | 4501.1
59 |  | 59223402R |  | mříž M1 D400 DIN 19583-13 500/500mm mříž M1 D400 DIN 19583-13 500/500mm | KUS | 1.388 | 4559.75
60 | CS ÚRS 2019 01 | 871355241 |  | Kanalizační potrubí z tvrdého PVC vícevrstvé tuhost třídy SN12 DN 200 Kanalizační potrubí z tvrdého PVC v otevřeném výkopu ve sklonu do 20 %, hladkého plnostěnného vícevrstvého, tuhost třídy SN 12 DN 200 | M | 18.216 | 550
61 | CS ÚRS 2019 01 | 871375241 |  | Kanalizační potrubí z tvrdého PVC vícevrstvé tuhost třídy SN12 DN 300 Kanalizační potrubí z tvrdého PVC v otevřeném výkopu ve sklonu do 20 %, hladkého plnostěnného vícevrstvého, tuhost třídy SN 12 DN 300 | M | 94.12 | 1120
62 | CS ÚRS 2019 01 | 877355211 |  | Montáž tvarovek z tvrdého PVC-systém KG nebo z polypropylenu-systém KG 2000 jednoosé DN 200 Montáž tvarovek na kanalizačním potrubí z trub z plastu z tvrdého PVC nebo z polypropylenu v otevřeném výkopu jednoosých DN 200 | KUS | 9.719 | 226
63 | CS ÚRS 2019 01 | 877375211 |  | Montáž tvarovek z tvrdého PVC-systém KG nebo z polypropylenu-systém KG 2000 jednoosé DN 315 Montáž tvarovek na kanalizačním potrubí z trub z plastu z tvrdého PVC nebo z polypropylenu v otevřeném výkopu jednoosých DN 315 | KUS | 3.471 | 369
64 | CS ÚRS 2019 01 | 877375221 |  | Montáž tvarovek z tvrdého PVC-systém KG nebo z polypropylenu-systém KG 2000 dvouosé DN 315 Montáž tvarovek na kanalizačním potrubí z trub z plastu z tvrdého PVC nebo z polypropylenu v otevřeném výkopu dvouosých DN 315 | KUS | 2.083 | 569
65 | CS ÚRS 2019 01 | 892352121 |  | Tlaková zkouška vzduchem potrubí DN 200 těsnícím vakem ucpávkovým Tlakové zkoušky vzduchem těsnícími vaky ucpávkovými DN 200 | ÚSEK | 2.777 | 714
66 | CS ÚRS 2019 01 | 892372121 |  | Tlaková zkouška vzduchem potrubí DN 300 těsnícím vakem ucpávkovým Tlakové zkoušky vzduchem těsnícími vaky ucpávkovými DN 300 | ÚSEK | 2.777 | 932
67 |  | 892562574R |  | Tlaková zkouška šachet Tlaková zkouška šachet | KUS | 3.471 | 5500
68 |  | 894412147R |  | Šachta kanalizační celoprefabrikovaná na potrubí DN300, průměrná výška 151-200cm vč. dodávky prefa dílců a poklopu Šachta kanalizační celoprefabrikovaná na potrubí DN300, průměrná výška 151-200cm vč. dodávky prefa dílců a poklopu | KPL | 1.388 | 30985
69 |  | 894412148R |  | Šachta kanalizační celoprefabrikovaná na potrubí DN300, průměrná výška 201-250cm vč. dodávky prefa dílců a poklopu Šachta kanalizační celoprefabrikovaná na potrubí DN300, průměrná výška 201-250cm vč. dodávky prefa dílců a poklopu | KPL | 2.083 | 35615
70 |  | 895931112R |  | Vpusti kanalizačních horské z betonu prostého C12/15 velikosti 1400/1600 mm včetně litinové mříže se zámkem Vpusti kanalizačních horské z betonu prostého C12/15 velikosti 1400/1600 mm včetně litinové mříže se zámkem | KUS | 1.388 | 33218
71 | CS ÚRS 2019 01 | 895941111 |  | Zřízení vpusti kanalizační uliční z betonových dílců typ UV-50 normální Zřízení vpusti kanalizační uliční z betonových dílců typ UV-50 normální | KUS | 1.388 | 1290
72 |  | 895971143R |  | Zasakovací box z polypropylenu PP bez revize pro vsakování jednořadá galerie objemu do 50 m3 Zasakovací box z polypropylenu PP bez revize pro vsakování jednořadá galerie objemu do 50 m3 | SOUBOR | 0.694 | 241737
73 | CS ÚRS 2019 01 | 899203112 |  | Osazení mříží litinových včetně rámů a košů na bahno pro třídu zatížení B12, C250 Osazení mříží litinových včetně rámů a košů na bahno pro třídu zatížení B125, C250 | KUS | 1.388 | 1090
74 | CS ÚRS 2019 01 | 899722113 |  | Krytí potrubí z plastů výstražnou fólií z PVC 34cm Krytí potrubí z plastů výstražnou fólií z PVC šířky 34cm | M | 18.216 | 12.3
75 | CS ÚRS 2019 01 | 899722114 |  | Krytí potrubí z plastů výstražnou fólií z PVC 40 cm Krytí potrubí z plastů výstražnou fólií z PVC šířky 40 cm | M | 94.12 | 16
|  | 8 |  | Trubní vedení
|  | 998 |  | Přesun hmot
76 | CS ÚRS 2019 01 | 998276101 |  | Přesun hmot pro trubní vedení z trub z plastických hmot otevřený výkop Přesun hmot pro trubní vedení hloubené z trub z plastických hmot nebo sklolaminátových pro vodovody nebo kanalizace v otevřeném výkopu dopravní vzdálenost do 15 m | T | 44.781 | 947
77 | CS ÚRS 2019 01 | 998276124 |  | Příplatek k přesunu hmot pro trubní vedení z trub z plastických hmot za zvětšený přesun do 500 m Přesun hmot pro trubní vedení hloubené z trub z plastických hmot nebo sklolaminátových Příplatek k cenám za zvětšený přesun přes vymezenou největší dopravní vzdálenost do 500 m | T | 44.781 | 799
|  | 998 |  | Přesun hmot
|  | HZS |  | Hodinové zúčtovací sazby
78 | CS ÚRS 2019 01 | HZS2222 |  | Hodinová zúčtovací sazba elektrikář odborný Hodinové zúčtovací sazby profesí PSV provádění stavebních instalací elektrikář odborný | HOD | 20.826 | 443
|  | HZS |  | Hodinové zúčtovací sazby
C e l k e m
Ostatní ve výkazu nespecifikované práce
Vícepráce
|  |  |  | Vícepráce celkem |  |  |  | 0 |  | 0
Méněpráce
|  |  |  | Méněpráce celkem |  |  |  | 0 |  | 0
Celkem
Celkem

## VRN
Aspe |  | Firma: Pontex, spol. s r.o.
Příloha k formuláři pro ocenění nabídky
Stavba |  | 1518100_STCK |  | III/1025 Bojov - Klínec, rekonstrukce silnice
číslo a název SO |  | SO 301 |  | Dešťová kanalizace v obci Klínec, část 1
číslo a název rozpočtu: |  | VRN |  | Vedlejší rozpočtové náklady
Poř. č.pol. | cenová soustava | Kód položky | Varianta položky | Název položky | jednotka | Počet jednotek | CENA |  | Sazba | DPH
[7 empty] | jednotková | celkem | DPH
1 | 2 | 3 | 4 | 5 | 6 | 7 | 8 | 9
|  | VRN1 |  | Průzkumné, geodetické a projektové práce
1 | CS ÚRS 2019 01 | 012002000 |  | Geodetické práce Geodetické práce | KPL | 0.694 | 60000
2 | CS ÚRS 2019 01 | 013254000 |  | Dokumentace skutečného provedení stavby Dokumentace skutečného provedení stavby | KPL | 0.694 | 52000
|  | VRN1 |  | Průzkumné, geodetické a projektové práce
|  | VRN3 |  | Zařízení staveniště
3 | CS ÚRS 2019 01 | 030001000 |  | Zařízení staveniště Zařízení staveniště | KPL | 0.694 | 255000
|  | VRN3 |  | Zařízení staveniště
|  | VRN4 |  | Inženýrská činnost
4 | CS ÚRS 2019 01 | 043002000 |  | Zkoušky a ostatní měření Zkoušky a ostatní měření | KPL | 0.694 | 35000
|  | VRN4 |  | Inženýrská činnost
|  | VRN6 |  | Územní vlivy
5 | CS ÚRS 2019 01 | 060001000 |  | Územní vlivy Územní vlivy | KPL | 0.694 | 85000
|  | VRN6 |  | Územní vlivy
|  | VRN7 |  | Provozní vlivy
6 | CS ÚRS 2019 01 | 070001000 |  | Provozní vlivy Provozní vlivy | KPL | 0.694 | 85000
|  | VRN7 |  | Provozní vlivy
C e l k e m
Ostatní ve výkazu nespecifikované práce
Vícepráce
|  |  |  | Vícepráce celkem |  |  |  | 0 |  | 0
Méněpráce
|  |  |  | Méněpráce celkem |  |  |  | 0 |  | 0
Celkem
Celkem

## SO 421
Aspe |  | Firma: Pontex, spol. s r.o.
Příloha k formuláři pro ocenění nabídky
Stavba |  | 1518100_STCK |  | III/1025 Bojov - Klínec, rekonstrukce silnice
číslo a název SO |  | SO 421 |  | Přeložka přípojky nn TJ Klínec
číslo a název rozpočtu: |  | SO 421 |  | Přeložka přípojky nn TJ Klínec
Poř. č.pol. | cenová soustava | Kód položky | Varianta položky | Název položky | jednotka | Počet jednotek | CENA |  | Sazba | DPH
[7 empty] | jednotková | celkem | DPH
1 | 2 | 3 | 4 | 5 | 6 | 7 | 8 | 9
|  | 0 |  | Všeobecné konstrukce a práce
1 | 2019_OTSKP | 015111 |  | POPLATKY ZA LIKVIDACŮ ODPADŮ NEKONTAMINOVANÝCH - 17 05 04 VYTĚŽENÉ ZEMINY A HORNINY - I. TŘÍDA TĚŽITELNOSTI | T | 1.386 | 84
2 | 2019_OTSKP | 02910 |  | OSTATNÍ POŽADAVKY - ZEMĚMĚŘIČSKÁ MĚŘENÍ vytyčení nového kabelu zaměření skutečného provedení | KPL | 1 | 5000
3 | 2019_OTSKP | 02943 |  | OSTATNÍ POŽADAVKY - VYPRACOVÁNÍ RDS | KPL | 1 | 14000
4 | 2019_OTSKP | 02944 |  | OSTAT POŽADAVKY - DOKUMENTACE SKUTEČ PROVEDENÍ V DIGIT FORMĚ v digitální i tištěné formě | KPL | 1 | 5000
|  | 0 |  | Všeobecné konstrukce a práce
|  | 1 |  | Zemní práce
5 | 2019_OTSKP | 13273 |  | HLOUBENÍ RÝH ŠÍŘ DO 2M PAŽ I NEPAŽ TŘ. I kabelová rýha 35x80 cm - 11m kabelová rýha pro 35x80 cm v délce cca 64m je součástí SO 431 | M3 | 2.31 | 256
6 | 2019_OTSKP | 132738 |  | HLOUBENÍ RÝH ŠÍŘ DO 2M PAŽ I NEPAŽ TŘ. I, ODVOZ DO 20KM kabelová rýha 35x80 cm kabelová rýha pro 35x80 cm v délce cca 64m je součástí SO 431 | M3 | 0.77 | 472
7 | 2019_OTSKP | 17120 |  | ULOŽENÍ SYPANINY DO NÁSYPŮ A NA SKLÁDKY BEZ ZHUTNĚNÍ přebytečná zemina, složení na skládce | M3 | 0.77 | 16
8 | 2019_OTSKP | 17411 |  | ZÁSYP JAM A RÝH ZEMINOU SE ZHUTNĚNÍM | M3 | 2.31 | 109
9 | 2019_OTSKP | 17581 |  | OBSYP POTRUBÍ A OBJEKTŮ Z NAKUPOVANÝCH MATERIÁLŮ pískové lože | M3 | 0.77 | 750
10 | 2018_OTSKP | 18210 |  | ÚPRAVA POVRCHŮ SROVNÁNÍM ÚZEMÍ srovnání kabelové rýhy po hutněném záhozu | M3 | 0.193 | 20
|  | 1 |  | Zemní práce
|  | 7 |  | Přidružená stavební výroba
11 | 2019_OTSKP | 702331 |  | ZAKRYTÍ KABELŮ PLASTOVOU DESKOU/PÁSEM ŠÍŘKY DO 20 CM červená červená v délce cca 64m je součástí SO 431 | M | 11.33 | 81
12 | 2018_OTSKP | 742256 |  | VEDENÍ VENKOVNÍ NN, KOTEVNÍ SVORKA VČETNĚ UPEVNĚNÍ | KUS | 1 | 1144
13 | 2018_OTSKP | 742258 |  | VEDENÍ VENKOVNÍ NN, KABELOVÝ SVOD svod do kabelového vedení | KUS | 1 | 3919
14 | 2019_OTSKP | 742G11 |  | KABEL NN DVOU- A TŘÍŽÍLOVÝ CU S PLASTOVOU IZOLACÍ DO 2,5 MM2 kabel CYKY 2-Ox1,5 | M | 93.555 | 24
15 | 2019_OTSKP | 742H12 |  | KABEL NN ČTYŘ- A PĚTIŽÍLOVÝ CU S PLASTOVOU IZOLACÍ OD 4 DO 16 MM2 kabel CYKY 4-Jx16 mm | M | 93.555 | 105
16 | 2019_OTSKP | 742L11 |  | UKONČENÍ DVOU AŽ PĚTIŽÍLOVÉHO KABELU V ROZVADĚČI NEBO NA PŘÍSTROJI DO 2,5 MM2 kabelová koncovka pro 4-vodičové zakončení do 2x1,5 | KUS | 2 | 106
17 | 2019_OTSKP | 742L12 |  | UKONČENÍ DVOU AŽ PĚTIŽÍLOVÉHO KABELU V ROZVADĚČI NEBO NA PŘÍSTROJI OD 4 DO 16 MM2 kabelová koncovka pro 4-vodičové zakončení do 4x16 | KUS | 2 | 186
18 | 2018_OTSKP | 743C11 |  | SKŘÍŇ PŘÍPOJKOVÁ POJISTKOVÁ NA STOŽÁR/STĚNU NEBO DO VÝKLENKU DO 63 A, DO 50 MM2, S 1-2 SADAMI JISTÍCÍCH PRVKŮ SP 100 dodávka a montáž | KUS | 1 | 3750
19 | 2019_OTSKP | 747213 |  | CELKOVÁ PROHLÍDKA, ZKOUŠENÍ, MĚŘENÍ A VYHOTOVENÍ VÝCHOZÍ REVIZNÍ ZPRÁVY, PRO OBJEM IN PŘES 500 DO 1000 TIS. KČ | KUS | 1 | 18385
|  | 7 |  | Přidružená stavební výroba
C e l k e m
Ostatní ve výkazu nespecifikované práce
Vícepráce
|  |  |  | Vícepráce celkem |  |  |  | 0 |  | 0
Méněpráce
|  |  |  | Méněpráce celkem |  |  |  | 0 |  | 0
Celkem
Celkem

## SO 431
Aspe |  | Firma: Pontex, spol. s r.o.
Příloha k formuláři pro ocenění nabídky
Stavba |  | 1518100_STCK |  | III/1025 Bojov - Klínec, rekonstrukce silnice
číslo a název SO |  | SO 431 |  | Přeložka veřejného osvětlení
číslo a název rozpočtu: |  | SO 431 |  | Přeložka veřejného osvětlení
Poř. č.pol. | cenová soustava | Kód položky | Varianta položky | Název položky | jednotka | Počet jednotek | CENA |  | Sazba | DPH
[7 empty] | jednotková | celkem | DPH
1 | 2 | 3 | 4 | 5 | 6 | 7 | 8 | 9
|  | 0 |  | Všeobecné konstrukce a práce
1 | 2019_OTSKP | 015111 |  | POPLATKY ZA LIKVIDACŮ ODPADŮ NEKONTAMINOVANÝCH - 17 05 04 VYTĚŽENÉ ZEMINY A HORNINY - I. TŘÍDA TĚŽITELNOSTI | T | 33.813 | 84
2 | 2019_OTSKP | 015140 |  | POPLATKY ZA LIKVIDACŮ ODPADŮ NEKONTAMINOVANÝCH - 17 01 01 BETON Z DEMOLIC OBJEKTŮ, ZÁKLADŮ TV základy stožárů | T | 3.942 | 100
3 | 2019_OTSKP | 02910 |  | OSTATNÍ POŽADAVKY - ZEMĚMĚŘIČSKÁ MĚŘENÍ vytyčení nového VO zaměření skutečného provedení | KPL | 1 | 10000
4 | 2019_OTSKP | 02943 |  | OSTATNÍ POŽADAVKY - VYPRACOVÁNÍ RDS | KPL | 1 | 25000
5 | 2019_OTSKP | 02944 |  | OSTAT POŽADAVKY - DOKUMENTACE SKUTEČ PROVEDENÍ V DIGIT FORMĚ v digitální i tištěné formě | KPL | 1 | 5000
|  | 0 |  | Všeobecné konstrukce a práce
|  | 1 |  | Zemní práce
6 | 2019_OTSKP | 13173 |  | HLOUBENÍ JAM ZAPAŽ I NEPAŽ TŘ. I pro rozpojovací skříň | M3 | 0.36 | 212
7 | 2019_OTSKP | 131738 |  | HLOUBENÍ JAM ZAPAŽ I NEPAŽ TŘ. I, ODVOZ DO 20KM základy stožárů | M3 | 4.48 | 462
8 | 2019_OTSKP | 13273 |  | HLOUBENÍ RÝH ŠÍŘ DO 2M PAŽ I NEPAŽ TŘ. I kabelová rýha 35x80 cm | M3 | 67.295 | 256
9 | 2019_OTSKP | 132738 |  | HLOUBENÍ RÝH ŠÍŘ DO 2M PAŽ I NEPAŽ TŘ. I, ODVOZ DO 20KM kabelová rýha 35x80 cm | M3 | 14.305 | 472
10 | 2019_OTSKP | 17120 |  | ULOŽENÍ SYPANINY DO NÁSYPŮ A NA SKLÁDKY BEZ ZHUTNĚNÍ přebytečná zemina, složení na skládce | M3 | 18.785 | 16
11 | 2019_OTSKP | 17411 |  | ZÁSYP JAM A RÝH ZEMINOU SE ZHUTNĚNÍM | M3 | 67.655 | 109
12 | 2019_OTSKP | 17581 |  | OBSYP POTRUBÍ A OBJEKTŮ Z NAKUPOVANÝCH MATERIÁLŮ pískové lože | M3 | 11.83 | 750
13 | 2018_OTSKP | 18210 |  | ÚPRAVA POVRCHŮ SROVNÁNÍM ÚZEMÍ srovnání kabelové rýhy po hutněném záhozu | M3 | 3.395 | 20
|  | 1 |  | Zemní práce
|  | 2 |  | Základy
14 | 2019_OTSKP | 272314 |  | ZÁKLADY Z PROSTÉHO BETONU DO C25/30 základ stožárů VO, včeně pouzdra a chrániček na kabel beton C25/30 - XF2 | M3 | 4.48 | 3420
15 | 2019_OTSKP | 272315 |  | ZÁKLADY Z PROSTÉHO BETONU DO C30/37 beton C30/37-XF4 | M3 | 0.32 | 3600
|  | 2 |  | Základy
|  | 7 |  | Přidružená stavební výroba
16 | 2019_OTSKP | 702331 |  | ZAKRYTÍ KABELŮ PLASTOVOU DESKOU/PÁSEM ŠÍŘKY DO 20 CM červená | M | 174.07 | 81
17 | 2019_OTSKP | 742211 |  | VEDENÍ VENKOVNÍ NN, SLOUP DO 9/10 KN betonový předpjatý sloup EPV 9/6 dodávka a montáž | KUS | 1 | 11900
18 | 2018_OTSKP | 742258 |  | VEDENÍ VENKOVNÍ NN, KABELOVÝ SVOD svod do kabelového vedení | KUS | 2 | 3919
19 | 2019_OTSKP | 742H12 |  | KABEL NN ČTYŘ- A PĚTIŽÍLOVÝ CU S PLASTOVOU IZOLACÍ OD 4 DO 16 MM2 kabel CYKY 4-Jx16 mm | M | 249.07 | 105
20 | 2019_OTSKP | 742H22 |  | KABEL NN ČTYŘ- A PĚTIŽÍLOVÝ AL S PLASTOVOU IZOLACÍ OD 4 DO 16 MM2 kabel AYKY 4-Jx16 (na betonovém stožáru) | M | 6 | 50
21 | 2019_OTSKP | 742L12 |  | UKONČENÍ DVOU AŽ PĚTIŽÍLOVÉHO KABELU V ROZVADĚČI NEBO NA PŘÍSTROJI OD 4 DO 16 MM2 kabelová koncovka pro 4-vodičové zakončení do 4x16 | KUS | 14 | 186
22 | 2019_OTSKP | 742Z22 |  | DEMONTÁŽ VENKOVNÍHO VEDENÍ NN (4X) | M | 63 | 29
23 | 2019_OTSKP | 742Z23 |  | DEMONTÁŽ KABELOVÉHO VEDENÍ NN stávajícího kabelu vč. odvozu a ekologické likvidace | M | 80 | 17
24 | 2019_OTSKP | 743122 | A | OSVĚTLOVACÍ STOŽÁR PEVNÝ ŽÁROVĚ ZINKOVANÝ DÉLKY PŘES 6,5 DO 12 M stožár osvětlovací silniční 8m, vetknutý, bezpatic., ocel., třístupň., žár. zik., např. stožár U8-159/133/114 dodávka a montáž vč. svorkovnice se svork. poj. 4A připojovací kabel svítidla CYKY 3x1,5. | KUS | 4 | 16090
25 | 2019_OTSKP | 743312 |  | VÝLOŽNÍK PRO MONTÁŽ SVÍTIDLA NA STOŽÁR JEDNORAMENNÝ DÉLKA VYLOŽENÍ PŘES 1 DO 2 M žárově zinkovaný dl. 1,5m např. J1-1500 - dodávka a montáž | KUS | 2 | 1720
26 | 2019_OTSKP | 743313 |  | VÝLOŽNÍK PRO MONTÁŽ SVÍTIDLA NA STOŽÁR JEDNORAMENNÝ DÉLKA VYLOŽENÍ PŘES 2 M žárově zinkovaný dl. 2,5m např. J1-2500 - dodávka a montáž | KUS | 2 | 2610
27 | 2019_OTSKP | 743342 |  | VÝLOŽNÍK PRO MONTÁŽ SVÍTIDLA NA STĚNU/BETONOVÝ STOŽÁR DÉLKA VYLOŽENÍ PŘES 1 DO 2 M raménko pro svítidlo např. TRBC 1500 | KUS | 1 | 4060
28 | 2019_OTSKP | 743554 | A | SVÍTIDLO VENKOVNÍ VŠEOBECNÉ LED, MIN. IP 44, PŘES 45 W svítidlo s LED zdrojem světla 63W/3000K/6840lm, např. Phillips Luma BGP623, DM10 dodávka a montáž | KUS | 5 | 19320
29 | 2019_OTSKP | 743C11 |  | SKŘÍŇ PŘÍPOJKOVÁ POJISTKOVÁ NA STOŽÁR/STĚNU NEBO DO VÝKLENKU DO 63 A, DO 50 MM2, S 1-2 SADAMI JISTÍCÍCH PRVKŮ pojistková skříň např. SP100 dodávka a montáž | KUS | 2 | 3970
30 | 2019_OTSKP | 743D12 |  | SKŘÍŇ PŘÍPOJKOVÁ POJISTKOVÁ KOMPAKTNÍ PILÍŘOVÁ DO 63 A, DO 50 MM2, SE 3-4 SADAMI JISTÍCÍCH PRVKŮ rozpojovací skříň vč. pojistkových spodků dodávka a montáž | KUS | 1 | 19760
31 | 2019_OTSKP | 743Z11 |  | DEMONTÁŽ OSVĚTLOVACÍHO STOŽÁRU ULIČNÍHO VÝŠKY DO 15 M stožár, patice, výložník, svorkovnice včetně odvozu | KUS | 1 | 2620
32 | 2019_OTSKP | 743Z35 |  | DEMONTÁŽ SVÍTIDLA Z OSVĚTLOVACÍHO STOŽÁRU VÝŠKY DO 15 M demontáž stávajícího svítidla vč. předání sprácvi | KUS | 4 | 466
33 | 2019_OTSKP | 747213 |  | CELKOVÁ PROHLÍDKA, ZKOUŠENÍ, MĚŘENÍ A VYHOTOVENÍ VÝCHOZÍ REVIZNÍ ZPRÁVY, PRO OBJEM IN PŘES 500 DO 1000 TIS. KČ | KUS | 1 | 18385
34 | 2019_OTSKP | 74D217 |  | SVOD NN KABELU ZE STOŽÁRU TV DO ZEMĚ VČETNĚ KRYTU žár. zinkovaná trubka na bet. stožár 54/41 dodávka a montáž | KUS | 22.5 | 3230
35 | 2019_OTSKP | 74F424 |  | DEMONTÁŽ BETONOVÝCH STOŽÁRŮ včetně odvozu správci | KUS | 3 | 4220
36 | 2019_OTSKP | 75IG51 |  | VEDENÍ UZEMŇOVACÍ NA POVRCHU Z FEZN DRÁTU DO 120 MM2 propojení stožáru a strojeného zemniče, drát FeZn pr. 10 mm, včetně svorek | M | 6 | 69
37 | 2019_OTSKP | 75IG71 |  | VEDENÍ UZEMŇOVACÍ V ZEMI Z FEZN DRÁTU PRŮMĚRU DO 10 MM FeZn pr. 10, včetně svorek dodávka a montáž | M | 219.32 | 31
38 | 2019_OTSKP | 75L16X |  | ROZHLASOVÉ PŘÍSLUŠENSTVÍ - MONTÁŽ opětovná montáž stávajícího rozhlasu | KUS | 2 | 344
39 | 2019_OTSKP | 75L16Y |  | ROZHLASOVÉ PŘÍSLUŠENSTVÍ - DEMONTÁŽ provizorní demontáž stávajícího rozhlasu z betonového stožáru, po dobu stavby uskladnit | KUS | 2 | 208
40 | 2019_OTSKP | 78311 |  | PROTIKOROZ OCHRANA OCEL KONSTR NÁTĚREM JEDNOVRST ochranný antikorozní nátěr spodní části osvětlovacích stožárů RENOLAK ALN) - vně i uvnitř | M2 | 3.994 | 216
|  | 7 |  | Přidružená stavební výroba
|  | 8 |  | Potrubí
41 | 2019_OTSKP | 87614 |  | CHRÁNIČKY Z TRUB PLAST DN DO 40MM chránička HDPE/LDPE do základu stožáru, profil 40/33 | M | 18 | 42
42 | 2019_OTSKP | 87615 |  | CHRÁNIČKY Z TRUB PLAST DN DO 50MM chránička HDPE/LDPE do základu stožáru, profil 50/41 | M | 3 | 64
43 | 2019_OTSKP | 87627 |  | CHRÁNIČKY Z TRUB PLASTOVÝCH DN DO 100MM chránička HDPE/LDPE 110/94 vč. zatahovacího lanka | M | 59.5 | 154
44 | 2019_OTSKP | 899522 |  | OBETONOVÁNÍ POTRUBÍ Z PROSTÉHO BETONU DO C12/15 podkladní beton C12/15-X0 | M3 | 0.495 | 2350
45 | 2019_OTSKP | 899524 |  | OBETONOVÁNÍ POTRUBÍ Z PROSTÉHO BETONU DO C25/30 beton C25/30-XA1 | M3 | 1.51 | 2820
|  | 8 |  | Potrubí
|  | 9 |  | Ostatní konstrukce a práce
46 | 2019_OTSKP | 966118 |  | BOURÁNÍ KONSTRUKCÍ Z BETON DÍLCŮ S ODVOZEM DO 20KM základů | M3 | 1.792 | 4630
|  | 9 |  | Ostatní konstrukce a práce
C e l k e m
Ostatní ve výkazu nespecifikované práce
Vícepráce
|  |  |  | Vícepráce celkem |  |  |  | 0 |  | 0
Méněpráce
|  |  |  | Méněpráce celkem |  |  |  | 0 |  | 0
Celkem
Celkem

## SO 901
Aspe |  | Firma: Pontex, spol. s r.o.
Příloha k formuláři pro ocenění nabídky
Stavba |  | 1518100_STCK |  | III/1025 Bojov - Klínec, rekonstrukce silnice
číslo a název SO |  | SO 901 |  | DIO
číslo a název rozpočtu: |  | SO 901 |  | DIO
Poř. č.pol. | cenová soustava | Kód položky | Varianta položky | Název položky | jednotka | Počet jednotek | CENA |  | Sazba | DPH
[7 empty] | jednotková | celkem | DPH
1 | 2 | 3 | 4 | 5 | 6 | 7 | 8 | 9
|  | 0 |  | Všeobecné konstrukce a práce
1 | 2019_OTSKP | 02710 |  | POMOC PRÁCE ZŘÍZ NEBO ZAJIŠŤ OBJÍŽĎKY A PŘÍSTUP CESTY "Oprava objízdných tras po provedení stavby stanoveno jako 5% z celkových stavebních nákladů řady 100 a 200, zaokr. na celé tisíce Kč bez DPH, čerpáno způsobem a v rozsahu dle pokynů investora" | KPL | 1 | 2492000
2 | 2019_OTSKP | 02720 |  | POMOC PRÁCE ZŘÍZ NEBO ZAJIŠŤ REGULACI A OCHRANU DOPRAVY dopravní značení kompletní - SDZ montáž s přesunem, nájem, demontáž, VDZ pokládka, odstranění | KPL | 1 | 725000
|  | 0 |  | Všeobecné konstrukce a práce
C e l k e m
Ostatní ve výkazu nespecifikované práce
Vícepráce
|  |  |  | Vícepráce celkem |  |  |  | 0 |  | 0
Méněpráce
|  |  |  | Méněpráce celkem |  |  |  | 0 |  | 0
Celkem
Celkem