## rekapitulace
Aspe | Firma: Pontex, spol. s r.o.
Soupis objektů s DPH
Stavba:1518100_obec - III/1025 Bojov - Klínec, rekonstrukce silnice
| Varianta:ZŘ - Základní řešení |  |  |  | Sazba 1 | 0
| Odbytová cena: | 0 |  |  | Sazba 2 | 15
| OC+DPH: | 0 |  |  | Sazba 3 | 21
Objekt | Popis | OC | DPH | OC+DPH
SO 124 | Chodníky u ok v obci Klínec | 0 | 0 | 0
SO 301.1 | Stoka 1 | 0 | 0 | 0
SO 301.2 | Stoka 2 | 0 | 0 | 0
VRN | Vedlejší rozpočtové náklady | 0 | 0 | 0
SO 432 | Osvětlení přechodů | 0 | 0 | 0

## SO 124
Aspe |  | Firma: Pontex, spol. s r.o.
Příloha k formuláři pro ocenění nabídky
Stavba |  | 1518100_obec |  | III/1025 Bojov - Klínec, rekonstrukce silnice
číslo a název SO |  | SO 124 |  | Chodníky u ok v obci Klínec
číslo a název rozpočtu: |  | SO 124 |  | Chodníky u ok v obci Klínec
Poř. č.pol. | cenová soustava | Kód položky | Varianta položky | Název položky | jednotka | Počet jednotek | CENA |  | Sazba | DPH
[7 empty] | jednotková | celkem | DPH
1 | 2 | 3 | 4 | 5 | 6 | 7 | 8 | 9
|  | 0 |  | Všeobecné konstrukce a práce
1 | 2019_OTSKP | 014211 |  | POPLATKY ZA ZEMNÍK - ORNICE nákup ornice | M3 | 70.046 |  | 0 | 21 | 0
0,15*533-0,2*49,52=70,046 [A]
2 | 2019_OTSKP | 015111 |  | POPLATKY ZA LIKVIDACŮ ODPADŮ NEKONTAMINOVANÝCH - 17 05 04 VYTĚŽENÉ ZEMINY A HORNINY - I. TŘÍDA TĚŽITELNOSTI | T | 364.315 |  | 0 | 21 | 0
sejmutí drnu (pol. č. 11130) 2,0*0,2*774,29=309,716 [A] výkop (pol. č. 12373) 2,0*17,411=34,822 [B] podklad (pol. č. 11332) 1,9*10,409=19,777 [C] Celkem: A+B+C=364,315 [D]
3 | 2019_OTSKP | 015140 |  | POPLATKY ZA LIKVIDACŮ ODPADŮ NEKONTAMINOVANÝCH - 17 01 01 BETON Z DEMOLIC OBJEKTŮ, ZÁKLADŮ TV | T | 10.727 |  | 0 | 21 | 0
silniční obruba (pol. č. 11352) 0,103*29,0=2,987 [A] záhonová onruba (pol. č. 11351) 0,047*31,81=1,495 [B] dlažba (pol. č. 11318) 2,4*2,602=6,245 [C] Celkem: A+B+C=10,727 [D]
|  | 0 |  | Všeobecné konstrukce a práce |  |  |  | 0 |  | 0
|  | 1 |  | Zemní práce
4 |  | 11102R |  | MONTÁŽ PŘÍSTŘEŠKU kompletní | KUS | 2 |  | 0 | 21 | 0
zpětná montáž přístřešku 2=2,000 [A]
5 |  | 11103R |  | ODSTRANĚNÍ PŘÍSTŘEŠKU kompletní, vč. uschování po dobu výstavby | KUS | 2 |  | 0 | 21 | 0
6 | 2019_OTSKP | 11120 |  | ODSTRANĚNÍ KŘOVIN | M2 | 28.1 |  | 0 | 21 | 0
28,1=28,100 [A]
7 | 2019_OTSKP | 11130 |  | SEJMUTÍ DRNU vč. odvozu, polatek za skládku v pol. č. 015111 | M2 | 774.29 |  | 0 | 21 | 0
52.58+211.15+150.78+190.42+41.11+109.4+18.85=774,290 [A]
8 | 2019_OTSKP | 11201 |  | KÁCENÍ STROMŮ D KMENE DO 0,5M S ODSTRANĚNÍM PAŘEZŮ vč. odklizení | KUS | 3 |  | 0 | 21 | 0
3=3,000 [A]
9 | 2019_OTSKP | 11318 |  | ODSTRANĚNÍ KRYTU ZPEVNĚNÝCH PLOCH Z DLAŽDIC vč. odvozu a uložení na skládku, poplatek za skládku v pol. č. 015140 | M3 | 2.602 |  | 0 | 21 | 0
43,37*0,06=2,602 [A]
10 | 2019_OTSKP | 11332 |  | ODSTRANĚNÍ PODKLADŮ ZPEVNĚNÝCH PLOCH Z KAMENIVA NESTMELENÉHO vč. odvozu a uložení na skládku, poplatek za skládku v pol. č. 015111 | M3 | 10.409 |  | 0 | 21 | 0
odstranění podkladu 0,24*43,37=10,409 [A]
11 | 2019_OTSKP | 11351 |  | ODSTRANĚNÍ ZÁHONOVÝCH OBRUBNÍKŮ vč. odvozu a uložení na skládku, poplatek za skládku v pol. č. 015140 | M | 31.81 |  | 0 | 21 | 0
31,81=31,810 [A]
12 | 2019_OTSKP | 11352 |  | ODSTRANĚNÍ CHODNÍKOVÝCH A SILNIČNÍCH OBRUBNÍKŮ BETONOVÝCH vč. odvozu a uložení na skládku, poplatek za skládku v pol. č. 015140 | M | 29 |  | 0 | 21 | 0
29=29,000 [A]
13 | 2019_OTSKP | 12110 |  | SEJMUTÍ ORNICE NEBO LESNÍ PŮDY vč. odvozu na dočasnou skládku | M3 | 9.904 |  | 0 | 21 | 0
49,52*0,2=9,904 [A]
14 | 2019_OTSKP | 12373 |  | ODKOP PRO SPOD STAVBU SILNIC A ŽELEZNIC TŘ. I | M3 | 17.411 |  | 0 | 21 | 0
výkop (dle planimetrie) 8,966+8,445+0=17,411 [A]
15 | 2019_OTSKP | 12573 |  | VYKOPÁVKY ZE ZEMNÍKŮ A SKLÁDEK TŘ. I vč. odvozu, rozprostření v pol. č. 18222 , nákup v pol. č. 014211 | M3 | 79.95 |  | 0 | 21 | 0
nakoupená ornice (pol. č. 014211) 0,15*533-0,2*49,52=70,046 [A] ornice z dočasné skládky 0,2*49,52=9,904 [B] Celkem: A+B=79,950 [C]
16 | 2019_OTSKP | 17120 |  | ULOŽENÍ SYPANINY DO NÁSYPŮ A NA SKLÁDKY BEZ ZHUTNĚNÍ | M3 | 27.315 |  | 0 | 21 | 0
ornice na dočasnou skládku (pol. č. 12110) 9,904=9,904 [A] výkop (pol. č. 12373) 17,411=17,411 [B] Celkem: A+B=27,315 [C]
17 | 2019_OTSKP | 17180 |  | ULOŽENÍ SYPANINY DO NÁSYPŮ Z NAKUPOVANÝCH MATERIÁLŮ | M3 | 348.079 |  | 0 | 21 | 0
násyp (dle planimetrie) 254,146+2,165+91,768=348,079 [A]
18 | 2019_OTSKP | 18110 |  | ÚPRAVA PLÁNĚ SE ZHUTNĚNÍM V HORNINĚ TŘ. I | M2 | 577.32 |  | 0 | 21 | 0
úprava pláně 527,32+35+15=577,320 [A]
19 | 2019_OTSKP | 18222 |  | ROZPROSTŘENÍ ORNICE VE SVAHU V TL DO 0,15M | M2 | 533 |  | 0 | 21 | 0
533,0=533,000 [A]
20 | 2019_OTSKP | 18241 |  | ZALOŽENÍ TRÁVNÍKU RUČNÍM VÝSEVEM | M2 | 533 |  | 0 | 21 | 0
533,0=533,000 [A]
|  | 1 |  | Zemní práce |  |  |  | 0 |  | 0
|  | 5 |  | Komunikace
21 | 2019_OTSKP | 56334 |  | VOZOVKOVÉ VRSTVY ZE ŠTĚRKODRTI TL. DO 200MM ŠD tl. 200mm | M2 | 577.32 |  | 0 | 21 | 0
527,32+35+15=577,320 [A]
22 | 2019_OTSKP | 582611 |  | KRYTY Z BETON DLAŽDIC SE ZÁMKEM ŠEDÝCH TL 60MM DO LOŽE Z KAM vč. lože tl. 40mm | M2 | 527.32 |  | 0 | 21 | 0
527,32=527,320 [A]
23 | 2019_OTSKP | 58261A |  | KRYTY Z BETON DLAŽDIC SE ZÁMKEM BAREV RELIÉF TL 60MM DO LOŽE Z KAM vč. lože tl. 40mm | M2 | 50 |  | 0 | 21 | 0
35+15=50,000 [A]
|  | 5 |  | Komunikace |  |  |  | 0 |  | 0
|  | 8 |  | Potrubí
24 | 2019_OTSKP | 89923 |  | VÝŠKOVÁ ÚPRAVA KRYCÍCH HRNCŮ | KUS | 4 |  | 0 | 21 | 0
4=4,000 [A]
|  | 8 |  | Potrubí |  |  |  | 0 |  | 0
|  | 9 |  | Ostatní konstrukce a práce
25 | 2019_OTSKP | 917212 |  | ZÁHONOVÉ OBRUBY Z BETONOVÝCH OBRUBNÍKŮ ŠÍŘ 80MM | M | 328 |  | 0 | 21 | 0
100+23.5+15+34.6+17+6+13.4+13.3+39.2+16+3+3+31+6+1+3+3=328,000 [A]
|  | 9 |  | Ostatní konstrukce a práce |  |  |  | 0 |  | 0
|  |  |  | C e l k e m |  |  |  | 0 |  | 0
Ostatní ve výkazu nespecifikované práce
Vícepráce
|  |  |  | Vícepráce celkem |  |  |  | 0 |  | 0
Méněpráce
|  |  |  | Méněpráce celkem |  |  |  | 0 |  | 0
|  |  |  | Celkem |  |  |  | 0 |  | 0
|  |  |  | Celkem |  |  |  | 0 |  | 0

## SO 301.1
Aspe |  | Firma: Pontex, spol. s r.o.
Příloha k formuláři pro ocenění nabídky
Stavba |  | 1518100_obec |  | III/1025 Bojov - Klínec, rekonstrukce silnice
číslo a název SO |  | SO 301 |  | Dešťová kanalizace v obci Klínec, část 1
číslo a název rozpočtu: |  | SO 301.1 |  | Stoka 1
Poř. č.pol. | cenová soustava | Kód položky | Varianta položky | Název položky | jednotka | Počet jednotek | CENA |  | Sazba | DPH
[7 empty] | jednotková | celkem | DPH
1 | 2 | 3 | 4 | 5 | 6 | 7 | 8 | 9
|  | 1 |  | Zemní práce
1 | CS ÚRS 2019 01 | 115001103 |  | Převedení vody potrubím DN do 250 Převedení vody potrubím průměru DN přes 150 do 250 | M | 24.464 |  | 0 | 21 | 0
0,3058*80=24,464 [A]
2 | CS ÚRS 2019 01 | 115101201 |  | Čerpání vody na dopravní výšku do 10 m průměrný přítok do 500 l/min Čerpání vody na dopravní výšku do 10 m s uvažovaným průměrným přítokem do 500 l/min | HOD | 587.136 |  | 0 | 21 | 0
80*24*0,3058=587,136 [A]
3 | CS ÚRS 2019 01 | 115101301 |  | Pohotovost čerpací soupravy pro dopravní výšku do 10 m přítok do 500 l/min Pohotovost záložní čerpací soupravy pro dopravní výšku do 10 m s uvažovaným průměrným přítokem do 500 l/min | DEN | 24.464 |  | 0 | 21 | 0
0,3058*80=24,464 [A]
4 | CS ÚRS 2019 01 | 119001401 |  | Dočasné zajištění potrubí ocelového nebo litinového DN do 200 mm Dočasné zajištění podzemního potrubí nebo vedení ve výkopišti ve stavu i poloze , ve kterých byla na začátku zemních prací a to s podepřením, vzepřením nebo vyvěšením, příp. s ochranným bedněním, se zřízením a odstraněním zajišťovací konstrukce, s opotřebením hmot potrubí ocelového nebo litinového, jmenovité světlosti DN do 200 mm | M | 7.645 |  | 0 | 21 | 0
0,3058*25=7,645 [A]
5 | CS ÚRS 2019 01 | 119001405 |  | Dočasné zajištění potrubí z PE DN do 200 mm Dočasné zajištění podzemního potrubí nebo vedení ve výkopišti ve stavu i poloze , ve kterých byla na začátku zemních prací a to s podepřením, vzepřením nebo vyvěšením, příp. s ochranným bedněním, se zřízením a odstraněním zajišťovací konstrukce, s opotřebením hmot potrubí plastového, jmenovité světlosti DN do 200 mm | M | 7.645 |  | 0 | 21 | 0
0,3058*25=7,645 [A]
6 | CS ÚRS 2019 01 | 119001412 |  | Dočasné zajištění potrubí betonového, ŽB nebo kameninového DN do 500 mm Dočasné zajištění podzemního potrubí nebo vedení ve výkopišti ve stavu i poloze , ve kterých byla na začátku zemních prací a to s podepřením, vzepřením nebo vyvěšením, příp. s ochranným bedněním, se zřízením a odstraněním zajišťovací konstrukce, s opotřebením hmot potrubí betonového, kameninového nebo železobetonového, světlosti DN přes 200 do 500 mm | M | 10.091 |  | 0 | 21 | 0
0,3058*33=10,091 [A]
7 | CS ÚRS 2019 01 | 119001422 |  | Dočasné zajištění kabelů a kabelových tratí z 6 volně ložených kabelů Dočasné zajištění podzemního potrubí nebo vedení ve výkopišti ve stavu i poloze , ve kterých byla na začátku zemních prací a to s podepřením, vzepřením nebo vyvěšením, příp. s ochranným bedněním, se zřízením a odstraněním zajišťovací konstrukce, s opotřebením hmot kabelů a kabelových tratí z volně ložených kabelů a to přes 3 do 6 kabelů | M | 14.25 |  | 0 | 21 | 0
10*2.5=25,000 [A] 18*1.2=21,600 [B] Celkem: (A+B)*0,3058=14,250 [C]
8 | CS ÚRS 2019 01 | 119003131 |  | Výstražná páska pro zabezpečení výkopu zřízení Pomocné konstrukce při zabezpečení výkopu svislé výstražná páska zřízení | M | 329.769 |  | 0 | 21 | 0
417.52*2=835,040 [A] 1.3*2=2,600 [B] 21.00*2+4.20*2=50,400 [C] 95.17*2=190,340 [D] Celkem: (A+B+C+D)*0,3058=329,769 [E]
9 | CS ÚRS 2019 01 | 119003132 |  | Výstražná páska pro zabezpečení výkopu odstranění Pomocné konstrukce při zabezpečení výkopu svislé výstražná páska odstranění | M | 329.769 |  | 0 | 21 | 0
1078.38*0,3058=329,769 [A]
10 | CS ÚRS 2019 01 | 130001101 |  | Příplatek za ztížení vykopávky v blízkosti podzemního vedení Příplatek k cenám hloubených vykopávek za ztížení vykopávky v blízkosti podzemního vedení nebo výbušnin pro jakoukoliv třídu horniny | M3 | 134.575 |  | 0 | 21 | 0
Šířka rýhy pro DN 300 1.300=1,300 [A] Šířka rýhy pro DN 200 1.200=1,200 [B] Mocnost komunikace 0.460=0,460 [C] Mocnost zeleň 0.200=0,200 [D] Celkem: A+B+C+D=3,160 [E] Rýhy - Stoka 1 Staničení 0,0000-10,91000 (10.9100-0.0000)*1.3*(1.235-0.46)=10,992 [F] Staničení 42,320-209,5600 (209.560-42.320)*1.3*(2.300-0.46)=400,038 [G] Staničení 209,56-344,6300 (344.630-209.56)*1.3*(2.270-0.46)=317,820 [H] Staničení 344,63-438,5200 (438.520-344.63)*1.3*(2.240-0.46)=217,261 [I] Rozšíření pro Š3 (2.0-1.3)*2.0*(2.04-0.46+0.15)=2,422 [J] Rozšíření pro Š4 (2.0-1.3)*2.0*(2.27-0.46+0.15)=2,744 [K] Rozšíření pro Š5 (2.0-1.3)*2.0*(2.45-0.46+0.15)=2,996 [L] Rozšíření pro Š6 (2.0-1.3)*2.0*(2.56-0.46+0.15)=3,150 [M] Rozšíření pro Š7 (2.0-1.3)*2.0*(2.50-0.46+0.15)=3,066 [N] Rozšíření pro Š8 (2.0-1.3)*2.0*(2.26-0.46+0.15)=2,730 [O] Rozšíření pro Š9 (2.0-1.3)*2.0*(1.98-0.46+0.15)=2,338 [P] Rozšíření pro Š10 (2.0-1.3)*2.0*(1.81-0.46+0.15)=2,100 [Q] Rozšíření pro Š11 (2.0-1.3)*2.0*(2.05-0.46+0.15)=2,436 [R] Rozšíření pro Š12 (2.0-1.3)*2.0*(2.50-0.46+0.15)=3,066 [S] Rýhy - Přípojky na Stoce 1 Žlab 1 4.20*1.2*(2.09-0.46)=8,215 [T] Žlab 2 2.90*1.2*(1.84-0.46)=4,802 [U] UV 3 22.90*1.2*(2.50-0.46)=56,059 [V] UV 4 8.77*1.2*(2.30-0.46)=19,364 [W] UV 5 8.55*1.2*(2.16-0.46)=17,442 [X] UV 6 4.38*1.2*(1.88-0.46)=7,464 [Y] UV 7 1.00*1.2*(2.04-0.46)=1,896 [Z] UV 8 1.00*1.2*(2.21-0.46)=2,100 [AA] UV 9 1.00*1.2*(2.45-0.46)=2,388 [AB] UV 10 5.14*1.2*(2.45-0.46)=12,274 [AC] UV 11 1.00*1.2*(2.55-0.46)=2,508 [AD] UV 12 4.31*1.2*(2.55-0.46)=10,809 [AE] UV 13 1.30*1.2*(2.39-0.46)=3,011 [AF] UV 14 4.48*1.2*(2.38-0.46)=10,322 [AG] UV 15 1.35*1.2*(2.13-0.46)=2,705 [AH] UV 16 4.35*1.2*(2.13-0.46)=8,717 [AI] UV 17 6.00*1.2*(0.92-0.46)=3,312 [AJ] UV 18 12.54*1.2*(0.92-0.46)=6,922 [AK] Tělesa UV 1.0*1.0*0.75*16=12,000 [AL] Celkem: F+G+H+I+J+K+L+M+N+O+P+Q+R+S+T+U+V+W+X+Y+Z+AA+AB+AC+AD+AE+AF+AG+AH+AI+AJ+AK+AL=1 165,469 [AM] Jáma - vsakovací objekt na stoce 1 Staničení 10,9100-42,3200 včetně rozšíření o 1m na každou stranu (1.0+42.3200-10.9100+1.0)*(1.0+4.20+1.0)*(2.50-0.2)=476,427 [AN] Přehloubení a rozšíření pro revizní šachty Š1 a Š2 2.50=2,500 [AO] Svahování výkopku (2.50-0.2)*1.1*(1.0+4.20+1.0)*2+(2.50-0.2)*1.1*(1.0+42.3200-10.9100+1.0)=115,899 [AP] Celkem: AN+AO+AP=594,826 [AQ] Hloubení rýh strojně - třída těžitelnosti 3 - 70% 1165.469*0.70=815,828 [AR] Hloubení rýh strojně - třída těžitelnosti 4 - 30% 1165.469*0.30=349,641 [AS] Celkem: AR+AS=1 165,469 [AT] Hloubení jam strojně - třída těžitelnosti 3 - 70% 594.826*0.70=416,378 [AU] Hloubení jam strojně - třída těžitelnosti 4 - 30% 594.826*0.30=178,448 [AV] Celkem: AU+AV=594,826 [AW] (1165.469+594.826)*0.25=440,074 [AX] Celkem: AX*0,3058=134,575 [AY]
11 | CS ÚRS 2019 01 | 131201102 |  | Hloubení jam nezapažených v hornině tř. 3 objemu do 1000 m3 Hloubení nezapažených jam a zářezů s urovnáním dna do předepsaného profilu a spádu v hornině tř. 3 přes 100 do 1 000 m3 | M3 | 127.328 |  | 0 | 21 | 0
416.378*0,3058=127,328 [A]
12 | CS ÚRS 2019 01 | 131201109 |  | Příplatek za lepivost u hloubení jam nezapažených v hornině tř. 3 Hloubení nezapažených jam a zářezů s urovnáním dna do předepsaného profilu a spádu Příplatek k cenám za lepivost horniny tř. 3 | M3 | 63.664 |  | 0 | 21 | 0
416.378*0.50*0,3058=63,664 [A]
13 | CS ÚRS 2019 01 | 131301102 |  | Hloubení jam nezapažených v hornině tř. 4 objemu do 1000 m3 Hloubení nezapažených jam a zářezů s urovnáním dna do předepsaného profilu a spádu v hornině tř. 4 přes 100 do 1 000 m3 | M3 | 54.569 |  | 0 | 21 | 0
178.448*0,3058=54,569 [A]
14 | CS ÚRS 2019 01 | 131301109 |  | Příplatek za lepivost u hloubení jam nezapažených v hornině tř. 4 Hloubení nezapažených jam a zářezů s urovnáním dna do předepsaného profilu a spádu Příplatek k cenám za lepivost horniny tř. 4 | M3 | 27.285 |  | 0 | 21 | 0
178.448*0.50*0,3058=27,285 [A]
15 | CS ÚRS 2019 01 | 132201202 |  | Hloubení rýh š do 2000 mm v hornině tř. 3 objemu do 1000 m3 Hloubení zapažených i nezapažených rýh šířky přes 600 do 2 000 mm s urovnáním dna do předepsaného profilu a spádu v hornině tř. 3 přes 100 do 1 000 m3 | M3 | 249.48 |  | 0 | 21 | 0
815.828*0,3058=249,480 [A]
16 | CS ÚRS 2019 01 | 132201209 |  | Příplatek za lepivost k hloubení rýh š do 2000 mm v hornině tř. 3 Hloubení zapažených i nezapažených rýh šířky přes 600 do 2 000 mm s urovnáním dna do předepsaného profilu a spádu v hornině tř. 3 Příplatek k cenám za lepivost horniny tř. 3 | M3 | 124.74 |  | 0 | 21 | 0
815.828*0.50*0,3058=124,740 [A]
17 | CS ÚRS 2019 01 | 132301202 |  | Hloubení rýh š do 2000 mm v hornině tř. 4 objemu do 1000 m3 Hloubení zapažených i nezapažených rýh šířky přes 600 do 2 000 mm s urovnáním dna do předepsaného profilu a spádu v hornině tř. 4 přes 100 do 1 000 m3 | M3 | 106.92 |  | 0 | 21 | 0
349.641*0,3058=106,920 [A]
18 | CS ÚRS 2019 01 | 132301209 |  | Příplatek za lepivost k hloubení rýh š do 2000 mm v hornině tř. 4 Hloubení zapažených i nezapažených rýh šířky přes 600 do 2 000 mm s urovnáním dna do předepsaného profilu a spádu v hornině tř. 4 Příplatek k cenám za lepivost horniny tř. 4 | M3 | 53.46 |  | 0 | 21 | 0
349.641*0.50*0,3058=53,460 [A]
19 | CS ÚRS 2019 01 | 132312102 |  | Hloubení rýh š do 600 mm ručním nebo pneum nářadím v nesoudržných horninách tř. 4 Hloubení zapažených i nezapažených rýh šířky do 600 mm ručním nebo pneumatickým nářadím s urovnáním dna do předepsaného profilu a spádu v horninách tř. 4 nesoudržných | M3 | 23.662 |  | 0 | 21 | 0
Drenážní 417.52 v rýze - předpoklad 0,15m3/m ((12.110+405.410)+21.00*2)*0.15=68,928 [A] Drenážní jímky v rýze 1.3*1.3*0.500*10=8,450 [B] Celkem: (A+B)*0,3058=23,662 [C]
20 | CS ÚRS 2019 01 | 132312109 |  | Příplatek za lepivost u hloubení rýh š do 600 mm ručním nebo pneum nářadím v hornině tř. 4 Hloubení zapažených i nezapažených rýh šířky do 600 mm ručním nebo pneumatickým nářadím s urovnáním dna do předepsaného profilu a spádu v horninách tř. 4 Příplatek k cenám za lepivost horniny tř. 4 | M3 | 11.831 |  | 0 | 21 | 0
77.378*0.50*0,3058=11,831 [A]
21 |  | 137526457R |  | Sondy pro ověření polohy stávajících inženýrských sítí Sondy pro ověření polohy stávajících inženýrských sítí | KUS | 3.058 |  | 0 | 21 | 0
0,3058*10=3,058 [A]
22 | CS ÚRS 2019 01 | 151101101 |  | Zřízení příložného pažení a rozepření stěn rýh hl do 2 m Zřízení pažení a rozepření stěn rýh pro podzemní vedení pro všechny šířky rýhy příložné pro jakoukoliv mezerovitost, hloubky do 2 m | M2 | 30.719 |  | 0 | 21 | 0
Staničení 0,0000-10,91000 (10.9100-0.0000)*1.235*2=26,948 [A] Žlab 2 2.90*1.2*1.84*2=12,806 [B] UV 6 4.38*1.2*1.88*2=19,763 [C] UV 17 6.00*1.2*0.92*2=13,248 [D] UV 18 12.54*1.2*0.92*2=27,688 [E] Celkem: 0,3058*(A+B+C+D+E)=30,719 [F]
23 | CS ÚRS 2019 01 | 151101102 |  | Zřízení příložného pažení a rozepření stěn rýh hl do 4 m Zřízení pažení a rozepření stěn rýh pro podzemní vedení pro všechny šířky rýhy příložné pro jakoukoliv mezerovitost, hloubky do 4 m | M2 | 651.345 |  | 0 | 21 | 0
Staničení 42,320-209,5600 (209.560-42.320)*2.300*2=769,304 [A] Staničení 209,56-344,6300 (344.630-209.56)*2.270*2=613,218 [B] Staničení 344,63-438,5200 (438.520-344.63)*2.240*2=420,627 [C] Žlab 1 4.20*2.09*2=17,556 [D] UV 3 22.90*2.50*2=114,500 [E] UV 4 8.77*2.30*2=40,342 [F] UV 5 8.55*2.16*2=36,936 [G] UV 7 1.00*2.04*2=4,080 [H] UV 8 1.00*2.21*2=4,420 [I] UV 9 1.00*2.45*2=4,900 [J] UV 10 5.14*2.45*2=25,186 [K] UV 11 1.00*2.55*2=5,100 [L] UV 12 4.31*2.55*2=21,981 [M] UV 13 1.30*2.39*2=6,214 [N] UV 14 4.48*2.38*2=21,325 [O] UV 15 1.35*2.13*2=5,751 [P] UV 16 4.35*2.13*2=18,531 [Q] Celkem: 0,3058*(A+B+C+D+E+F+G+H+I+J+K+L+M+N+O+P+Q)=651,345 [R]
24 | CS ÚRS 2019 01 | 151101111 |  | Odstranění příložného pažení a rozepření stěn rýh hl do 2 m Odstranění pažení a rozepření stěn rýh pro podzemní vedení s uložením materiálu na vzdálenost do 3 m od kraje výkopu příložné, hloubky do 2 m | M2 | 30.719 |  | 0 | 21 | 0
0,3058*100.453=30,719 [A] Celkem: A=30,719 [B]
25 | CS ÚRS 2019 01 | 151101112 |  | Odstranění příložného pažení a rozepření stěn rýh hl do 4 m Odstranění pažení a rozepření stěn rýh pro podzemní vedení s uložením materiálu na vzdálenost do 3 m od kraje výkopu příložné, hloubky přes 2 do 4 m | M2 | 651.345 |  | 0 | 21 | 0
0,3058*2129.971=651,345 [A] Celkem: A=651,345 [B]
26 | CS ÚRS 2019 01 | 161101101 |  | Svislé přemístění výkopku z horniny tř. 1 až 4 hl výkopu do 2,5 m Svislé přemístění výkopku bez naložení do dopravní nádoby avšak s vyprázdněním dopravní nádoby na hromadu nebo do dopravního prostředku z horniny tř. 1 až 4, při hloubce výkopu přes 1 do 2,5 m | M3 | 538.298 |  | 0 | 21 | 0
1165.469=1 165,469 [A] 594.826=594,826 [B] Celkem: 0,3058*(A+B)=538,298 [C]
27 | CS ÚRS 2019 01 | 162301101 |  | Vodorovné přemístění do 500 m výkopku/sypaniny z horniny tř. 1 až 4 Vodorovné přemístění výkopku nebo sypaniny po suchu na obvyklém dopravním prostředku, bez naložení výkopku, avšak se složením bez rozhrnutí z horniny tř. 1 až 4 na vzdálenost přes 50 do 500 m | M3 | 901.825 |  | 0 | 21 | 0
Odvoz výkopku na mezideponi 1165.469+594.826+77.378=1 837,673 [A] Odvoz výkopku z mezideponii na staveniště pro zpětný 1111.396 1111.396=1 111,396 [B] Celkem: 0,3058*(A+B)=901,825 [C]
28 | CS ÚRS 2019 01 | 162701105 |  | Vodorovné přemístění do 10000 m výkopku/sypaniny z horniny tř. 1 až 4 Vodorovné přemístění výkopku nebo sypaniny po suchu na obvyklém dopravním prostředku, bez naložení výkopku, avšak se složením bez rozhrnutí z horniny tř. 1 až 4 na vzdálenost přes 9 000 do 10 000 m | M3 | 222.096 |  | 0 | 21 | 0
67.298=67,298 [A] 28.52=28,520 [B] 39.64=39,640 [C] 350.282=350,282 [D] 417.52 DN 300 3.14*0.150*0.150*(12.110+405.410)=29,498 [E] UV 3.14*0.250*0.250*1.0*16=3,140 [F] Prefabrikované šachty 3.14*0.50*0.50*(0.92+1.02+1.80+2.27+2.45+2.56+2.50+2.26+1.98+1.81+2.05+2.50-12*0.46)=14,601 [G] Retenční objekt 21.00*4.60*1.200=115,920 [H] 77.378=77,378 [I] Celkem: 0,3058*(A+B+C+D+E+F+G+H+I)=222,096 [J]
29 | CS ÚRS 2019 01 | 162701109 |  | Příplatek k vodorovnému přemístění výkopku/sypaniny z horniny tř. 1 až 4 ZKD 1000 m přes 10000 m Vodorovné přemístění výkopku nebo sypaniny po suchu na obvyklém dopravním prostředku, bez naložení výkopku, avšak se složením bez rozhrnutí z horniny tř. 1 až 4 na vzdálenost Příplatek k ceně za každých dalších i započatých 1 000 m | M3 | 2220.955 |  | 0 | 21 | 0
Skládka ve vzdálenosti 20km 0,3058*726.277*10=2 220,955 [A] Celkem: A=2 220,955 [B]
30 | CS ÚRS 2019 01 | 167101102 |  | Nakládání výkopku z hornin tř. 1 až 4 přes 100 m3 Nakládání, skládání a překládání neulehlého výkopku nebo sypaniny nakládání, množství přes 100 m3, z hornin tř. 1 až 4 | M3 | 561.96 |  | 0 | 21 | 0
Naložení na mezideponii pro další dopravu 726.277=726,277 [A] 1111.396=1 111,396 [B] Celkem:0,3058*(A+B)=561,960 [C]
31 | CS ÚRS 2019 01 | 171201201 |  | Uložení sypaniny na skládky Uložení sypaniny na skládky | M3 | 222.096 |  | 0 | 21 | 0
0,3058*726.277=222,096 [A] Celkem: A=222,096 [B]
32 | CS ÚRS 2019 01 | 171201211 |  | Poplatek za uložení stavebního odpadu - zeminy a kameniva na skládce Poplatek za uložení stavebního odpadu na skládce (skládkovné) zeminy a kameniva zatříděného do Katalogu odpadů pod kódem 170 504 | T | 410.877 |  | 0 | 21 | 0
0,3058*726.277*1.85=410,877 [A] Celkem: A=410,877 [B]
33 |  | 1712012110R |  | Poplatek za uložení stavebního odpadu - zeminy a kameniva na dočasné meziskládce Poplatek za uložení stavebního odpadu - zeminy a kameniva na dočasné meziskládce | T | 561.96 |  | 0 | 21 | 0
726.277+1111.396=1 837,673 [A] Celkem:0,3058*A=561,960 [B]
34 | CS ÚRS 2019 01 | 174101101 |  | Zásyp jam, šachet rýh nebo kolem objektů sypaninou se zhutněním Zásyp sypaninou z jakékoliv horniny s uložením výkopku ve vrstvách se zhutněním jam, šachet, rýh nebo kolem objektů v těchto vykopávkách | M3 | 339.865 |  | 0 | 21 | 0
1165.469+594.826+77.378=1 837,673 [A] -726.277=- 726,277 [B] Celkem: 0,3058*(A+B)=339,865 [C]
35 | CS ÚRS 2019 01 | 175111101 |  | Obsypání potrubí ručně sypaninou bez prohození sítem, uloženou do 3 m Obsypání potrubí ručně sypaninou z vhodných hornin tř. 1 až 4 nebo materiálem připraveným podél výkopu ve vzdálenosti do 3 m od jeho kraje, pro jakoukoliv hloubku výkopu a míru zhutnění bez prohození sypaniny sítem | M3 | 32.135 |  | 0 | 21 | 0
0,3058*105.085=32,135 [A] Celkem: A=32,135 [B]
36 | CS ÚRS 2019 01 | 175151101 |  | Obsypání potrubí strojně sypaninou bez prohození, uloženou do 3 m Obsypání potrubí strojně sypaninou z vhodných hornin tř. 1 až 4 nebo materiálem připraveným podél výkopu ve vzdálenosti do 3 m od jeho kraje, pro jakoukoliv hloubku výkopu a míru zhutnění bez prohození sypaniny | M3 | 107.116 |  | 0 | 21 | 0
(12.110+405.410)*1.3*(0.300+0.300)-3.14*0.150*0.150*(12.110+405.410)=296,168 [A] 95.17*1.2*(0.200+0.300)-3.14*0.100*0.100*95.17=54,114 [B] Celkem:0,3058*(A+B)=107,116 [C] ruční - 30% 0,3058*350.282*0.30=32,135 strojní - 70% 0,3058*350.282*0.70=74,981
37 | CS ÚRS 2019 01 | 181951102 |  | Úprava pláně v hornině tř. 1 až 4 se zhutněním Úprava pláně vyrovnáním výškových rozdílů v hornině tř. 1 až 4 se zhutněním | M2 | 275.52 |  | 0 | 21 | 0
Rýhy - stoka 1 Staničení 0,0000-10,91000 (10.9100-0.0000)*1.3=14,183 [A] Staničení 42,320-209,5600 (209.560-42.320)*1.3=217,412 [B] Staničení 209,56-344,6300 (344.630-209.56)*1.3=175,591 [C] Staničení 344,63-438,5200 (438.520-344.63)*1.3=122,057 [D] Rýhy - přípojky na stoce 1 95.17*1.2=114,204 [E] Jáma - vsakovací objekt na stoce 1 Staničení 10,9100-42,3200 včetně rozšíření o 1m na každou stranu (1.0+42.3200-10.9100+1.0)*(1.0+4.20+1.0)=207,142 [F] Svahování výkopku 1.1*(1.0+4.20+1.0)*2+1.1*(1.0+42.3200-10.9100+1.0)=50,391 [G] Celkem: 0,3058*(A+B+C+D+E+F+G)=275,520 [H]
52 | CS ÚRS 2019 01 | 58337331 |  | štěrkopísek frakce 0/22 štěrkopísek frakce 0/22 | T | 215.304 |  | 0 | 21 | 0
0,3058*350.282*2.010=215,304 [A] Celkem: A=215,304 [B]
|  | 1 |  | Zemní práce |  |  |  | 0 |  | 0
|  | 2 |  | Zakládání
38 | CS ÚRS 2019 01 | 211561111 |  | Výplň odvodňovacích žeber nebo trativodů kamenivem hrubým drceným frakce 4 až 16 mm Výplň kamenivem do rýh odvodňovacích žeber nebo trativodů bez zhutnění, s úpravou povrchu výplně kamenivem hrubým drceným frakce 4 až 16 mm | M3 | 12.122 |  | 0 | 21 | 0
Nad bloky retence 21.00*4.20*0.20=17,640 [A] Výplň v okolí retence a v okolí šachet Š1 a Š2 22.00=22,000 [B] Celkem: 0,3058*(A+B)=12,122 [C]
39 | CS ÚRS 2019 01 | 212752212 |  | Trativod z drenážních trubek plastových flexibilních D do 100 mm včetně lože otevřený výkop Trativody z drenážních trubek se zřízením štěrkopískového lože pod trubky a s jejich obsypem v průměrném celkovém množství do 0,15 m3/m v otevřeném výkopu z trubek plastových flexibilních D přes 65 do 100 mm | M | 140.521 |  | 0 | 21 | 0
Drenážní 417.52 v rýze (12.110+405.410)+21.00*2=459,520 [A] Celkem: 0,3058*A=140,521 [B]
|  | 2 |  | Zakládání |  |  |  | 0 |  | 0
|  | 4 |  | Vodorovné konstrukce
48 | CS ÚRS 2019 01 | 451541111 |  | Lože pod potrubí otevřený výkop ze štěrkodrtě Lože pod potrubí, stoky a drobné objekty v otevřeném výkopu ze štěrkodrtě 0-63 mm | M3 | 1.468 |  | 0 | 21 | 0
Podklad pod šachty 2.00*2.00*0.100*12=4,800 [A] Celkem:0,3058*A=1,468 [B]
49 | CS ÚRS 2019 01 | 451573111 |  | Lože pod potrubí otevřený výkop ze štěrkopísku Lože pod potrubí, stoky a drobné objekty v otevřeném výkopu z písku a štěrkopísku do 63 mm | M3 | 29.301 |  | 0 | 21 | 0
(12.110+405.41)*1.3*0.100=54,278 [A] 95.17*1.2*0.100=11,420 [B] UV 1.0*1.0*0.10*16=1,600 [C] Celkem: A+B+C=67,298 [D] (1.0+21.00+1.00)*(1.00+4.20+1.00)*0.200=28,520 [E] Celkem: E=28,520 [F] 67.298+28.52=95,818 [G] Celkem:0,3058*G=29,301 [H]
50 | CS ÚRS 2019 01 | 452311131 |  | Podkladní desky z betonu prostého tř. C 12/15 otevřený výkop Podkladní a zajišťovací konstrukce z betonu prostého v otevřeném výkopu desky pod potrubí, stoky a drobné objekty z betonu tř. C 12/15 | M3 | 2.691 |  | 0 | 21 | 0
Podklad pod šachty 2.00*2.00*0.150*12=7,200 [A] UV 1.0*1.0*0.10*16=1,600 [B] Celkem: 0,3058*(A+B)=2,691 [C]
51 | CS ÚRS 2019 01 | 452351101 |  | Bednění podkladních desek nebo bloků nebo sedlového lože otevřený výkop Bednění podkladních a zajišťovacích konstrukcí v otevřeném výkopu desek nebo sedlových loží pod potrubí, stoky a drobné objekty | M2 | 6.361 |  | 0 | 21 | 0
Bednění oodkladu pod šachty 2.00*0.150*4*12=14,400 [A] UV 1.0*0.10*4*16=6,400 [B] Celkem: 0,3058*(A+B)=6,361 [C]
|  | 4 |  | Vodorovné konstrukce |  |  |  | 0 |  | 0
|  | 8 |  | Trubní vedení
40 | CS ÚRS 2019 01 | 28611364 |  | koleno kanalizace PVC KG 200x15° koleno kanalizace PVC KG 200x15° | KUS | 11.009 |  | 0 | 21 | 0
0,3058*36=11,009 [A]
41 | CS ÚRS 2019 01 | 28611365 |  | koleno kanalizace PVC KG 200x30° koleno kanalizace PVC KG 200x30° | KUS | 3.67 |  | 0 | 21 | 0
0,3058*12=3,670 [A]
42 | CS ÚRS 2019 01 | 28611366 |  | koleno kanalizace PVC KG 200x45° koleno kanalizace PVC KG 200x45° | KUS | 5.504 |  | 0 | 21 | 0
0,3058*18=5,504 [A]
43 | CS ÚRS 2019 01 | 28611373 |  | koleno kanalizace PVC KG 300x15° koleno kanalizace PVC KG 300x15° | KUS | 0.917 |  | 0 | 21 | 0
0,3058*3=0,917 [A]
44 | CS ÚRS 2019 01 | 28611374 |  | koleno kanalizace PVC KG 300x30° koleno kanalizace PVC KG 300x30° | KUS | 0.917 |  | 0 | 21 | 0
0,3058*3=0,917 [A]
45 | CS ÚRS 2019 01 | 28611375 |  | koleno kanalizace PVC KG 300x45° koleno kanalizace PVC KG 300x45° | KUS | 0.612 |  | 0 | 21 | 0
0,3058*2=0,612 [A]
46 | CS ÚRS 2019 01 | 28611396 |  | odbočka kanalizační PVC s hrdlem 200/200/45° odbočka kanalizační PVC s hrdlem 200/200/45° | KUS | 0.306 |  | 0 | 21 | 0
0,3058*1=0,306 [A]
47 | CS ÚRS 2019 01 | 28611442 |  | odbočka kanalizační plastová s hrdlem KG 315/200/87° odbočka kanalizační plastová s hrdlem KG 315/200/87° | KUS | 4.587 |  | 0 | 21 | 0
0,3058*15=4,587 [A]
53 |  | 59223357R |  | dno betonové s výtokem TBV-Q 450/330/1a PVC DN 200 dno betonové s výtokem TBV-Q 450/330/1a PVC DN 200 | KUS | 4.893 |  | 0 | 21 | 0
0,3058*16=4,893 [A]
54 |  | 59223358R |  | středová skruž betonová TBV-Q 450/295/6a středová skruž betonová TBV-Q 450/295/6a | KUS | 4.893 |  | 0 | 21 | 0
0,3058*16=4,893 [A]
55 |  | 59223359.CB |  | horní skruž betonová TBV-Q 450/295/5b horní skruž betonová TBV-Q 450/295/5b | KUS | 4.893 |  | 0 | 21 | 0
0,3058*16=4,893 [A]
56 |  | 59223360.CB |  | vyrovnávací prstenec betonový TBV-Q 390/60/10a vyrovnávací prstenec betonový TBV-Q 390/60/10a | KUS | 4.893 |  | 0 | 21 | 0
0,3058*16=4,893 [A]
57 |  | 59223361.CB |  | prstenec betonový pro uchycení koše TBV 450-500/170 prstenec betonový pro uchycení koše TBV 450-500/170 | KUS | 4.893 |  | 0 | 21 | 0
0,3058*16=4,893 [A]
58 |  | 59223363.CB |  | kalový koš DIN 4052, tvar A4 výšky 600mm kalový koš DIN 4052, tvar A4 výšky 600mm | KUS | 4.893 |  | 0 | 21 | 0
0,3058*16=4,893 [A]
59 |  | 59223401R |  | rám zabetonovaný DIN 19583-9 530/406 mm rám zabetonovaný DIN 19583-9 530/406 mm | KUS | 4.893 |  | 0 | 21 | 0
0,3058*16=4,893 [A]
60 |  | 59223402R |  | mříž M1 D400 DIN 19583-13 500/500mm mříž M1 D400 DIN 19583-13 500/500mm | KUS | 4.893 |  | 0 | 21 | 0
0,3058*16=4,893 [A]
61 | CS ÚRS 2019 01 | 871355241 |  | Kanalizační potrubí z tvrdého PVC vícevrstvé tuhost třídy SN12 DN 200 Kanalizační potrubí z tvrdého PVC v otevřeném výkopu ve sklonu do 20 %, hladkého plnostěnného vícevrstvého, tuhost třídy SN 12 DN 200 | M | 29.103 |  | 0 | 21 | 0
Žlab 1 4.20=4,200 [A] Žlab 2 2.90=2,900 [B] UV 3 22.90=22,900 [C] UV 4 8.77=8,770 [D] UV 5 8.55=8,550 [E] UV 6 4.38=4,380 [F] UV 7 1.00=1,000 [G] UV 8 1.00=1,000 [H] UV 9 1.00=1,000 [I] UV 10 5.14=5,140 [J] UV 11 1.00=1,000 [K] UV 12 4.31=4,310 [L] UV 13 1.30=1,300 [M] UV 14 4.48=4,480 [N] UV 15 1.35=1,350 [O] UV 16 4.35=4,350 [P] UV 17 6.00=6,000 [Q] UV 18 12.54=12,540 [R] Celkem: 0,3058*(A+B+C+D+E+F+G+H+I+J+K+L+M+N+O+P+Q+R)=29,103 [S]
62 | CS ÚRS 2019 01 | 871375241 |  | Kanalizační potrubí z tvrdého PVC vícevrstvé tuhost třídy SN12 DN 300 Kanalizační potrubí z tvrdého PVC v otevřeném výkopu ve sklonu do 20 %, hladkého plnostěnného vícevrstvého, tuhost třídy SN 12 DN 300 | M | 127.678 |  | 0 | 21 | 0
12.110+405.410=417,520 [A] Celkem: 0,3058*A=127,678 [B]
63 | CS ÚRS 2019 01 | 877355211 |  | Montáž tvarovek z tvrdého PVC-systém KG nebo z polypropylenu-systém KG 2000 jednoosé DN 200 Montáž tvarovek na kanalizačním potrubí z trub z plastu z tvrdého PVC nebo z polypropylenu v otevřeném výkopu jednoosých DN 200 | KUS | 20.183 |  | 0 | 21 | 0
0,3058*66=20,183 [A]
64 | CS ÚRS 2019 01 | 877355221 |  | Montáž tvarovek z tvrdého PVC-systém KG nebo z polypropylenu-systém KG 2000 dvouosé DN 200 Montáž tvarovek na kanalizačním potrubí z trub z plastu z tvrdého PVC nebo z polypropylenu v otevřeném výkopu dvouosých DN 200 | KUS | 0.306 |  | 0 | 21 | 0
Napojení UV17 do UV18 1=1,000 [A] Celkem: 0,3058*A=0,306 [B]
65 | CS ÚRS 2019 01 | 877375211 |  | Montáž tvarovek z tvrdého PVC-systém KG nebo z polypropylenu-systém KG 2000 jednoosé DN 315 Montáž tvarovek na kanalizačním potrubí z trub z plastu z tvrdého PVC nebo z polypropylenu v otevřeném výkopu jednoosých DN 315 | KUS | 2.446 |  | 0 | 21 | 0
0,3058*8=2,446 [A]
66 | CS ÚRS 2019 01 | 877375221 |  | Montáž tvarovek z tvrdého PVC-systém KG nebo z polypropylenu-systém KG 2000 dvouosé DN 315 Montáž tvarovek na kanalizačním potrubí z trub z plastu z tvrdého PVC nebo z polypropylenu v otevřeném výkopu dvouosých DN 315 | KUS | 4.587 |  | 0 | 21 | 0
0,3058*15=4,587 [A]
67 | CS ÚRS 2019 01 | 892352121 |  | Tlaková zkouška vzduchem potrubí DN 200 těsnícím vakem ucpávkovým Tlakové zkoušky vzduchem těsnícími vaky ucpávkovými DN 200 | ÚSEK | 5.504 |  | 0 | 21 | 0
0,3058*18=5,504 [A]
68 | CS ÚRS 2019 01 | 892372121 |  | Tlaková zkouška vzduchem potrubí DN 300 těsnícím vakem ucpávkovým Tlakové zkoušky vzduchem těsnícími vaky ucpávkovými DN 300 | ÚSEK | 3.67 |  | 0 | 21 | 0
0,3058*12=3,670 [A]
69 |  | 892562574R |  | Tlaková zkouška šachet Tlaková zkouška šachet | KUS | 3.67 |  | 0 | 21 | 0
0,3058*12=3,670 [A]
70 |  | 894412145R |  | Šachta kanalizační celoprefabrikovaná na potrubí DN300, průměrná výška 51-100cm vč. dodávky prefa dílců a poklopu Šachta kanalizační celoprefabrikovaná na potrubí DN300, průměrná výška 101-150cm vč. dodávky prefa dílců a poklopu | KPL | 0.306 |  | 0 | 21 | 0
0,3058*1=0,306 [A]
71 |  | 894412146R |  | Šachta kanalizační celoprefabrikovaná na potrubí DN300, průměrná výška 101-150cm vč. dodávky prefa dílců a poklopu Šachta kanalizační celoprefabrikovaná na potrubí DN300, průměrná výška 101-150cm vč. dodávky prefa dílců a poklopu | KPL | 0.306 |  | 0 | 21 | 0
0,3058*1=0,306 [A]
72 |  | 894412147R |  | Šachta kanalizační celoprefabrikovaná na potrubí DN300, průměrná výška 151-200cm vč. dodávky prefa dílců a poklopu Šachta kanalizační celoprefabrikovaná na potrubí DN300, průměrná výška 151-200cm vč. dodávky prefa dílců a poklopu | KPL | 0.612 |  | 0 | 21 | 0
0,3058*2=0,612 [A]
73 |  | 894412148R |  | Šachta kanalizační celoprefabrikovaná na potrubí DN300, průměrná výška 201-250cm vč. dodávky prefa dílců a poklopu Šachta kanalizační celoprefabrikovaná na potrubí DN300, průměrná výška 201-250cm vč. dodávky prefa dílců a poklopu | KPL | 2.141 |  | 0 | 21 | 0
0,3058*7=2,141 [A]
74 |  | 894412149R |  | Šachta kanalizační celoprefabrikovaná na potrubí DN300, průměrná výška 251-300cm vč. dodávky prefa dílců a poklopu Šachta kanalizační celoprefabrikovaná na potrubí DN300, průměrná výška 251-300cm vč. dodávky prefa dílců a poklopu | KPL | 0.306 |  | 0 | 21 | 0
0,3058*1=0,306 [A]
75 | CS ÚRS 2019 01 | 895941111 |  | Zřízení vpusti kanalizační uliční z betonových dílců typ UV-50 normální Zřízení vpusti kanalizační uliční z betonových dílců typ UV-50 normální | KUS | 4.893 |  | 0 | 21 | 0
0,3058*16=4,893 [A]
76 |  | 895971144R |  | Zasakovací box z polypropylenu PP bez revize pro vsakování jednořadá galerie objemu do 150 m3 Zasakovací box z polypropylenu PP bez revize pro vsakování jednořadá galerie objemu do 150 m3 | SOUBOR | 0.306 |  | 0 | 21 | 0
0,3058*1=0,306 [A]
77 | CS ÚRS 2019 01 | 899203112 |  | Osazení mříží litinových včetně rámů a košů na bahno pro třídu zatížení B12, C250 Osazení mříží litinových včetně rámů a košů na bahno pro třídu zatížení B125, C250 | KUS | 4.893 |  | 0 | 21 | 0
0,3058*16=4,893 [A]
78 | CS ÚRS 2019 01 | 899722113 |  | Krytí potrubí z plastů výstražnou fólií z PVC 34cm Krytí potrubí z plastů výstražnou fólií z PVC šířky 34cm | M | 29.103 |  | 0 | 21 | 0
95.17=95,170 [A] Celkem: 0,3058*A=29,103 [B]
79 | CS ÚRS 2019 01 | 899722114 |  | Krytí potrubí z plastů výstražnou fólií z PVC 40 cm Krytí potrubí z plastů výstražnou fólií z PVC šířky 40 cm | M | 127.678 |  | 0 | 21 | 0
417.52=417,520 [A] Celkem:0,3058*A=127,678 [B]
|  | 8 |  | Trubní vedení |  |  |  | 0 |  | 0
|  | 9 |  | Ostatní konstrukce a práce, bourání
80 |  | 935210027R |  | Provedení výústního objektu dlažbou do betonu Provedení výústního objektu dlažbou do betonu | KPL | 0.306 |  | 0 | 21 | 0
0,3058*1=0,306 [A]
|  | 9 |  | Ostatní konstrukce a práce, bourání |  |  |  | 0 |  | 0
|  | 998 |  | Přesun hmot
81 | CS ÚRS 2019 01 | 998276101 |  | Přesun hmot pro trubní vedení z trub z plastických hmot otevřený výkop Přesun hmot pro trubní vedení hloubené z trub z plastických hmot nebo sklolaminátových pro vodovody nebo kanalizace v otevřeném výkopu dopravní vzdálenost do 15 m | T | 50.551 |  | 0 | 21 | 0
0,3058*165,306=50,551 [A]
82 | CS ÚRS 2019 01 | 998276124 |  | Příplatek k přesunu hmot pro trubní vedení z trub z plastických hmot za zvětšený přesun do 500 m Přesun hmot pro trubní vedení hloubené z trub z plastických hmot nebo sklolaminátových Příplatek k cenám za zvětšený přesun přes vymezenou největší dopravní vzdálenost do 500 m | T | 50.551 |  | 0 | 21 | 0
0,3058*165,306=50,551 [A]
|  | 998 |  | Přesun hmot |  |  |  | 0 |  | 0
|  | HZS |  | Hodinové zúčtovací sazby
83 | CS ÚRS 2019 01 | HZS2222 |  | Hodinová zúčtovací sazba elektrikář odborný Hodinové zúčtovací sazby profesí PSV provádění stavebních instalací elektrikář odborný | HOD | 24.464 |  | 0 | 21 | 0
80*1=80,000 [A] Celkem: 0,3058*A=24,464 [B]
|  | HZS |  | Hodinové zúčtovací sazby |  |  |  | 0 |  | 0
|  |  |  | C e l k e m |  |  |  | 0 |  | 0
Ostatní ve výkazu nespecifikované práce
Vícepráce
|  |  |  | Vícepráce celkem |  |  |  | 0 |  | 0
Méněpráce
|  |  |  | Méněpráce celkem |  |  |  | 0 |  | 0
|  |  |  | Celkem |  |  |  | 0 |  | 0
|  |  |  | Celkem |  |  |  | 0 |  | 0

## SO 301.2
Aspe |  | Firma: Pontex, spol. s r.o.
Příloha k formuláři pro ocenění nabídky
Stavba |  | 1518100_obec |  | III/1025 Bojov - Klínec, rekonstrukce silnice
číslo a název SO |  | SO 301 |  | Dešťová kanalizace v obci Klínec, část 1
číslo a název rozpočtu: |  | SO 301.2 |  | Stoka 2
Poř. č.pol. | cenová soustava | Kód položky | Varianta položky | Název položky | jednotka | Počet jednotek | CENA |  | Sazba | DPH
[7 empty] | jednotková | celkem | DPH
1 | 2 | 3 | 4 | 5 | 6 | 7 | 8 | 9
|  | 1 |  | Zemní práce
1 | CS ÚRS 2019 01 | 115001103 |  | Převedení vody potrubím DN do 250 Převedení vody potrubím průměru DN přes 150 do 250 | M | 12.232 |  | 0 | 21 | 0
0,3058*40=12,232 [A]
2 | CS ÚRS 2019 01 | 115101201 |  | Čerpání vody na dopravní výšku do 10 m průměrný přítok do 500 l/min Čerpání vody na dopravní výšku do 10 m s uvažovaným průměrným přítokem do 500 l/min | HOD | 220.176 |  | 0 | 21 | 0
30*24=720,000 [A] Celkem: 0,3058*A=220,176 [B]
3 | CS ÚRS 2019 01 | 115101301 |  | Pohotovost čerpací soupravy pro dopravní výšku do 10 m přítok do 500 l/min Pohotovost záložní čerpací soupravy pro dopravní výšku do 10 m s uvažovaným průměrným přítokem do 500 l/min | DEN | 9.174 |  | 0 | 21 | 0
0,3058*30=9,174 [A]
4 | CS ÚRS 2019 01 | 119001401 |  | Dočasné zajištění potrubí ocelového nebo litinového DN do 200 mm Dočasné zajištění podzemního potrubí nebo vedení ve výkopišti ve stavu i poloze , ve kterých byla na začátku zemních prací a to s podepřením, vzepřením nebo vyvěšením, příp. s ochranným bedněním, se zřízením a odstraněním zajišťovací konstrukce, s opotřebením hmot potrubí ocelového nebo litinového, jmenovité světlosti DN do 200 mm | M | 4.587 |  | 0 | 21 | 0
0,3058*15=4,587 [A]
5 | CS ÚRS 2019 01 | 119001405 |  | Dočasné zajištění potrubí z PE DN do 200 mm Dočasné zajištění podzemního potrubí nebo vedení ve výkopišti ve stavu i poloze , ve kterých byla na začátku zemních prací a to s podepřením, vzepřením nebo vyvěšením, příp. s ochranným bedněním, se zřízením a odstraněním zajišťovací konstrukce, s opotřebením hmot potrubí plastového, jmenovité světlosti DN do 200 mm | M | 4.587 |  | 0 | 21 | 0
0,3058*15=4,587 [A]
6 | CS ÚRS 2019 01 | 119001412 |  | Dočasné zajištění potrubí betonového, ŽB nebo kameninového DN do 500 mm Dočasné zajištění podzemního potrubí nebo vedení ve výkopišti ve stavu i poloze , ve kterých byla na začátku zemních prací a to s podepřením, vzepřením nebo vyvěšením, příp. s ochranným bedněním, se zřízením a odstraněním zajišťovací konstrukce, s opotřebením hmot potrubí betonového, kameninového nebo železobetonového, světlosti DN přes 200 do 500 mm | M | 5.199 |  | 0 | 21 | 0
0,3058*17,0=5,199 [A]
7 | CS ÚRS 2019 01 | 119001422 |  | Dočasné zajištění kabelů a kabelových tratí z 6 volně ložených kabelů Dočasné zajištění podzemního potrubí nebo vedení ve výkopišti ve stavu i poloze , ve kterých byla na začátku zemních prací a to s podepřením, vzepřením nebo vyvěšením, příp. s ochranným bedněním, se zřízením a odstraněním zajišťovací konstrukce, s opotřebením hmot kabelů a kabelových tratí z volně ložených kabelů a to přes 3 do 6 kabelů | M | 5.29 |  | 0 | 21 | 0
5*2.5=12,500 [A] 4*1.2=4,800 [B] Celkem:0,3058*(A+B)=5,290 [C]
8 | CS ÚRS 2019 01 | 119003131 |  | Výstražná páska pro zabezpečení výkopu zřízení Pomocné konstrukce při zabezpečení výkopu svislé výstražná páska zřízení | M | 122.149 |  | 0 | 21 | 0
135.58*2=271,160 [A] 1.3*2=2,600 [B] 9.00*2+6.00*2=30,000 [C] 26.24*2=52,480 [D] 1.2*36=43,200 [E] Celkem: 0,3058*(A+B+C+D+E)=122,149 [F]
9 | CS ÚRS 2019 01 | 119003132 |  | Výstražná páska pro zabezpečení výkopu odstranění Pomocné konstrukce při zabezpečení výkopu svislé výstražná páska odstranění | M | 122.149 |  | 0 | 21 | 0
399.44=399,440 [A] Celkem: 0,3058*A=122,149 [B]
10 | CS ÚRS 2019 01 | 130001101 |  | Příplatek za ztížení vykopávky v blízkosti podzemního vedení Příplatek k cenám hloubených vykopávek za ztížení vykopávky v blízkosti podzemního vedení nebo výbušnin pro jakoukoliv třídu horniny | M3 | 52.289 |  | 0 | 21 | 0
Šířka rýhy pro DN 300 1.300=1,300 [A] Šířka rýhy pro DN 200 1.200=1,200 [B] Mocnost komunikace 0.460=0,460 [C] Mocnost zeleň 0.200=0,200 [D] Celkem: A+B+C+D=3,160 [E] Rýhy - Stoka 2 Staničení 0,0000-30,24000 (30.2400-0.0000)*1.3*(2.230-0.46)=69,582 [F] Staničení 30,240-51,15000 (51.1500-30.240)*1.3*(2.130-0.46)=45,396 [G] Staničení 66,800-143,0800 (143.080-66.800)*1.3*(2.050-0.46)=157,671 [H] Rozšíření pro Š14 (2.0-1.3)*2.0*(2.10-0.46+0.15)=2,506 [I] Rozšíření pro Š17 (2.0-1.3)*2.0*(2.16-0.46+0.15)=2,590 [J] Rozšíření pro Š18 (2.0-1.3)*2.0*(2.20-0.46+0.15)=2,646 [K] Rýhy - Přípojky na Stoce 2 HV 1 6.70*1.2*(2.20-0.46)=13,990 [L] HV 2 6.75*1.2*(2.18-0.46)=13,932 [M] UV 1 5.54*1.2*(1.96-0.46)=9,972 [N] UV 2 7.25*1.2*(1.81-0.46)=11,745 [O] Tělesa UV 1.0*1.0*0.75*2=1,500 [P] Tělesa HV 2.2*2.2*1.50*2=14,520 [Q] Celkem: F+G+H+I+J+K+L+M+N+O+P+Q=346,050 [R] Jáma - vsakovací objekt na stoce 2 Staničení 51,1500-66,8000 včetně rozšíření o 1m na každou stranu (1.0+66.800-51.150+1.0)*(1.0+6.000+1.0)*(2.10-0.2)=268,280 [S] Přehloubení a rozšíření pro revizní šachty Š15 a Š16 2.50=2,500 [T] Svahování výkopku (2.10-0.2)*1.05*(1.0+6.00+1.0)*2+(2.10-0.2)*1.05*(1.0+66.800-51.150+1.0)=67,132 [U] Celkem: S+T+U=337,912 [V] Hloubení rýh strojně - třída těžitelnosti 3 - 70% 346.05*0.70=242,235 [W] Hloubení rýh strojně - třída těžitelnosti 4 - 30% 346.05*0.30=103,815 [X] Celkem: W+X=346,050 [Y] Hloubení jam strojně - třída těžitelnosti 3 - 70% 337.912*0.70=236,538 [Z] Hloubení jam strojně - třída těžitelnosti 4 - 30% 337.912*0.30=101,374 [AA] Celkem: Z+AA=337,912 [AB] (346.05+337.912)*0.25=170,991 [AC] Celkem: 0,3058*AC=52,289 [AD]
11 | CS ÚRS 2019 01 | 131201102 |  | Hloubení jam nezapažených v hornině tř. 3 objemu do 1000 m3 Hloubení nezapažených jam a zářezů s urovnáním dna do předepsaného profilu a spádu v hornině tř. 3 přes 100 do 1 000 m3 | M3 | 72.333 |  | 0 | 21 | 0
236.538=236,538 [A] Celkem: 0,3058*A=72,333 [B]
12 | CS ÚRS 2019 01 | 131201109 |  | Příplatek za lepivost u hloubení jam nezapažených v hornině tř. 3 Hloubení nezapažených jam a zářezů s urovnáním dna do předepsaného profilu a spádu Příplatek k cenám za lepivost horniny tř. 3 | M3 | 36.167 |  | 0 | 21 | 0
236.538*0.50=118,269 [A] Celkem: 0,3058*A=36,167 [B]
13 | CS ÚRS 2019 01 | 131301102 |  | Hloubení jam nezapažených v hornině tř. 4 objemu do 1000 m3 Hloubení nezapažených jam a zářezů s urovnáním dna do předepsaného profilu a spádu v hornině tř. 4 přes 100 do 1 000 m3 | M3 | 31 |  | 0 | 21 | 0
101.374=101,374 [A] Celkem:0,3058*A=31,000 [B]
14 | CS ÚRS 2019 01 | 131301109 |  | Příplatek za lepivost u hloubení jam nezapažených v hornině tř. 4 Hloubení nezapažených jam a zářezů s urovnáním dna do předepsaného profilu a spádu Příplatek k cenám za lepivost horniny tř. 4 | M3 | 15.5 |  | 0 | 21 | 0
101.374*0.50=50,687 [A] Celkem: 0,3058*A=15,500 [B]
15 | CS ÚRS 2019 01 | 132201202 |  | Hloubení rýh š do 2000 mm v hornině tř. 3 objemu do 1000 m3 Hloubení zapažených i nezapažených rýh šířky přes 600 do 2 000 mm s urovnáním dna do předepsaného profilu a spádu v hornině tř. 3 přes 100 do 1 000 m3 | M3 | 74.075 |  | 0 | 21 | 0
242.235=242,235 [A] Celkem: 0,3058*A=74,075 [B]
16 | CS ÚRS 2019 01 | 132201209 |  | Příplatek za lepivost k hloubení rýh š do 2000 mm v hornině tř. 3 Hloubení zapažených i nezapažených rýh šířky přes 600 do 2 000 mm s urovnáním dna do předepsaného profilu a spádu v hornině tř. 3 Příplatek k cenám za lepivost horniny tř. 3 | M3 | 37.038 |  | 0 | 21 | 0
242.235*0.50=121,118 [A] Celkem: 0,3058*A=37,038 [B]
17 | CS ÚRS 2019 01 | 132301202 |  | Hloubení rýh š do 2000 mm v hornině tř. 4 objemu do 1000 m3 Hloubení zapažených i nezapažených rýh šířky přes 600 do 2 000 mm s urovnáním dna do předepsaného profilu a spádu v hornině tř. 4 přes 100 do 1 000 m3 | M3 | 31.747 |  | 0 | 21 | 0
103.815=103,815 [A] Celkem: 0,3058*A=31,747 [B]
18 | CS ÚRS 2019 01 | 132301209 |  | Příplatek za lepivost k hloubení rýh š do 2000 mm v hornině tř. 4 Hloubení zapažených i nezapažených rýh šířky přes 600 do 2 000 mm s urovnáním dna do předepsaného profilu a spádu v hornině tř. 4 Příplatek k cenám za lepivost horniny tř. 4 | M3 | 15.873 |  | 0 | 21 | 0
103.815*0.50=51,908 [A] Celkem:0,3058*A=15,873 [B]
19 | CS ÚRS 2019 01 | 132312102 |  | Hloubení rýh š do 600 mm ručním nebo pneum nářadím v nesoudržných horninách tř. 4 Hloubení zapažených i nezapažených rýh šířky do 600 mm ručním nebo pneumatickým nářadím s urovnáním dna do předepsaného profilu a spádu v horninách tř. 4 nesoudržných | M3 | 7.82 |  | 0 | 21 | 0
Drenážní 135.58 v rýze - předpoklad 0,15m3/m ((80.820+54.760)+9.000*2)*0.15=23,037 [A] Drenážní jímky v rýze 1.3*1.3*0.500*3=2,535 [B] Celkem:0,3058*(A+B)=7,820 [C]
20 | CS ÚRS 2019 01 | 132312109 |  | Příplatek za lepivost u hloubení rýh š do 600 mm ručním nebo pneum nářadím v hornině tř. 4 Hloubení zapažených i nezapažených rýh šířky do 600 mm ručním nebo pneumatickým nářadím s urovnáním dna do předepsaného profilu a spádu v horninách tř. 4 Příplatek k cenám za lepivost horniny tř. 4 | M3 | 3.91 |  | 0 | 21 | 0
25.572*0.50=12,786 [A] Celkem:0,3058*A=3,910 [B]
21 |  | 137526457R |  | Sondy pro ověření polohy stávajících inženýrských sítí Sondy pro ověření polohy stávajících inženýrských sítí | KUS | 1.223 |  | 0 | 21 | 0
0,3058*4=1,223 [A]
22 | CS ÚRS 2019 01 | 151101101 |  | Zřízení příložného pažení a rozepření stěn rýh hl do 2 m Zřízení pažení a rozepření stěn rýh pro podzemní vedení pro všechny šířky rýhy příložné pro jakoukoliv mezerovitost, hloubky do 2 m | M2 | 14.667 |  | 0 | 21 | 0
UV 1 5.54*1.96*2=21,717 [A] UV 2 7.25*1.81*2=26,245 [B] Celkem: 0,3058*(A+B)=14,667 [C]
23 | CS ÚRS 2019 01 | 151101102 |  | Zřízení příložného pažení a rozepření stěn rýh hl do 4 m Zřízení pažení a rozepření stěn rýh pro podzemní vedení pro všechny šířky rýhy příložné pro jakoukoliv mezerovitost, hloubky do 4 m | M2 | 182.136 |  | 0 | 21 | 0
Staničení 0,0000-30,24000 (30.2400-0.0000)*2.230*2=134,870 [A] Staničení 30,240-51,15000 (51.1500-30.240)*2.130*2=89,077 [B] Staničení 66,800-143,0800 (143.080-66.800)*2.050*2=312,748 [C] HV 1 6.70*2.20*2=29,480 [D] HV 2 6.75*2.18*2=29,430 [E] Celkem: 0,3058*(A+B+C+D+E)=182,136 [F]
24 | CS ÚRS 2019 01 | 151101111 |  | Odstranění příložného pažení a rozepření stěn rýh hl do 2 m Odstranění pažení a rozepření stěn rýh pro podzemní vedení s uložením materiálu na vzdálenost do 3 m od kraje výkopu příložné, hloubky do 2 m | M2 | 14.667 |  | 0 | 21 | 0
47.962=47,962 [A] Celkem: 0,3058*A=14,667 [B]
25 | CS ÚRS 2019 01 | 151101112 |  | Odstranění příložného pažení a rozepření stěn rýh hl do 4 m Odstranění pažení a rozepření stěn rýh pro podzemní vedení s uložením materiálu na vzdálenost do 3 m od kraje výkopu příložné, hloubky přes 2 do 4 m | M2 | 182.136 |  | 0 | 21 | 0
595.605=595,605 [A] Celkem: 0,3058*A=182,136 [B]
26 | CS ÚRS 2019 01 | 161101101 |  | Svislé přemístění výkopku z horniny tř. 1 až 4 hl výkopu do 2,5 m Svislé přemístění výkopku bez naložení do dopravní nádoby avšak s vyprázdněním dopravní nádoby na hromadu nebo do dopravního prostředku z horniny tř. 1 až 4, při hloubce výkopu přes 1 do 2,5 m | M3 | 209.156 |  | 0 | 21 | 0
346.05=346,050 [A] 337.912=337,912 [B] Celkem:0,3058*(A+B)=209,156 [C]
27 | CS ÚRS 2019 01 | 162301101 |  | Vodorovné přemístění do 500 m výkopku/sypaniny z horniny tř. 1 až 4 Vodorovné přemístění výkopku nebo sypaniny po suchu na obvyklém dopravním prostředku, bez naložení výkopku, avšak se složením bez rozhrnutí z horniny tř. 1 až 4 na vzdálenost přes 50 do 500 m | M3 | 355.477 |  | 0 | 21 | 0
Odvoz výkopku na mezideponi 346.05+337.912+25.572=709,534 [A] Odvoz výkopku z mezideponii na staveniště pro zpětný 452.915 452.915=452,915 [B] Celkem: 0,3058*(A+B)=355,477 [C]
28 | CS ÚRS 2019 01 | 162701105 |  | Vodorovné přemístění do 10000 m výkopku/sypaniny z horniny tř. 1 až 4 Vodorovné přemístění výkopku nebo sypaniny po suchu na obvyklém dopravním prostředku, bez naložení výkopku, avšak se složením bez rozhrnutí z horniny tř. 1 až 4 na vzdálenost přes 9 000 do 10 000 m | M3 | 78.474 |  | 0 | 21 | 0
22.032=22,032 [A] 17.6=17,600 [B] 23.3=23,300 [C] 111.094=111,094 [D] 135.58 DN 300 3.14*0.150*0.150*135.58=9,579 [E] 135.58 DN 200 3.14*0.100*0.100*26.24=0,824 [F] UV 3.14*0.250*0.250*1.0*2=0,393 [G] HV 1.60*1.600*1.400*2=7,168 [H] Prefabrikované šachty 3.14*0.50*0.50*(2.10+1.90+1.90+2.16+2.20-3*0.46-2*0.2)=6,657 [I] Retenční objekt 9.00*6.00*0.600=32,400 [J] 25.572=25,572 [K] Celkem: 0,3058*(A+B+C+D+E+F+G+H+I+J+K)=78,474 [L]
29 | CS ÚRS 2019 01 | 162701109 |  | Příplatek k vodorovnému přemístění výkopku/sypaniny z horniny tř. 1 až 4 ZKD 1000 m přes 10000 m Vodorovné přemístění výkopku nebo sypaniny po suchu na obvyklém dopravním prostředku, bez naložení výkopku, avšak se složením bez rozhrnutí z horniny tř. 1 až 4 na vzdálenost Příplatek k ceně za každých dalších i započatých 1 000 m | M3 | 784.741 |  | 0 | 21 | 0
Skládka ve vzdálenosti 20km 256.619*10=2 566,190 [A] Celkem:0,3058*A=784,741 [B]
30 | CS ÚRS 2019 01 | 167101102 |  | Nakládání výkopku z hornin tř. 1 až 4 přes 100 m3 Nakládání, skládání a překládání neulehlého výkopku nebo sypaniny nakládání, množství přes 100 m3, z hornin tř. 1 až 4 | M3 | 216.975 |  | 0 | 21 | 0
Naložení na mezideponii pro další dopravu 256.619=256,619 [A] 452.915=452,915 [B] Celkem:0,3058*(A+B)=216,975 [C]
31 | CS ÚRS 2019 01 | 171201201 |  | Uložení sypaniny na skládky Uložení sypaniny na skládky | M3 | 78.474 |  | 0 | 21 | 0
256.619=256,619 [A] Celkem: 0,3058*A=78,474 [B]
32 | CS ÚRS 2019 01 | 171201211 |  | Poplatek za uložení stavebního odpadu - zeminy a kameniva na skládce Poplatek za uložení stavebního odpadu na skládce (skládkovné) zeminy a kameniva zatříděného do Katalogu odpadů pod kódem 170 504 | T | 145.177 |  | 0 | 21 | 0
256.619*1.85=474,745 [A] Celkem:0,3058*A=145,177 [B]
33 |  | 171201211R |  | Poplatek za uložení stavebního odpadu - zeminy a kameniva na dočasné meziskládce Poplatek za uložení stavebního odpadu - zeminy a kameniva na dočasné meziskládce | M3 | 216.975 |  | 0 | 21 | 0
256.619+452.915=709,534 [A] Celkem: 0,3058*A=216,975 [B]
34 | CS ÚRS 2019 01 | 174101101 |  | Zásyp jam, šachet rýh nebo kolem objektů sypaninou se zhutněním Zásyp sypaninou z jakékoliv horniny s uložením výkopku ve vrstvách se zhutněním jam, šachet, rýh nebo kolem objektů v těchto vykopávkách | M3 | 138.501 |  | 0 | 21 | 0
346.05+337.912+25.572=709,534 [A] -256.619=- 256,619 [B] Celkem: 0,3058*(A+B)=138,501 [C]
35 | CS ÚRS 2019 01 | 175111101 |  | Obsypání potrubí ručně sypaninou bez prohození sítem, uloženou do 3 m Obsypání potrubí ručně sypaninou z vhodných hornin tř. 1 až 4 nebo materiálem připraveným podél výkopu ve vzdálenosti do 3 m od jeho kraje, pro jakoukoliv hloubku výkopu a míru zhutnění bez prohození sypaniny sítem | M3 | 10.192 |  | 0 | 21 | 0
33.328=33,328 [A] Celkem: 0,3058*A=10,192 [B]
36 | CS ÚRS 2019 01 | 175151101 |  | Obsypání potrubí strojně sypaninou bez prohození, uloženou do 3 m Obsypání potrubí strojně sypaninou z vhodných hornin tř. 1 až 4 nebo materiálem připraveným podél výkopu ve vzdálenosti do 3 m od jeho kraje, pro jakoukoliv hloubku výkopu a míru zhutnění bez prohození sypaniny | M3 | 33.973 |  | 0 | 21 | 0
135.58*1.3*(0.300+0.300)-3.14*0.150*0.150*135.58=96,174 [A] 26.24*1.2*(0.200+0.300)-3.14*0.100*0.100*26.24=14,920 [B] Celkem: 0,3058*(A+B)=33,973 [C] ruční - 30% 0,3058*111.094*0.30=10,192 [D] strojní - 70% 0,3058*111.094*0.70=23,781 [E]
37 | CS ÚRS 2019 01 | 181951102 |  | Úprava pláně v hornině tř. 1 až 4 se zhutněním Úprava pláně vyrovnáním výškových rozdílů v hornině tř. 1 až 4 se zhutněním | M2 | 114.271 |  | 0 | 21 | 0
Rýhy - Stoka 2 Staničení 0,0000-30,24000 (30.2400-0.0000)*1.3=39,312 [A] Staničení 30,240-51,15000 (51.1500-30.240)*1.3=27,183 [B] Staničení 66,800-143,0800 (143.080-66.800)*1.3=99,164 [C] Rýhy - Přípojky na Stoce 2 HV 1 6.70*1.2=8,040 [D] HV 2 6.75*1.2=8,100 [E] UV 1 5.54*1.2=6,648 [F] UV 2 7.25*1.2=8,700 [G] Jáma - vsakovací objekt na stoce 2 Staničení 51,1500-66,8000 včetně rozšíření o 1m na každou stranu (1.0+66.800-51.150+1.0)*(1.0+6.000+1.0)=141,200 [H] Svahování výkopku 1.05*(1.0+6.00+1.0)*2+1.05*(1.0+66.800-51.150+1.0)=35,333 [I] Celkem: 0,3058*(A+B+C+D+E+F+G+H+I)=114,271 [J]
51 | CS ÚRS 2019 01 | 58337331 |  | štěrkopísek frakce 0/22 štěrkopísek frakce 0/22 | T | 68.285 |  | 0 | 21 | 0
111.094*2.010=223,299 [A] Celkem: 0,3058*A=68,285 [B]
|  | 1 |  | Zemní práce |  |  |  | 0 |  | 0
|  | 2 |  | Zakládání
38 | CS ÚRS 2019 01 | 211561111 |  | Výplň odvodňovacích žeber nebo trativodů kamenivem hrubým drceným frakce 4 až 16 mm Výplň kamenivem do rýh odvodňovacích žeber nebo trativodů bez zhutnění, s úpravou povrchu výplně kamenivem hrubým drceným frakce 4 až 16 mm | M3 | 7.125 |  | 0 | 21 | 0
Nad bloky retence 9.00*6.00*0.20=10,800 [A] Výplň v okolí retence a v okolí šachet Š15 a Š16 12.50=12,500 [B] Celkem: 0,3058*(A+B)=7,125 [C]
39 | CS ÚRS 2019 01 | 212752212 |  | Trativod z drenážních trubek plastových flexibilních D do 100 mm včetně lože otevřený výkop Trativody z drenážních trubek se zřízením štěrkopískového lože pod trubky a s jejich obsypem v průměrném celkovém množství do 0,15 m3/m v otevřeném výkopu z trubek plastových flexibilních D přes 65 do 100 mm | M | 46.965 |  | 0 | 21 | 0
Drenážní 135.58 v rýze135.58+9.00*2=153,580 [A] Celkem: 0,3058*A=46,965 [B]
|  | 2 |  | Zakládání |  |  |  | 0 |  | 0
|  | 4 |  | Vodorovné konstrukce
47 | CS ÚRS 2019 01 | 451541111 |  | Lože pod potrubí otevřený výkop ze štěrkodrtě Lože pod potrubí, stoky a drobné objekty v otevřeném výkopu ze štěrkodrtě 0-63 mm | M3 | 0.612 |  | 0 | 21 | 0
Podklad pod šachty 2.00*2.00*0.100*5=2,000 [A] Celkem: 0,3058*A=0,612 [B]
48 | CS ÚRS 2019 01 | 451573111 |  | Lože pod potrubí otevřený výkop ze štěrkopísku Lože pod potrubí, stoky a drobné objekty v otevřeném výkopu z písku a štěrkopísku do 63 mm | M3 | 12.119 |  | 0 | 21 | 0
135.58*1.3*0.100=17,625 [A] 26.24*1.2*0.100=3,149 [B] UV 1.0*1.0*0.10*2=0,200 [C] UV 2.3*2.3*0.10*2=1,058 [D] Celkem: A+B+C+D=22,032 [E] (1.0+9.00+1.00)*(1.00+6.00+1.00)*0.200=17,600 [F] Celkem: F=17,600 [G] 22.032+17.6=39,632 [H] Celkem: 0,3058*H=12,119 [I]
49 | CS ÚRS 2019 01 | 452311131 |  | Podkladní desky z betonu prostého tř. C 12/15 otevřený výkop Podkladní a zajišťovací konstrukce z betonu prostého v otevřeném výkopu desky pod potrubí, stoky a drobné objekty z betonu tř. C 12/15 | M3 | 1.302 |  | 0 | 21 | 0
Podklad pod šachty 2.00*2.00*0.150*5=3,000 [A] UV 1.0*1.0*0.10*2=0,200 [B] HV 2.3*2.3*0.10*2=1,058 [C] Celkem: 0,3058*(A+B+C)=1,302 [D]
50 | CS ÚRS 2019 01 | 452351101 |  | Bednění podkladních desek nebo bloků nebo sedlového lože otevřený výkop Bednění podkladních a zajišťovacích konstrukcí v otevřeném výkopu desek nebo sedlových loží pod potrubí, stoky a drobné objekty | M2 | 2.642 |  | 0 | 21 | 0
Bednění oodkladu pod šachty 2.00*0.150*4*5=6,000 [A] UV 1.0*0.10*4*2=0,800 [B] HV 2.3*0.10*4*2=1,840 [C] Celkem: 0,3058*(A+B+C)=2,642 [D]
|  | 4 |  | Vodorovné konstrukce |  |  |  | 0 |  | 0
|  | 8 |  | Trubní vedení
40 | CS ÚRS 2019 01 | 28611364 |  | koleno kanalizace PVC KG 200x15° koleno kanalizace PVC KG 200x15° | KUS | 2.446 |  | 0 | 21 | 0
0,3058*8=2,446 [A]
41 | CS ÚRS 2019 01 | 28611365 |  | koleno kanalizace PVC KG 200x30° koleno kanalizace PVC KG 200x30° | KUS | 0.612 |  | 0 | 21 | 0
0,3058*2=0,612 [A]
42 | CS ÚRS 2019 01 | 28611366 |  | koleno kanalizace PVC KG 200x45° koleno kanalizace PVC KG 200x45° | KUS | 1.223 |  | 0 | 21 | 0
0,3058*4=1,223 [A]
43 | CS ÚRS 2019 01 | 28611373 |  | koleno kanalizace PVC KG 300x15° koleno kanalizace PVC KG 300x15° | KUS | 0.612 |  | 0 | 21 | 0
0,3058*2=0,612 [A]
44 | CS ÚRS 2019 01 | 28611374 |  | koleno kanalizace PVC KG 300x30° koleno kanalizace PVC KG 300x30° | KUS | 0.612 |  | 0 | 21 | 0
0,3058*2=0,612 [A]
45 | CS ÚRS 2019 01 | 28611375 |  | koleno kanalizace PVC KG 300x45° koleno kanalizace PVC KG 300x45° | KUS | 0.306 |  | 0 | 21 | 0
0,3058*1=0,306 [A]
46 | CS ÚRS 2019 01 | 28611442 |  | odbočka kanalizační plastová s hrdlem KG 315/200/87° odbočka kanalizační plastová s hrdlem KG 315/200/87° | KUS | 0.917 |  | 0 | 21 | 0
0,3058*3=0,917 [A]
52 |  | 59223357R |  | dno betonové s výtokem TBV-Q 450/330/1a PVC DN 200 dno betonové s výtokem TBV-Q 450/330/1a PVC DN 200 | KUS | 0.612 |  | 0 | 21 | 0
0,3058*2=0,612 [A]
53 |  | 59223358R |  | středová skruž betonová TBV-Q 450/295/6a středová skruž betonová TBV-Q 450/295/6a | KUS | 0.612 |  | 0 | 21 | 0
0,3058*2=0,612 [A]
54 |  | 59223359.CB |  | horní skruž betonová TBV-Q 450/295/5b horní skruž betonová TBV-Q 450/295/5b | KUS | 0.612 |  | 0 | 21 | 0
0,3058*2=0,612 [A]
55 |  | 59223360.CB |  | vyrovnávací prstenec betonový TBV-Q 390/60/10a vyrovnávací prstenec betonový TBV-Q 390/60/10a | KUS | 0.612 |  | 0 | 21 | 0
0,3058*2=0,612 [A]
56 |  | 59223361.CB |  | prstenec betonový pro uchycení koše TBV 450-500/170 prstenec betonový pro uchycení koše TBV 450-500/170 | KUS | 0.612 |  | 0 | 21 | 0
0,3058*2=0,612 [A]
57 |  | 59223363.CB |  | kalový koš DIN 4052, tvar A4 výšky 600mm kalový koš DIN 4052, tvar A4 výšky 600mm | KUS | 0.612 |  | 0 | 21 | 0
0,3058*2=0,612 [A]
58 |  | 59223401R |  | rám zabetonovaný DIN 19583-9 530/406 mm rám zabetonovaný DIN 19583-9 530/406 mm | KUS | 0.612 |  | 0 | 21 | 0
0,3058*2=0,612 [A]
59 |  | 59223402R |  | mříž M1 D400 DIN 19583-13 500/500mm mříž M1 D400 DIN 19583-13 500/500mm | KUS | 0.612 |  | 0 | 21 | 0
0,3058*2=0,612 [A]
60 | CS ÚRS 2019 01 | 871355241 |  | Kanalizační potrubí z tvrdého PVC vícevrstvé tuhost třídy SN12 DN 200 Kanalizační potrubí z tvrdého PVC v otevřeném výkopu ve sklonu do 20 %, hladkého plnostěnného vícevrstvého, tuhost třídy SN 12 DN 200 | M | 8.024 |  | 0 | 21 | 0
HV 1 6.700=6,700 [A] HV 2 6.750=6,750 [B] UV 1 5.540=5,540 [C] UV 2 7.250=7,250 [D] Celkem: 0,3058*(A+B+C+D)=8,024 [E]
61 | CS ÚRS 2019 01 | 871375241 |  | Kanalizační potrubí z tvrdého PVC vícevrstvé tuhost třídy SN12 DN 300 Kanalizační potrubí z tvrdého PVC v otevřeném výkopu ve sklonu do 20 %, hladkého plnostěnného vícevrstvého, tuhost třídy SN 12 DN 300 | M | 41.46 |  | 0 | 21 | 0
54.760+80.820=135,580 [A] Celkem:0,3058*A=41,460 [B]
62 | CS ÚRS 2019 01 | 877355211 |  | Montáž tvarovek z tvrdého PVC-systém KG nebo z polypropylenu-systém KG 2000 jednoosé DN 200 Montáž tvarovek na kanalizačním potrubí z trub z plastu z tvrdého PVC nebo z polypropylenu v otevřeném výkopu jednoosých DN 200 | KUS | 4.281 |  | 0 | 21 | 0
0,3058*14=4,281 [A]
63 | CS ÚRS 2019 01 | 877375211 |  | Montáž tvarovek z tvrdého PVC-systém KG nebo z polypropylenu-systém KG 2000 jednoosé DN 315 Montáž tvarovek na kanalizačním potrubí z trub z plastu z tvrdého PVC nebo z polypropylenu v otevřeném výkopu jednoosých DN 315 | KUS | 1.529 |  | 0 | 21 | 0
0,3058*5=1,529 [A]
64 | CS ÚRS 2019 01 | 877375221 |  | Montáž tvarovek z tvrdého PVC-systém KG nebo z polypropylenu-systém KG 2000 dvouosé DN 315 Montáž tvarovek na kanalizačním potrubí z trub z plastu z tvrdého PVC nebo z polypropylenu v otevřeném výkopu dvouosých DN 315 | KUS | 0.917 |  | 0 | 21 | 0
0,3058*3=0,917 [A]
65 | CS ÚRS 2019 01 | 892352121 |  | Tlaková zkouška vzduchem potrubí DN 200 těsnícím vakem ucpávkovým Tlakové zkoušky vzduchem těsnícími vaky ucpávkovými DN 200 | ÚSEK | 1.223 |  | 0 | 21 | 0
0,3058*4=1,223 [A]
66 | CS ÚRS 2019 01 | 892372121 |  | Tlaková zkouška vzduchem potrubí DN 300 těsnícím vakem ucpávkovým Tlakové zkoušky vzduchem těsnícími vaky ucpávkovými DN 300 | ÚSEK | 1.223 |  | 0 | 21 | 0
0,3058*4=1,223 [A]
67 |  | 892562574R |  | Tlaková zkouška šachet Tlaková zkouška šachet | KUS | 1.529 |  | 0 | 21 | 0
0,3058*5=1,529 [A]
68 |  | 894412147R |  | Šachta kanalizační celoprefabrikovaná na potrubí DN300, průměrná výška 151-200cm vč. dodávky prefa dílců a poklopu Šachta kanalizační celoprefabrikovaná na potrubí DN300, průměrná výška 151-200cm vč. dodávky prefa dílců a poklopu | KPL | 0.612 |  | 0 | 21 | 0
0,3058*2=0,612 [A]
69 |  | 894412148R |  | Šachta kanalizační celoprefabrikovaná na potrubí DN300, průměrná výška 201-250cm vč. dodávky prefa dílců a poklopu Šachta kanalizační celoprefabrikovaná na potrubí DN300, průměrná výška 201-250cm vč. dodávky prefa dílců a poklopu | KPL | 0.917 |  | 0 | 21 | 0
0,3058*3=0,917 [A]
70 |  | 895931112R |  | Vpusti kanalizačních horské z betonu prostého C12/15 velikosti 1400/1600 mm včetně litinové mříže se zámkem Vpusti kanalizačních horské z betonu prostého C12/15 velikosti 1400/1600 mm včetně litinové mříže se zámkem | KUS | 0.612 |  | 0 | 21 | 0
0,3058*2=0,612 [A]
71 | CS ÚRS 2019 01 | 895941111 |  | Zřízení vpusti kanalizační uliční z betonových dílců typ UV-50 normální Zřízení vpusti kanalizační uliční z betonových dílců typ UV-50 normální | KUS | 0.612 |  | 0 | 21 | 0
0,3058*2=0,612 [A]
72 |  | 895971143R |  | Zasakovací box z polypropylenu PP bez revize pro vsakování jednořadá galerie objemu do 50 m3 Zasakovací box z polypropylenu PP bez revize pro vsakování jednořadá galerie objemu do 50 m3 | SOUBOR | 0.306 |  | 0 | 21 | 0
0,3058*1=0,306 [A]
73 | CS ÚRS 2019 01 | 899203112 |  | Osazení mříží litinových včetně rámů a košů na bahno pro třídu zatížení B12, C250 Osazení mříží litinových včetně rámů a košů na bahno pro třídu zatížení B125, C250 | KUS | 0.612 |  | 0 | 21 | 0
0,3058*2=0,612 [A]
74 | CS ÚRS 2019 01 | 899722113 |  | Krytí potrubí z plastů výstražnou fólií z PVC 34cm Krytí potrubí z plastů výstražnou fólií z PVC šířky 34cm | M | 8.024 |  | 0 | 21 | 0
26.24=26,240 [A] Celkem: 0,3058*A=8,024 [B]
75 | CS ÚRS 2019 01 | 899722114 |  | Krytí potrubí z plastů výstražnou fólií z PVC 40 cm Krytí potrubí z plastů výstražnou fólií z PVC šířky 40 cm | M | 41.46 |  | 0 | 21 | 0
135.58=135,580 [A] Celkem: 0,3058*A=41,460 [B]
|  | 8 |  | Trubní vedení |  |  |  | 0 |  | 0
|  | 998 |  | Přesun hmot
76 | CS ÚRS 2019 01 | 998276101 |  | Přesun hmot pro trubní vedení z trub z plastických hmot otevřený výkop Přesun hmot pro trubní vedení hloubené z trub z plastických hmot nebo sklolaminátových pro vodovody nebo kanalizace v otevřeném výkopu dopravní vzdálenost do 15 m | T | 19.726 |  | 0 | 21 | 0
0,3058*64,507=19,726 [A]
77 | CS ÚRS 2019 01 | 998276124 |  | Příplatek k přesunu hmot pro trubní vedení z trub z plastických hmot za zvětšený přesun do 500 m Přesun hmot pro trubní vedení hloubené z trub z plastických hmot nebo sklolaminátových Příplatek k cenám za zvětšený přesun přes vymezenou největší dopravní vzdálenost do 500 m | T | 19.726 |  | 0 | 21 | 0
0,3058*64,507=19,726 [A]
|  | 998 |  | Přesun hmot |  |  |  | 0 |  | 0
|  | HZS |  | Hodinové zúčtovací sazby
78 | CS ÚRS 2019 01 | HZS2222 |  | Hodinová zúčtovací sazba elektrikář odborný Hodinové zúčtovací sazby profesí PSV provádění stavebních instalací elektrikář odborný | HOD | 9.174 |  | 0 | 21 | 0
30*1=30,000 [A] Celkem: 0,3058*A=9,174 [B]
|  | HZS |  | Hodinové zúčtovací sazby |  |  |  | 0 |  | 0
|  |  |  | C e l k e m |  |  |  | 0 |  | 0
Ostatní ve výkazu nespecifikované práce
Vícepráce
|  |  |  | Vícepráce celkem |  |  |  | 0 |  | 0
Méněpráce
|  |  |  | Méněpráce celkem |  |  |  | 0 |  | 0
|  |  |  | Celkem |  |  |  | 0 |  | 0
|  |  |  | Celkem |  |  |  | 0 |  | 0

## VRN
Aspe |  | Firma: Pontex, spol. s r.o.
Příloha k formuláři pro ocenění nabídky
Stavba |  | 1518100_obec |  | III/1025 Bojov - Klínec, rekonstrukce silnice
číslo a název SO |  | SO 301 |  | Dešťová kanalizace v obci Klínec, část 1
číslo a název rozpočtu: |  | VRN |  | Vedlejší rozpočtové náklady
Poř. č.pol. | cenová soustava | Kód položky | Varianta položky | Název položky | jednotka | Počet jednotek | CENA |  | Sazba | DPH
[7 empty] | jednotková | celkem | DPH
1 | 2 | 3 | 4 | 5 | 6 | 7 | 8 | 9
|  | VRN1 |  | Průzkumné, geodetické a projektové práce
1 | CS ÚRS 2019 01 | 012002000 |  | Geodetické práce Geodetické práce | KPL | 0.306 |  | 0 | 21 | 0
0,3058*1=0,306 [A]
2 | CS ÚRS 2019 01 | 013254000 |  | Dokumentace skutečného provedení stavby Dokumentace skutečného provedení stavby | KPL | 0.306 |  | 0 | 21 | 0
0,3058*1=0,306 [A]
|  | VRN1 |  | Průzkumné, geodetické a projektové práce |  |  |  | 0 |  | 0
|  | VRN3 |  | Zařízení staveniště
3 | CS ÚRS 2019 01 | 030001000 |  | Zařízení staveniště Zařízení staveniště | KPL | 0.306 |  | 0 | 21 | 0
0,3058*1=0,306 [A]
|  | VRN3 |  | Zařízení staveniště |  |  |  | 0 |  | 0
|  | VRN4 |  | Inženýrská činnost
4 | CS ÚRS 2019 01 | 043002000 |  | Zkoušky a ostatní měření Zkoušky a ostatní měření | KPL | 0.306 |  | 0 | 21 | 0
0,3058*1=0,306 [A]
|  | VRN4 |  | Inženýrská činnost |  |  |  | 0 |  | 0
|  | VRN6 |  | Územní vlivy
5 | CS ÚRS 2019 01 | 060001000 |  | Územní vlivy Územní vlivy | KPL | 0.306 |  | 0 | 21 | 0
0,3058*1=0,306 [A]
|  | VRN6 |  | Územní vlivy |  |  |  | 0 |  | 0
|  | VRN7 |  | Provozní vlivy
6 | CS ÚRS 2019 01 | 070001000 |  | Provozní vlivy Provozní vlivy | KPL | 0.306 |  | 0 | 21 | 0
0,3058*1=0,306 [A]
|  | VRN7 |  | Provozní vlivy |  |  |  | 0 |  | 0
|  |  |  | C e l k e m |  |  |  | 0 |  | 0
Ostatní ve výkazu nespecifikované práce
Vícepráce
|  |  |  | Vícepráce celkem |  |  |  | 0 |  | 0
Méněpráce
|  |  |  | Méněpráce celkem |  |  |  | 0 |  | 0
|  |  |  | Celkem |  |  |  | 0 |  | 0
|  |  |  | Celkem |  |  |  | 0 |  | 0

## SO 432
Aspe |  | Firma: Pontex, spol. s r.o.
Příloha k formuláři pro ocenění nabídky
Stavba |  | 1518100_obec |  | III/1025 Bojov - Klínec, rekonstrukce silnice
číslo a název SO |  | SO 432 |  | Osvětlení přechodů
číslo a název rozpočtu: |  | SO 432 |  | Osvětlení přechodů
Poř. č.pol. | cenová soustava | Kód položky | Varianta položky | Název položky | jednotka | Počet jednotek | CENA |  | Sazba | DPH
[7 empty] | jednotková | celkem | DPH
1 | 2 | 3 | 4 | 5 | 6 | 7 | 8 | 9
|  | 0 |  | Všeobecné konstrukce a práce
1 | 2019_OTSKP | 015111 |  | POPLATKY ZA LIKVIDACŮ ODPADŮ NEKONTAMINOVANÝCH - 17 05 04 VYTĚŽENÉ ZEMINY A HORNINY - I. TŘÍDA TĚŽITELNOSTI | T | 16.7 |  | 0 | 21 | 0
9,278*1,8=16,700 [A]
2 | 2019_OTSKP | 02910 |  | OSTATNÍ POŽADAVKY - ZEMĚMĚŘIČSKÁ MĚŘENÍ vytyčení nového VO zaměření skutečného provedení | KPL | 1 |  | 0 | 21 | 0
3 | 2019_OTSKP | 02943 |  | OSTATNÍ POŽADAVKY - VYPRACOVÁNÍ RDS | KPL | 1 |  | 0 | 21 | 0
4 | 2019_OTSKP | 02944 |  | OSTAT POŽADAVKY - DOKUMENTACE SKUTEČ PROVEDENÍ V DIGIT FORMĚ v digitální i tištěné formě | KPL | 1 |  | 0 | 21 | 0
|  | 0 |  | Všeobecné konstrukce a práce |  |  |  | 0 |  | 0
|  | 1 |  | Zemní práce
5 | 2019_OTSKP | 13173 |  | HLOUBENÍ JAM ZAPAŽ I NEPAŽ TŘ. I pro rozpojovací skříň | M3 | 0.36 |  | 0 | 21 | 0
0,9*0,5*0,8=0,360 [B] rozpojovací skříň
6 | 2019_OTSKP | 131738 |  | HLOUBENÍ JAM ZAPAŽ I NEPAŽ TŘ. I, ODVOZ DO 20KM základy stožárů | M3 | 4.608 |  | 0 | 21 | 0
0,8*0,8*1,2*6=4,608 [A] základy stožárů
7 | 2019_OTSKP | 13273 |  | HLOUBENÍ RÝH ŠÍŘ DO 2M PAŽ I NEPAŽ TŘ. I kabelová rýha 35x80 cm | M3 | 15.87 |  | 0 | 21 | 0
0,35*(0,8-0,2)*(4+19-9+9+17-6,5)=7,035 [A] kabelová rýha 0,35*0,8 0,6*(1,2-0,25)*(9+6,5)=8,835 [B] pro kabelový prostup 0,6*1,2 Celkem: A+B=15,870 [C]
8 | 2019_OTSKP | 132738 |  | HLOUBENÍ RÝH ŠÍŘ DO 2M PAŽ I NEPAŽ TŘ. I, ODVOZ DO 20KM kabelová rýha 35x80 cm | M3 | 4.67 |  | 0 | 21 | 0
0,35*0,2*(4+19-9+9+17-6,5)=2,345 [A] kabelová rýha 0,35*0,8 0,6*0,25*(9+6,5)=2,325 [B] pro kabelový prostup 0,6*1,2 Celkem: A+B=4,670 [C]
9 | 2019_OTSKP | 17120 |  | ULOŽENÍ SYPANINY DO NÁSYPŮ A NA SKLÁDKY BEZ ZHUTNĚNÍ přebytečná zemina, složení na skládce | M3 | 9.278 |  | 0 | 21 | 0
0,35*0,2*(4+19-9+9+17-6,5)=2,345 [A] kabelová trasa 0,6*0,25*(9+6,5)=2,325 [B] pro kabelový prostup 0,6*1,2 0,8*0,8*1,2*6=4,608 [C] základy stožárů základy stožárů Celkem: A+B+C=9,278 [D]
10 | 2019_OTSKP | 17411 |  | ZÁSYP JAM A RÝH ZEMINOU SE ZHUTNĚNÍM | M3 | 16.23 |  | 0 | 21 | 0
0,35*(0,8-0,2)*(4+19-9+9+17-6,5)=7,035 [A] kabelová trasa 0,9*0,5*0,8=0,360 [B] rozpojovací skříň 0,6*(1,2-0,25)*(9+6,5)=8,835 [C] pro kabelový prostup 0,6*1,2 Celkem: A+B+C=16,230 [D]
11 | 2019_OTSKP | 17581 |  | OBSYP POTRUBÍ A OBJEKTŮ Z NAKUPOVANÝCH MATERIÁLŮ pískové lože | M3 | 2.345 |  | 0 | 21 | 0
0,35*0,2*(4+19-9+9+17-6,5)=2,345 [A] kabel trasa
12 | 2018_OTSKP | 18210 |  | ÚPRAVA POVRCHŮ SROVNÁNÍM ÚZEMÍ srovnání kabelové rýhy po hutněném záhozu | M3 | 0.858 |  | 0 | 21 | 0
0,35*(4+19+9+17)*0,05=0,858 [A] kabelová rýha
|  | 1 |  | Zemní práce |  |  |  | 0 |  | 0
|  | 2 |  | Základy
13 | 2019_OTSKP | 272314 |  | ZÁKLADY Z PROSTÉHO BETONU DO C25/30 základ stožárů VO, včeně pouzdra a chrániček na kabel beton C25/30 - XF2 | M3 | 4.992 |  | 0 | 21 | 0
0,8*0,8*1,3*6=4,992 [A]
14 | 2019_OTSKP | 272315 |  | ZÁKLADY Z PROSTÉHO BETONU DO C30/37 beton C30/37-XF4 | M3 | 0.384 |  | 0 | 21 | 0
0,8*0,8*0,1*6=0,384 [A]
|  | 2 |  | Základy |  |  |  | 0 |  | 0
|  | 7 |  | Přidružená stavební výroba
15 | 2019_OTSKP | 702331 |  | ZAKRYTÍ KABELŮ PLASTOVOU DESKOU/PÁSEM ŠÍŘKY DO 20 CM červená | M | 34.505 |  | 0 | 21 | 0
(4+19-9+9+17-6,5)*1,03=34,505 [A]
16 | 2019_OTSKP | 742H12 |  | KABEL NN ČTYŘ- A PĚTIŽÍLOVÝ CU S PLASTOVOU IZOLACÍ OD 4 DO 16 MM2 kabel CYKY 4-Jx16 mm | M | 65.155 |  | 0 | 21 | 0
(4+19-9+9+17-6,5)*1,03=34,505 [A] v kabelovém loži 1,5*4+1,5*3=10,500 [B] do stožáru (skříně) (9+6,5)*1,3=20,150 [C] v kabelovém prostupu Celkem: A+B+C=65,155 [D]
17 | 2019_OTSKP | 742L12 |  | UKONČENÍ DVOU AŽ PĚTIŽÍLOVÉHO KABELU V ROZVADĚČI NEBO NA PŘÍSTROJI OD 4 DO 16 MM2 kabelová koncovka pro 4-vodičové zakončení do 4x16 | KUS | 10 |  | 0 | 21 | 0
10=10,000 [A]
18 | 2019_OTSKP | 742L22 |  | UKONČENÍ DVOU AŽ PĚTIŽÍLOVÉHO KABELU KABELOVOU SPOJKOU OD 4 DO 16 MM2 kabelová spojka v místě nové rozpojovací skříně dodávka a montáž | KUS | 2 |  | 0 | 21 | 0
19 | 2019_OTSKP | 743141 |  | OSVĚTLOVACÍ STOŽÁR PŘECHODOVÝ DÉLKY DO 8 M stožár přechod. osvětlovací 6m, vetknutý, bezpatic., ocel., třístupň., žár. zik., např. stožár PDC6-159/133/114 dodávka a montáž vč. svorkovnice se svork. poj. 4A připojovací kabel svítidla CYKY 3x1,5. | KUS | 6 |  | 0 | 21 | 0
6=6,000 [A]
20 | 2019_OTSKP | 743312 |  | VÝLOŽNÍK PRO MONTÁŽ SVÍTIDLA NA STOŽÁR JEDNORAMENNÝ DÉLKA VYLOŽENÍ PŘES 1 DO 2 M žárově zinkovaný dl. 2,0m např. PDC - 2000/114 - dodávka a montáž | KUS | 2 |  | 0 | 21 | 0
2=2,000 [A]
21 | 2019_OTSKP | 743313 |  | VÝLOŽNÍK PRO MONTÁŽ SVÍTIDLA NA STOŽÁR JEDNORAMENNÝ DÉLKA VYLOŽENÍ PŘES 2 M žárově zinkovaný dl. 3,5m např. PDC - 3500/114 - dodávka a montáž | KUS | 3 |  | 0 | 21 | 0
22 | 2019_OTSKP | 743313 | A | VÝLOŽNÍK PRO MONTÁŽ SVÍTIDLA NA STOŽÁR JEDNORAMENNÝ DÉLKA VYLOŽENÍ PŘES 2 M žárově zinkovaný dl. 4,5m např. PDC - 4500/114 - dodávka a montáž | KUS | 1 |  | 0 | 21 | 0
23 | 2019_OTSKP | 743554 | A | SVÍTIDLO VENKOVNÍ VŠEOBECNÉ LED, MIN. IP 44, PŘES 45 W svítidlo s LED zdrojem světla, např. Phillips Luma BGP623 dodávka a montáž | KUS | 6 |  | 0 | 21 | 0
6=6,000 [A]
24 | 2019_OTSKP | 743D12 |  | SKŘÍŇ PŘÍPOJKOVÁ POJISTKOVÁ KOMPAKTNÍ PILÍŘOVÁ DO 63 A, DO 50 MM2, SE 3-4 SADAMI JISTÍCÍCH PRVKŮ rozpojovací skříň vč. pojistkových spodků dodávka a montáž | KUS | 1 |  | 0 | 21 | 0
25 | 2019_OTSKP | 747213 |  | CELKOVÁ PROHLÍDKA, ZKOUŠENÍ, MĚŘENÍ A VYHOTOVENÍ VÝCHOZÍ REVIZNÍ ZPRÁVY, PRO OBJEM IN PŘES 500 DO 1000 TIS. KČ | KUS | 1 |  | 0 | 21 | 0
26 | 2019_OTSKP | 75IG51 |  | VEDENÍ UZEMŇOVACÍ NA POVRCHU Z FEZN DRÁTU DO 120 MM2 propojení stožáru a strojeného zemniče, drát FeZn pr. 10 mm, včetně svorek | M | 9 |  | 0 | 21 | 0
1,5*6=9,000 [A]
27 | 2019_OTSKP | 75IG71 |  | VEDENÍ UZEMŇOVACÍ V ZEMI Z FEZN DRÁTU PRŮMĚRU DO 10 MM FeZn pr. 10, včetně svorek dodávka a montáž | M | 59.47 |  | 0 | 21 | 0
(4+19+9+17)*1,03+1,5*6=59,470 [A]
28 | 2019_OTSKP | 78311 |  | PROTIKOROZ OCHRANA OCEL KONSTR NÁTĚREM JEDNOVRST ochranný antikorozní nátěr spodní části osvětlovacích stožárů RENOLAK ALN) - vně i uvnitř | M2 | 5.991 |  | 0 | 21 | 0
3,14*0,159*2*6=5,991 [A]
|  | 7 |  | Přidružená stavební výroba |  |  |  | 0 |  | 0
|  | 8 |  | Potrubí
29 | 2019_OTSKP | 87614 |  | CHRÁNIČKY Z TRUB PLAST DN DO 40MM chránička HDPE/LDPE do základu stožáru, profil 40/33 | M | 18 |  | 0 | 21 | 0
1,5*2*6=18,000 [A]
30 | 2019_OTSKP | 87627 |  | CHRÁNIČKY Z TRUB PLASTOVÝCH DN DO 100MM chránička HDPE/LDPE 11/94 vč. zatahovacího lanka | M | 31 |  | 0 | 21 | 0
(9+6,5)*2=31,000 [A]
31 | 2019_OTSKP | 899522 |  | OBETONOVÁNÍ POTRUBÍ Z PROSTÉHO BETONU DO C12/15 podkladní beton C12/15-X0 | M3 | 0.465 |  | 0 | 21 | 0
0,6*0,05*(9+6,5)=0,465 [A] silnice
32 | 2019_OTSKP | 899524 |  | OBETONOVÁNÍ POTRUBÍ Z PROSTÉHO BETONU DO C25/30 beton C25/30-XA1 | M3 | 1.566 |  | 0 | 21 | 0
(0,6*0,2-3,14*0,055*0,055*2)*(9+6,5)=1,566 [B]
|  | 8 |  | Potrubí |  |  |  | 0 |  | 0
|  |  |  | C e l k e m |  |  |  | 0 |  | 0
Ostatní ve výkazu nespecifikované práce
Vícepráce
|  |  |  | Vícepráce celkem |  |  |  | 0 |  | 0
Méněpráce
|  |  |  | Méněpráce celkem |  |  |  | 0 |  | 0
|  |  |  | Celkem |  |  |  | 0 |  | 0
|  |  |  | Celkem |  |  |  | 0 |  | 0