## rekapitulace
ASPE 9 | Firma:
Soupis objektů s DPH
Stavba:Domasin - Oprava mostu ev.č. 112-017 v obci Domašín a ev.č. 112-015 v obci Domašín
| Varianta:ZŘ - Základní řešení |  |  |  | Sazba 1 | 0
| Odbytová cena: | 0 |  |  | Sazba 2 | 15
| OC+DPH: | 0 |  |  | Sazba 3 | 21
Objekt | Popis | OC | DPH | OC+DPH
000 | Vedlejší a ostatní náklady | 0 | 0 | 0
201 | Oprava mostu ev.č. 112-015 | 0 | 0 | 0
202 | Oprava mostu ev.č. 112-017 | 0 | 0 | 0
401 | Přeložka veřejného osvětlení u SO 201 | 0 | 0 | 0
402 | Přeložka veřejného osvětlení u SO 202 | 0 | 0 | 0
411 | Provizorní přeložka vedení CETIN u SO 202 | 0 | 0 | 0
901a | Dopravní značky | 0 | 0 | 0
901b | Oprava objízdných tras | 0 | 0 | 0

## 000
ASPE 9 |  | Firma:
Příloha k formuláři pro ocenění nabídky
Stavba : |  | Domasin |  | Oprava mostu ev.č. 112-017 v obci Domašín a ev.č. 112-015 v obci Domašín
číslo a název SO: |  | SO 000 |  | Vedlejší a ostatní náklady
číslo a název rozpočtu: |  | 000 |  | Vedlejší a ostatní náklady
Poř. č.pol. | cenová soustava | Kód položky | Varianta položky | Název položky | jednotka | Počet jednotek | CENA |  | Sazba | DPH
[7 empty] | jednotková | celkem | DPH
1 | 2 | 3 | 4 | 5 | 6 | 7 | 8 | 9
|  | 0 |  | Všeobecné konstrukce a práce
1 | 2017_OTSKP | 02520 |  | ZKOUŠENÍ MATERIÁLŮ NEZÁVISLOU ZKUŠEBNOU dle TKP MD | KPL | 1 |  | 0 | 21 | 0
2 | 2017_OTSKP | 02620 |  | ZKOUŠENÍ KONSTRUKCÍ A PRACÍ NEZÁVISLOU ZKUŠEBNOU dle TKP MD | KPL | 1 |  | 0 | 21 | 0
3 | 2017_OTSKP | 02910 |  | OSTATNÍ POŽADAVKY - ZEMĚMĚŘIČSKÁ MĚŘENÍ | KPL | 1 |  | 0 | 21 | 0
4 |  | 02911a |  | OSTATNÍ POŽADAVKY - GEODETICKÉ ZAMĚŘENÍ Zaměření skutečného stavu po dokončení stavby vč.zákresu do katastrální mapy a její digitalizace | KPL | 1 |  | 0 | 21 | 0
5 |  | 02911b |  | OSTATNÍ POŽADAVKY - GEODETICKÉ ZAMĚŘENÍ zaměření NK a spodní stavby po odbourání, zaměření mostovky a vrstev vozovky vč.vytvoření digitálního modelu - 2ks | KPL | 1 |  | 0 | 21 | 0
6 | 2017_OTSKP | 02940 | a | OSTATNÍ POŽADAVKY - VYPRACOVÁNÍ DOKUMENTACE Fotodokumentace | KPL | 1 |  | 0 | 21 | 0
7 | 2017_OTSKP | 02940 | b | OSTATNÍ POŽADAVKY - VYPRACOVÁNÍ DOKUMENTACE plán sledování a údržby mostu - 2ks | KPL | 1 |  | 0 | 21 | 0
8 | 2017_OTSKP | 02943 |  | OSTATNÍ POŽADAVKY - VYPRACOVÁNÍ RDS Pro celou stavbu | KPL | 1 |  | 0 | 21 | 0
9 | 2017_OTSKP | 02944 |  | OSTAT POŽADAVKY - DOKUMENTACE SKUTEČ PROVEDENÍ V DIGIT FORMĚ skutečného provedení stavby | KPL | 1 |  | 0 | 21 | 0
10 | 2017_OTSKP | 02945 |  | OSTAT POŽADAVKY - GEOMETRICKÝ PLÁN Ve 12-ti vyhotoveních | KPL | 1 |  | 0 | 21 | 0
11 | 2017_OTSKP | 02960 |  | OSTATNÍ POŽADAVKY - ODBORNÝ DOZOR Technicko inženýrská činnost projektanta | KPL | 1 |  | 0 | 21 | 0
12 | 2017_OTSKP | 02991 |  | OSTATNÍ POŽADAVKY - INFORMAČNÍ TABULE | KUS | 2 |  | 0 | 21 | 0
13 | 2017_OTSKP | 03100 |  | ZAŘÍZENÍ STAVENIŠTĚ - ZŘÍZENÍ, PROVOZ, DEMONTÁŽ vč.případného nájmu pozemku | KPL | 1 |  | 0 | 21 | 0
|  | 0 |  | Všeobecné konstrukce a práce |  |  |  | 0 |  | 0
|  |  |  | C e l k e m |  |  |  | 0 |  | 0

## 201
ASPE 9 |  | Firma:
Příloha k formuláři pro ocenění nabídky
Stavba : |  | Domasin |  | Oprava mostu ev.č. 112-017 v obci Domašín a ev.č. 112-015 v obci Domašín
číslo a název SO: |  | SO 201 |  | Oprava mostu ev.č. 112-015
číslo a název rozpočtu: |  | 201 |  | Oprava mostu ev.č. 112-015
Poř. č.pol. | cenová soustava | Kód položky | Varianta položky | Název položky | jednotka | Počet jednotek | CENA |  | Sazba | DPH
[7 empty] | jednotková | celkem | DPH
1 | 2 | 3 | 4 | 5 | 6 | 7 | 8 | 9
|  | 0 |  | Všeobecné konstrukce a práce
1 | 2017_OTSKP | 014102 | a | POPLATKY ZA SKLÁDKU zemina a kamenivo, kameny | T | 2070.668 |  | 0 | 21 | 0
zemina 2,0*(484,896+125,409+135,408+33,852)=1 559,130 [A] kameny 2,6*99,149=257,787 [B] podklad vozovky 1,8*140,973=253,751 [D] Celkem: A+B+D=2 070,668 [E]
2 | 2017_OTSKP | 014102 | b | POPLATKY ZA SKLÁDKU beton | T | 3.57 |  | 0 | 21 | 0
podklad vozovky 2,3*138,093=317,614 [B] betonové konstrukce 2,3*10,0=23,000 [E] omítka 2,3*0,02*77,6=3,570 [F]
3 | 2017_OTSKP | 014102 | c | POPLATKY ZA SKLÁDKU železobeton a předpj.beton | T | 49.514 |  | 0 | 21 | 0
železobeton 2,4*20,631=49,514 [A]
4 | 2017_OTSKP | 014102 | d | POPLATKY ZA SKLÁDKU asfalt | T | 3.456 |  | 0 | 21 | 0
asfalt.vozovka 2,4*1,44=3,456 [A]
5 | 2017_OTSKP | 014132 |  | POPLATKY ZA SKLÁDKU TYP S-NO (NEBEZPEČNÝ ODPAD) izolace | T | 2.232 |  | 0 | 21 | 0
izolace 0,01*2,4*93,0=2,232 [B]
6 | 2017_OTSKP | 02940 |  | OSTATNÍ POŽADAVKY - VYPRACOVÁNÍ DOKUMENTACE stanovení zatížitelnosti | KČ | 1 |  | 0 | 21 | 0
7 | 2017_OTSKP | 029412 |  | OSTATNÍ POŽADAVKY - VYPRACOVÁNÍ MOSTNÍHO LISTU | KUS | 1 |  | 0 | 21 | 0
8 | 2017_OTSKP | 02953 |  | OSTATNÍ POŽADAVKY - HLAVNÍ MOSTNÍ PROHLÍDKA | KUS | 1 |  | 0 | 21 | 0
|  | 0 |  | Všeobecné konstrukce a práce |  |  |  | 0 |  | 0
|  | 1 |  | Zemní práce
9 | 2017_OTSKP | 111208 |  | ODSTRANĚNÍ KŘOVIN S ODVOZEM DO 20KM vč.odvozu na skládku, případného štěpkování, uložení a poplatku | M2 | 3 |  | 0 | 21 | 0
10 | 2017_OTSKP | 113138 |  | ODSTRANĚNÍ KRYTU VOZOVEK A CHODNÍKŮ S ASFALT POJIVEM, ODVOZ DO 20KM vč.odvozu na skládku a uložení na skládku | M3 | 1.44 |  | 0 | 21 | 0
odhad tl. chodník pod mostem - pro vedení (odvodnění, VO, drenáž) 0,1*1,2*(2,0+3,0+3,0+4,0)=1,440 [A]
11 | 2017_OTSKP | 113328 |  | ODSTRAN PODKL VOZOVEK A CHODNÍKŮ Z KAMENIVA NESTMEL, ODVOZ DO 20KM vč.odvozu na skládku a uložení na skládku | M3 | 140.973 |  | 0 | 21 | 0
odhad tl. vozovka 0,15*(3,0*7,2+28,5*8,6+19,8*9,0+10,9*8,5+20,4*(8,2+7,2)/2+21,0*(7,2+8,7)/2+7,2*8,2)=138,093 [B] chodník pod mostem - pro vedení (odvodnění, VO, drenáž) 0,2*1,2*(2,0+3,0+3,0+4,0)=2,880 [C] Celkem: B+C=140,973 [D]
12 | 2017_OTSKP | 113348 |  | ODSTRAN PODKL VOZOVEK A CHOD S CEM POJIVEM, ODVOZ DO 20KM vč.odvozu na skládku a uložení na skládku | M3 | 138.093 |  | 0 | 21 | 0
odhad tl. vozovka 0,15*(3,0*7,2+28,5*8,6+19,8*9,0+10,9*8,5+20,4*(8,2+7,2)/2+21,0*(7,2+8,7)/2+7,2*8,2)=138,093 [B]
13 | 2017_OTSKP | 113728 |  | FRÉZOVÁNÍ VOZOVEK ASFALTOVÝCH, ODVOZ DO 20KM vč.odvozu na místo podle pokynů objednatele - určeno ke druhotnému zpracování | M3 | 174.918 |  | 0 | 21 | 0
odhad tl. vozovka 0,19*(3,0*7,2+28,5*8,6+19,8*9,0+10,9*8,5+20,4*(8,2+7,2)/2+21,0*(7,2+8,7)/2+7,2*8,2)=174,918 [B]
14 | 2017_OTSKP | 113764 |  | FRÉZOVÁNÍ DRÁŽKY PRŮŘEZU DO 400MM2 V ASFALTOVÉ VOZOVCE | M | 41.8 |  | 0 | 21 | 0
u odvod. žlábku 41,8=41,800 [A]
15 | 2017_OTSKP | 113765 |  | FRÉZOVÁNÍ DRÁŽKY PRŮŘEZU DO 600MM2 V ASFALTOVÉ VOZOVCE | M | 28.4 |  | 0 | 21 | 0
v místě napojení na stávající komunikaci vozovka 7,2+3,0+8,2=18,400 [A] chodník 2*2,0+2*3,0=10,000 [B] Celkem: A+B=28,400 [C]
16 | 2017_OTSKP | 125731 |  | VYKOPÁVKY ZE ZEMNÍKŮ A SKLÁDEK TŘ. I, ODVOZ DO 1KM na meziskládce | M3 | 16.74 |  | 0 | 21 | 0
pro zásyp v patě zdi 0,6*0,9*31,0=16,740 [A]
17 | 2017_OTSKP | 131731 |  | HLOUBENÍ JAM ZAPAŽ I NEPAŽ TŘ. I, ODVOZ DO 1KM vč.čerpání vody a čerpacích jímek, vč.odvozu na meziskládku | M3 | 16.74 |  | 0 | 21 | 0
pro zásyp v patě zdi 0,6*0,9*31,0=16,740 [A]
18 | 2017_OTSKP | 131738 |  | HLOUBENÍ JAM ZAPAŽ I NEPAŽ TŘ. I, ODVOZ DO 20KM vč.čerpání vody a čerpacích jímek, vč.odvozu na skládku | M3 | 484.896 |  | 0 | 21 | 0
předpoklad 80% tř.I a 20% tř.II nad klenbou 0,8*(2*3,4*5,0+0,5*3,4)*8,6=245,616 [E] pro zeď 0,8*(6,0*3,8*(2,0+3,8/2)+4,2*3,5*(2,0+3,5/2)+5,6*3,2*(2,0+3,2/2)+5,8*2,9*(2,0+2,9/2)+1,7*2,6*(2,0+2,6/2)+1,7*2,3*(2,0+2,3/2)+1,7*2,0*(2,0+2,0/2)+1,7*1,7*(2,0+1,7/2)+3,0*(2,0+1,4/2))=256,020 [F] odpočet zeminy pro zásyp -16,74=-16,740 [C] Celkem: E+F+C=484,896 [G]
19 | 2017_OTSKP | 131838 |  | HLOUBENÍ JAM ZAPAŽ I NEPAŽ TŘ. II, ODVOZ DO 20KM vč.čerpání vody a čerpacích jímek, vč.odvozu na skládku | M3 | 125.409 |  | 0 | 21 | 0
předpoklad 80% tř.I a 20% tř.II nad klenbou 0,2*(2*3,4*5,0+0,5*3,4)*8,6=61,404 [E] pro zeď 0,2*(6,0*3,8*(2,0+3,8/2)+4,2*3,5*(2,0+3,5/2)+5,6*3,2*(2,0+3,2/2)+5,8*2,9*(2,0+2,9/2)+1,7*2,6*(2,0+2,6/2)+1,7*2,3*(2,0+2,3/2)+1,7*2,0*(2,0+2,0/2)+1,7*1,7*(2,0+1,7/2)+3,0*(2,0+1,4/2))=64,005 [F] Celkem: E+F=125,409 [G]
20 | 2017_OTSKP | 132738 |  | HLOUBENÍ RÝH ŠÍŘ DO 2M PAŽ I NEPAŽ TŘ. I, ODVOZ DO 20KM vč.čerpání vody a čerpacích jímek, vč.odvozu na skládku | M3 | 135.408 |  | 0 | 21 | 0
pro potrubí (odvodnění a drenáž) a UV předpoklad 80% tř.I a 20% tř.II 0,8*(1,2*1,5*(19,0+8,7+2,0+3,0+3,0+8,2+26,8)+7*1,5*(2,0*2,0)=135,408 [A]
21 | 2017_OTSKP | 132838 |  | HLOUBENÍ RÝH ŠÍŘ DO 2M PAŽ I NEPAŽ TŘ. II, ODVOZ DO 20KM vč.čerpání vody a čerpacích jímek, vč.odvozu na skládku | M3 | 33.852 |  | 0 | 21 | 0
pro potrubí a UV předpoklad 80% tř.I a 20% tř.II 0,2*(1,2*1,5*(19,0+8,7+2,0+3,0+3,0+8,2+26,8)+7*1,5*(2,0*2,0)=33,852 [A]
22 | 2017_OTSKP | 17120 |  | ULOŽENÍ SYPANINY DO NÁSYPŮ A NA SKLÁDKY BEZ ZHUTNĚNÍ skládka a meziskládka | M3 | 790.905 |  | 0 | 21 | 0
skládka 484,896+125,409+131,088+32,772=774,165 [A] meziskládka 16,74=16,740 [B] Celkem: A+B=790,905 [C]
23 |  | 17290R |  | ZŘÍZENÍ TĚSNĚNÍ Z JINÝCH MATERIÁLŮ těsnící vrstva - těsnící geomembrána z HDPE s ochrannou vrstvou z geotextílie nad a pod geomembránou | M2 | 32.4 |  | 0 | 21 | 0
těsnící vrstva za opěrami 2*2,0*8,1=32,400 [A]
24 | 2017_OTSKP | 17411 |  | ZÁSYP JAM A RÝH ZEMINOU SE ZHUTNĚNÍM | M3 | 16.74 |  | 0 | 21 | 0
v patě zdi 0,6*0,9*31,0=16,740 [A]
25 | 2017_OTSKP | 17481 | a | ZÁSYP JAM A RÝH Z NAKUPOVANÝCH MATERIÁLŮ ŠD fr. 0/63 | M3 | 176.418 |  | 0 | 21 | 0
na klenbě 2*2,3*4,4*8,1=163,944 [A] pod geomembránou 2*1,1*0,7*8,1=12,474 [B] Celkem: A+B=176,418 [C]
26 | 2017_OTSKP | 17481 | b | ZÁSYP JAM A RÝH Z NAKUPOVANÝCH MATERIÁLŮ vč.dodání vhodné zeminy | M3 | 64.992 |  | 0 | 21 | 0
rýhy pro potrubí 1,2*(1,5-0,7)*(19,0+8,7+2,0+3,0+8,2+26,8)=64,992 [A]
27 | 2017_OTSKP | 17581 |  | OBSYP POTRUBÍ A OBJEKTŮ Z NAKUPOVANÝCH MATERIÁLŮ obsyp a podsyp potrubí ze ŠP a kolem UV | M3 | 95.088 |  | 0 | 21 | 0
pro potrubí 1,2*0,7*(19,0+8,7+2,0+3,0+8,2+26,8)=56,868 [A] UV 7*1,5*(2,0*2,0-0,6*0,6)=38,220 [B] Celkem: A+B=95,088 [C]
28 | 2017_OTSKP | 18243 |  | ZALOŽENÍ TRÁVNÍKU HYDROOSEVEM NA HLUŠINU | M2 | 38.4 |  | 0 | 21 | 0
v patě zdi 1,2*32,0=38,400 [A]
|  | 1 |  | Zemní práce |  |  |  | 0 |  | 0
|  | 2 |  | Základy
29 | 2017_OTSKP | 21331 |  | DRENÁŽNÍ VRSTVY Z BETONU MEZEROVITÉHO (DRENÁŽNÍHO) | M3 | 1.458 |  | 0 | 21 | 0
obeton. drenážních trub u paty klenby 2*0,3*0,3*8,1=1,458 [A]
30 | 2017_OTSKP | 21361 |  | DRENÁŽNÍ VRSTVY Z GEOTEXTILIE | M2 | 257.3 |  | 0 | 21 | 0
pod zdí u ŠD (3,0+3,3+2*1,0)*31,0=257,300 [A]
31 |  | 22594R |  | ZÁPOROVÉ PAŽENÍ Z KOVU - zřízení a odstranění kompletní pohledová plocha | M2 | 25.5 |  | 0 | 21 | 0
u výkopu pro zeď 8,5*3,0=25,500 [A]
32 | 2017_OTSKP | 227831 |  | MIKROPILOTY KOMPLET D DO 150MM NA POVRCHU tr.108/16 vč.tlakové hlavice | M | 108 |  | 0 | 21 | 0
2*9*6,0=108,000 [A]
33 | 2017_OTSKP | 26113 | a | VRTY PRO KOTVENÍ, INJEKTÁŽ A MIKROPILOTY NA POVRCHU TŘ. I D DO 150MM | M | 90 |  | 0 | 21 | 0
pro mikropiloty - předpoklad 1m tř.IV (kamenné základy) a zbytek tř.I (hlína a písek) 2*9*(6,0-1,0)=90,000 [A]
34 | 2017_OTSKP | 26113 | b | VRTY PRO KOTVENÍ, INJEKTÁŽ A MIKROPILOTY NA POVRCHU TŘ. I D DO 150MM | M | 36 |  | 0 | 21 | 0
pročištění stávajících odvodňovacích otvorů ve zdi odhad 30*1,2=36,000 [A]
35 | 2017_OTSKP | 261414 |  | VRTY PRO KOTVENÍ A INJEKTÁŽ TŘ IV NA POVRCHU D DO 35MM jádrové vrtání | M | 15 |  | 0 | 21 | 0
pro přikotvení klenebných pasů ke zbytku klenby - 10ks na 1 pás, hl.750mm 10*2*0,75=15,000 [A]
36 | 2017_OTSKP | 261415 |  | VRTY PRO KOTVENÍ A INJEKTÁŽ NA POVRCHU TŘ. IV D DO 50MM | M | 236.089 |  | 0 | 21 | 0
pro injektáž zdí - rozteč 0,75m, do 2/3 tl. zdi (2,0*(21,0+22,0+23,0)*0,8+3,0*(47,0-23,0)*1,3)/0,75/0,75*2/3=236,089 [A]
37 | 2017_OTSKP | 26143 |  | VRTY PRO KOTVENÍ, INJEKTÁŽ A MIKROPILOTY NA POVRCHU TŘ. IV D DO 150MM | M | 18 |  | 0 | 21 | 0
pro mikropiloty - předpoklad 1m tř.IV (kamenné základy) a zbytek tř.I (hlína a písek) 2*9*1,0=18,000 [A]
38 | 2017_OTSKP | 26145 |  | VRTY PRO KOTVENÍ, INJEKTÁŽ A MIKROPILOTY NA POVRCHU TŘ. IV D DO 300MM | M | 11.2 |  | 0 | 21 | 0
do kamene pro vedení kanalizace drenáže a VO 3,5+6,5+4*0,3=11,200 [A]
39 | 2017_OTSKP | 281451 |  | INJEKTOVÁNÍ NÍZKOTLAKÉ Z CEMENTOVÉ MALTY NA POVRCHU tlak 0,1-0,6 MPa | M3 | 9.96 |  | 0 | 21 | 0
předpoklad 5% objemu stáv. zdí, odhad tl. 0,05*(2,0*0,8*(21,0+22,0+23,0)+3,0*1,3*(47,0-23,0)=9,960 [A]
40 | 2017_OTSKP | 285392 |  | DODATEČNÉ KOTVENÍ VLEPENÍM BETONÁŘSKÉ VÝZTUŽE D DO 16MM DO VRTŮ | KUS | 512 |  | 0 | 21 | 0
prof. 12mm - kotvení do stáv. kamen. klenby - rastr 0,4x0,4m 9,0*9,1/0,4/0,4+0,125=512,000 [A]
41 | 2017_OTSKP | 286612 |  | KOTVY OCELOVÉ TYČOVÉ SN V PODZEMÍ DÉLKY DO 3M ÚNOS DO 100KN porovnatelně pro kotvy profil 20mm na povrchu | KUS | 20 |  | 0 | 21 | 0
pro přikotvení klenebných pasů ke zbytku klenby - 10ks na 1 pás, hl.750mm, profil 20mm 10*2=20,000 [A]
|  | 2 |  | Základy |  |  |  | 0 |  | 0
|  | 3 |  | Svislé konstrukce
42 | 2017_OTSKP | 317325 |  | ŘÍMSY ZE ŽELEZOBETONU DO C30/37 (B37) C30/37 XC4 vč.bednění, vč.výplně a těsnění prac. a dilat. spar, vč.letopočtu vlysem | M3 | 84.724 |  | 0 | 21 | 0
na levých zdech (0,24*0,62+0,18*0,4+0,32*0,26+1,5*0,23)*(20,05+11,35+8,76/2)=23,221 [A] (0,24*0,42+0,18*0,4+0,32*0,26+1,5*0,23)*(8,76/2+20,06)=14,688 [B] na pravé zdi původní (0,42*0,24+0,2*0,4+0,8*0,26)*(4,87+32,65+9,67)=18,347 [C] na pravé zdi nové (0,23*1,43+0,35*0,86+0,25*0,3+0,15*0,5)*(12,61+8,92+8,98)=23,795 [D] na poprsní zídce (0,25*0,65+0,15*0,4)*10,5*2=4,673 [E] Celkem: A+B+C+D+E=84,724 [F]
43 | 2017_OTSKP | 317365 |  | VÝZTUŽ ŘÍMS Z OCELI 10505 | T | 12.709 |  | 0 | 21 | 0
odhad 150 kg/m3 0,15*84,724=12,709 [A]
44 | 2017_OTSKP | 327213 |  | OBKLAD ZDÍ OPĚR, ZÁRUB, NÁBŘEŽ Z LOM KAMENE | M3 | 13.058 |  | 0 | 21 | 0
obklad poprsní zídky a čel nové klenby 0,3*(0,89*(2,54+2,72+2,58+2,61)+8,72*((2,54+2,58)/2+(2,72+2,61)/2-1,3))=13,058 [A]
45 | 2017_OTSKP | 327215 |  | PŘEZDĚNÍ ZDÍ Z KAMENNÉHO ZDIVA | M3 | 17.04 |  | 0 | 21 | 0
oprava zdí s použitím materiálu z vybouraných kamenných zdí odhad 0,01m3/1m2 pohledové plochy (viz tryskání) 0,01*204,0=2,040 [A] v místě napojení po odbourání - odhad (3 zdi) 3*5,0=15,000 [B] Celkem: A+B=17,040 [C]
46 | 2017_OTSKP | 327314 |  | ZDI OPĚRNÉ, ZÁRUBNÍ, NÁBŘEŽNÍ Z PROSTÉHO BETONU DO C25/30 (B30) | M3 | 4.295 |  | 0 | 21 | 0
lokálně pod římsou - odhad 0,1*0,4*(20,05+11,35+8,76+20,06+4,84+32,65+9,67)=4,295 [A]
47 | 2017_OTSKP | 32811 |  | OPĚRNÝ SYSTÉM S LÍCEM Z BETON TVAROVEK VÝŠ DO 2M vč.základu a výztužné geomříže, pohledová plocha | M2 | 8.082 |  | 0 | 21 | 0
(1,8+1,5)*1,7+1,2*2,06=8,082 [B]
48 | 2017_OTSKP | 32812 |  | OPĚRNÝ SYSTÉM S LÍCEM Z BETON TVAROVEK VÝŠ 2M - 4M vč.základu a výztužné geomříže, pohledová plocha | M2 | 75.57 |  | 0 | 21 | 0
3,6*6,0+3,3*4,2+3,0*5,6+2,7*5,8+(2,4+2,1)*1,7=75,570 [B]
49 | 2017_OTSKP | 389325 |  | MOSTNÍ RÁMOVÉ KONSTRUKCE ZE ŽELEZOBETONU C30/37 C30/37 XF2 vč.bednění, nátěru zasypaných ploch proti zemní vlhkosti vč.ochrany geotextilií, vč.výplně a těsnění prac. a dilat. spar | M3 | 86.712 |  | 0 | 21 | 0
klenba 9,08*(0,45*7,61+(0,45+0,59)/2*1,2*2+0,95*1,08*2)+2*2*0,5*0,1*1,08=61,274 [A] poprsní zídky 0,35*10,5*2+0,5*(0,89*(2,19+2,37+2,23+2,26)+8,72*((2,19+2,23)/2+(2,37+2,26)/2-1,3))=25,438 [B] Celkem: A+B=86,712 [C]
50 | 2017_OTSKP | 389365 |  | VÝZTUŽ MOSTNÍ RÁMOVÉ KONSTRUKCE Z OCELI 10505 vč. ochranného epoxid.nátěru v pracov. spárách | T | 15.608 |  | 0 | 21 | 0
odhad 180 kg/m3 0,18*86,712=15,608 [A]
|  | 3 |  | Svislé konstrukce |  |  |  | 0 |  | 0
|  | 4 |  | Vodorovné konstrukce
51 | 2017_OTSKP | 451312 |  | PODKLADNÍ A VÝPLŇOVÉ VRSTVY Z PROSTÉHO BETONU C12/15 C12/15-XO - podkladní beton | M3 | 23.609 |  | 0 | 21 | 0
pod římsami levá 0,15*1,6*(20,05+11,35+8,76+20,06+4*0,15)=14,597 [A] pravá 0,15*1,95*(12,61+8,92+8,98+2*0,15)=9,012 [B] Celkem: A+B=23,609 [C]
52 | 2017_OTSKP | 451314 |  | PODKLADNÍ A VÝPLŇOVÉ VRSTVY Z PROSTÉHO BETONU C25/30 C25/30n XF3 | M3 | 9.066 |  | 0 | 21 | 0
pod dlažbou tl.150mm 0,15*(2,0*2,3+1,3*26,2+1,1*19,8)=9,066 [A]
53 | 2017_OTSKP | 45152 |  | PODKLADNÍ A VÝPLŇOVÉ VRSTVY Z KAMENIVA DRCENÉHO ŠD fr. 11/22 | M3 | 30.74 |  | 0 | 21 | 0
pod zdí tl.300mm 0,3*3,3*(30,45+2*0,3)=30,739 [A]
54 | 2017_OTSKP | 45157 |  | PODKLADNÍ A VÝPLŇOVÉ VRSTVY Z KAMENIVA TĚŽENÉHO štěrkopísek | M3 | 6.044 |  | 0 | 21 | 0
pod dlažbou tl.100mm 0,1*(2,0*2,3+1,3*26,2+1,1*19,8)=6,044 [A]
55 | 2017_OTSKP | 45852 |  | VÝPLŇ ZA OPĚRAMI A ZDMI Z KAMENIVA DRCENÉHO ŠD 11/22 | M3 | 16.874 |  | 0 | 21 | 0
tl. 300mm, viz pol. 32811 a 32812 0,3*(8,082+75,57-0,9*30,45)=16,874 [A]
56 | 2017_OTSKP | 465512 |  | DLAŽBY Z LOMOVÉHO KAMENE NA MC kamenná dlažba tl.150mm (podkladní vrstvy vykázány samostatně) | M3 | 9.066 |  | 0 | 21 | 0
0,15*(2,0*2,3+1,3*26,2+1,1*19,8)=9,066 [A]
|  | 4 |  | Vodorovné konstrukce |  |  |  | 0 |  | 0
|  | 5 |  | Komunikace
57 | 2017_OTSKP | 56140 |  | KAMENIVO ZPEVNĚNÉ CEMENTEM SC C8/10, vč.nařezání po 5m do 1/3 hloubky | M3 | 125.943 |  | 0 | 21 | 0
vozovka tl.150mm 0,15*(7,2*31,5+7,8*19,8+8,5*8,5+(8,5+7,2)/2*20,4+(7,2+8,7)/2*21,0+8,2*7,2)=125,943 [A]
58 | 2017_OTSKP | 56322 |  | VOZOVKOVÉ VRSTVY Z VIBROVANÉHO ŠTĚRKU TL. DO 100MM zlepšení základové spáry pod zdí zavibrovaným štěrkem | M2 | 92.25 |  | 0 | 21 | 0
3,0*(30,45+2*0,15)=92,250 [A]
59 | 2017_OTSKP | 56330 |  | VOZOVKOVÉ VRSTVY ZE ŠTĚRKODRTI ŠD 0-32 | M3 | 176.32 |  | 0 | 21 | 0
vozovka tl.150mm 0,15*(7,2*31,5+7,8*19,8+8,5*8,5+(8,5+7,2)/2*20,4+(7,2+8,7)/2*21,0+8,2*7,2)=125,943 [A] navýšení z důvodu výškové úpravy nivelety: průměrná tl. +60mm 125,943/0,15*0,06=50,377 [B] Celkem: A+B=176,320 [C]
60 | 2017_OTSKP | 567104 |  | VRSTVY PRO OBNOVU A OPRAVY Z KAMENIVA ZPEV CEMENTEM | M3 | 2.88 |  | 0 | 21 | 0
chodník po provedení vedení 0,2*1,2*(2,0+3,0+3,0+4,0)=2,880 [A]
61 | 2017_OTSKP | 572121 |  | INFILTRAČNÍ POSTŘIK ASFALTOVÝ DO 1,0KG/M2 0,8 kg/m2 | M2 | 830.26 |  | 0 | 21 | 0
vozovka - pod ACP 830,26=830,260 [A]
62 | 2017_OTSKP | 572212 |  | SPOJOVACÍ POSTŘIK Z MODIFIK ASFALTU DO 0,5KG/M2 0,3 kg/m2 | M2 | 1629.148 |  | 0 | 21 | 0
vozovka - pod ACO + ACL 813,528+815,62=1 629,148 [A]
63 | 2017_OTSKP | 572731 |  | DVOUVRSTVÝ ASFALTOVÝ NÁTĚR DO 1,5KG/M2 | M2 | 16.72 |  | 0 | 21 | 0
na MA 8 - odvodňovací proužek 0,4*41,8=16,720 [A]
64 | 2017_OTSKP | 574B34 |  | ASFALTOVÝ BETON PRO OBRUSNÉ VRSTVY MODIFIK ACO 11+, 11S TL. 40MM ACO 11+ modif. | M2 | 813.528 |  | 0 | 21 | 0
vozovka (7,2*31,5+7,8*19,8+8,5*8,5+(8,5+7,2)/2*20,4+(7,2+8,7)/2*21,0+8,2*7,2)-0,4*41,83-0,6*15,6=813,528 [A]
65 | 2017_OTSKP | 574D56 |  | ASFALTOVÝ BETON PRO LOŽNÍ VRSTVY MODIFIK ACL 16+, 16S TL. 60MM | M2 | 815.62 |  | 0 | 21 | 0
vozovka (7,2*31,5+7,8*19,8+8,5*8,5+(8,5+7,2)/2*20,4+(7,2+8,7)/2*21,0+8,2*7,2)-0,35*41,83-0,6*15,6=815,619 [A]
66 | 2017_OTSKP | 574E88 |  | ASFALTOVÝ BETON PRO PODKLADNÍ VRSTVY ACP 22+, 22S TL. 90MM ACP 22+ | M2 | 830.26 |  | 0 | 21 | 0
vozovka (7,2*31,5+7,8*19,8+8,5*8,5+(8,5+7,2)/2*20,4+(7,2+8,7)/2*21,0+8,2*7,2)-0,6*15,6=830,260 [A]
67 | 2017_OTSKP | 575A01 |  | LITÝ ASFALT MA I (SILNICE, DÁLNICE) 8 | M3 | 0.586 |  | 0 | 21 | 0
odvod. proužek 0,4*41,83*(0,02+0,05)/2=0,586 [A]
68 | 2017_OTSKP | 575A03 |  | LITÝ ASFALT MA I (SILNICE, DÁLNICE) 11 | M3 | 0.878 |  | 0 | 21 | 0
pod odvod. proužkem 0,35*41,83*0,06=0,878 [A]
69 | 2017_OTSKP | 57641 |  | POSYP KAMENIVEM OBALOVANÝM 5KG/M2 | M2 | 16.732 |  | 0 | 21 | 0
na MA 11 0,4*41,83=16,732 [A]
70 | 2016_OTSKP | 57740L |  | VRSTVY PRO OBNOVU A OPRAVY Z LITÉHO ASFALTU MA | M3 | 1.152 |  | 0 | 21 | 0
chodník po provedení vedení 2*0,04*1,2*(2,0+3,0+3,0+4,0)=1,152 [A]
|  | 5 |  | Komunikace |  |  |  | 0 |  | 0
|  | 6 |  | Úpravy povrchů, podlahy, výplně otvorů
71 | 2017_OTSKP | 62747 |  | SPÁROVÁNÍ STARÉHO ZDIVA ZVLÁŠT MALTOU aktivovanou maltou na hl. min. 50mm, vč.vyčištění spár | M2 | 296.6 |  | 0 | 21 | 0
zdi 2,0*(21,0+22,0+23,0)+3,0*(47,0-23,0)=204,000 [A] klenba zespodu a z čel 2*0,75*10,0+8,0*9,7=92,600 [B] Celkem: A+B=296,600 [C]
|  | 6 |  | Úpravy povrchů, podlahy, výplně otvorů |  |  |  | 0 |  | 0
|  | 7 |  | Přidružená stavební výroba
72 | 2017_OTSKP | 711442 |  | IZOLACE MOSTOVEK CELOPLOŠNÁ ASFALTOVÝMI PÁSY S PEČETÍCÍ VRSTVOU | M2 | 102.66 |  | 0 | 21 | 0
na nové klenbě (8,1+2*0,3)*(0,9*2+1,2*2+7,6)=102,660 [A]
73 | 2017_OTSKP | 711509 |  | OCHRANA IZOLACE NA POVRCHU TEXTILIÍ | M2 | 102.66 |  | 0 | 21 | 0
ochrana izolace klenby na nové klenbě (8,1+2*0,3)*(0,9*2+1,2*2+7,6)=102,660 [A]
74 |  | 74262R |  | ZEMNÍCÍ DRÁT FEZN 10MM | M | 54.1 |  | 0 | 21 | 0
podél chráničky pro VO římsa pravé zdi kamenné vč.vyvedení za přechod římsy a svední podél mostu 3,0+4,8+32,6+9,7+4,=54,100 [A]
75 | 2017_OTSKP | 78383 |  | NÁTĚRY BETON KONSTR TYP S4 (OS-C) | M2 | 33.519 |  | 0 | 21 | 0
římsy - u vozovky (0,15+0,15)*(20,05+10,5+11,35+8,76+20,06+10,5+12,61+8,92+8,98)=33,519 [A]
|  | 7 |  | Přidružená stavební výroba |  |  |  | 0 |  | 0
|  | 8 |  | Potrubí
76 | 2017_OTSKP | 85444 |  | POTRUBÍ Z TRUB LITINOVÝCH ODPADNÍCH HRDLOVÝCH DN DO 250MM | M | 79.6 |  | 0 | 21 | 0
19,0+8,7+5,5+11,4+8,2+26,8=79,600 [A]
77 | 2017_OTSKP | 875332 |  | POTRUBÍ DREN Z TRUB PLAST DN DO 150MM DĚROVANÝCH | M | 63.8 |  | 0 | 21 | 0
u paty klenby vč.vyústění 2*10,0=20,000 [A] u paty nové zdi vč.vyústění 41,8+2,0=43,800 [B] Celkem: A+B=63,800 [C]
78 | 2017_OTSKP | 87615 |  | CHRÁNIČKY Z TRUB PLAST DN DO 50MM pro VO - ohebné | M | 70.5 |  | 0 | 21 | 0
chráničky pro VO římsa pravé zdi kamenné a mostu vč.vyvedení za přechod římsy a svedení podél mostu 3,0+4,8+32,6+9,7+12,0+2*4,2=70,500 [A]
79 | 2017_OTSKP | 89712 |  | VPUSŤ KANALIZAČNÍ ULIČNÍ KOMPLETNÍ Z BETONOVÝCH DÍLCŮ vč. mříží a košů | KUS | 7 |  | 0 | 21 | 0
80 | 2017_OTSKP | 899114 |  | POKLOPY Z PRYŽE SAMOSTATNÉ | KUS | 1 |  | 0 | 21 | 0
zakrytí otvoru v římse pro vedení VO 1=1,000 [A]
81 | 2017_OTSKP | 899652 |  | ZKOUŠKA VODOTĚSNOSTI POTRUBÍ DN DO 300MM | M | 79.6 |  | 0 | 21 | 0
19,0+8,7+5,5+11,4+8,2+26,8=79,600 [A]
|  | 8 |  | Potrubí |  |  |  | 0 |  | 0
|  | 9 |  | Ostatní konstrukce a práce
82 | 2017_OTSKP | 9112A3 |  | ZÁBRADLÍ MOSTNÍ S VODOR MADLY - DEMONTÁŽ S PŘESUNEM vč.plné zábrany proti ostřiku z plechu vč.odvozu na místo podle pokynů objednatele - ke druhotnému zpracování | M | 51.5 |  | 0 | 21 | 0
most 2*10,5=21,000 [A] pravá římsa - na bourané zdi 30,5=30,500 [B] Celkem: A+B=51,500 [C]
83 | 2017_OTSKP | 9112B1 |  | ZÁBRADLÍ MOSTNÍ SE SVISLOU VÝPLNÍ - DODÁVKA A MONTÁŽ | M | 47.3 |  | 0 | 21 | 0
47,3=47,300 [A]
84 | 2017_OTSKP | 9113C1 |  | SVODIDLO OCEL SILNIČ JEDNOSTR, ÚROVEŇ ZADRŽ H2 - DODÁVKA A MONTÁŽ | M | 45.8 |  | 0 | 21 | 0
vpravo 45,8=45,800 [A]
85 | 2017_OTSKP | 9115C3 |  | SVODIDLO OCEL MOSTNÍ JEDNOSTR, ÚROVEŇ ZADRŽ H2 - DEMONTÁŽ S PŘESUNEM vč.odvozu na místo podle pokynů objednatele - ke druhotnému zpracování | M | 128.6 |  | 0 | 21 | 0
vlevo 20,0+10,5+40,5=71,000 [A] vpravo 47,1+10,5=57,600 [B] Celkem: A+B=128,600 [C]
86 | 2017_OTSKP | 9117C1 |  | SVOD OCEL ZÁBRADEL ÚROVEŇ ZADRŽ H2 - DODÁVKA A MONTÁŽ vč.plné zábrany proti ostřiku z plechu | M | 117.3 |  | 0 | 21 | 0
vlevo 73,1=73,100 [A] vpravo 44,2=44,200 [B] Celkem: A+B=117,300 [C]
87 | 2017_OTSKP | 91238 |  | SMĚROVÉ SLOUPKY Z PLAST HMOT - NÁSTAVCE NA SVODIDLA VČETNĚ ODRAZNÉHO PÁSKU modré | KUS | 7 |  | 0 | 21 | 0
4+3=7,000 [A]
88 | 2017_OTSKP | 91355 |  | EVIDENČNÍ ČÍSLO MOSTU sejmutí stávajícího a zpětné osazení s případnou výměnou poškozených částí | KUS | 2 |  | 0 | 21 | 0
2=2,000 [A]
89 | 2017_OTSKP | 915111 |  | VODOROVNÉ DOPRAVNÍ ZNAČENÍ BARVOU HLADKÉ - DODÁVKA A POKLÁDKA | M2 | 75 |  | 0 | 21 | 0
podélné vodící čáry a dělící čára plné (2*0,25+0,125)*120,0=75,000 [A]
90 | 2017_OTSKP | 915211 |  | VODOROVNÉ DOPRAVNÍ ZNAČENÍ PLASTEM HLADKÉ - DODÁVKA A POKLÁDKA | M2 | 75 |  | 0 | 21 | 0
podélné vodící čáry a dělící čára plné (2*0,25+0,125)*120,0=75,000 [A]
91 | 2017_OTSKP | 916623 |  | VODÍCÍ STĚNY Z DÍLCŮ BETON - DEMONTÁŽ vč.odvozu na místo určené investorem | M | 49.6 |  | 0 | 21 | 0
12,0+37,6=49,600 [A]
92 | 2017_OTSKP | 917223 |  | SILNIČNÍ A CHODNÍKOVÉ OBRUBY Z BETONOVÝCH OBRUBNÍKŮ ŠÍŘ 100MM | M | 54.6 |  | 0 | 21 | 0
ohraničení dlažby 2*2,3+2,0+47,0+1,0=54,600 [A]
93 | 2017_OTSKP | 919111 |  | ŘEZÁNÍ ASFALTOVÉHO KRYTU VOZOVEK TL DO 50MM | M | 10 |  | 0 | 21 | 0
v místě napojení na stávající komunikaci vozovka 7,2+3,0+2,0+2,3+8,2=22,700 [A] chodník 2*2,0+2*3,0=10,000 [B]
94 | 2017_OTSKP | 931314 |  | TĚSNĚNÍ DILATAČ SPAR ASF ZÁLIVKOU PRŮŘ DO 400MM2 | M | 41.8 |  | 0 | 21 | 0
u odvod. proužku 41,8=41,800 [A]
95 | 2017_OTSKP | 931315 |  | TĚSNĚNÍ DILATAČ SPAR ASF ZÁLIVKOU PRŮŘ DO 600MM2 | M | 213.33 |  | 0 | 21 | 0
podél římsy 20,05+10,5+11,35+8,76+20,06+10,5+12,61+8,92+8,98=111,730 [A] podél obrubníků 2*2,3+2,0+47,0+1,0=54,600 [B] v místě napojení na stávající komunikaci vozovka 7,2+3,0+8,2=18,400 [D] chodník 2*2,0+2*3,0=10,000 [E] podél zdi - chodník 2*1,5=3,000 [C] podél odvod. žlabu 15,6=15,600 [F] Celkem: A+B+D+E+C+F=213,330 [G]
96 | 2017_OTSKP | 935212 |  | PŘÍKOPOVÉ ŽLABY Z BETON TVÁRNIC ŠÍŘ DO 600MM DO BETONU TL 100MM | M | 15.6 |  | 0 | 21 | 0
15,6=15,600 [A]
97 | 2017_OTSKP | 93842 |  | OČIŠTĚNÍ ZDIVA OD VEGETACE | M2 | 20.4 |  | 0 | 21 | 0
předpoklad 10% povrchu ponechaných zdí - viz otryskání 0,1*204,0=20,400 [A]
98 | 2017_OTSKP | 938442 |  | OČIŠTĚNÍ ZDIVA OTRYSKÁNÍM TLAKOVOU VODOU DO 500 BARŮ | M2 | 296.6 |  | 0 | 21 | 0
zdi 2,0*(21,0+22,0+23,0)+3,0*(47,0-23,0)=204,000 [A] klenba zespodu a z čel 2*0,75*10,0+8,0*9,7=92,600 [B] Celkem: A+B=296,600 [C]
99 | 2017_OTSKP | 94890 |  | PODPĚRNÉ SKRUŽE - ZŘÍZENÍ A ODSTRANĚNÍ | M3OP | 96.03 |  | 0 | 21 | 0
podchycení stáv. klenby 6,6*1,5*9,7=96,030 [A]
100 | 2017_OTSKP | 966138 |  | BOURÁNÍ KONSTRUKCÍ Z KAMENE NA MC S ODVOZEM DO 20KM vč.odvozu na skládku a uložení na skládku | M3 | 99.149 |  | 0 | 21 | 0
odhad tl. bouraná zeď 2,0*0,8*23,0+3,0*1,3*(30,5-23,0)=66,050 [A] poprsní zídky 0,5*(0,89*(2,54+2,72+2,58+2,61)+8,72*((2,54+2,58)/2+(2,72+2,61)/2+1,3))=33,099 [B] Celkem: A+B=99,149 [C]
101 | 2017_OTSKP | 966158 |  | BOURÁNÍ KONSTRUKCÍ Z PROST BETONU S ODVOZEM DO 20KM vč.odvozu na skládku a uložení na skládku | M3 | 10 |  | 0 | 21 | 0
odhad 10,0=10,000 [A]
102 | 2017_OTSKP | 966168 |  | BOURÁNÍ KONSTRUKCÍ ZE ŽELEZOBETONU S ODVOZEM DO 20KM vč.odvozu na skládku a uložení na skládku | M3 | 20.631 |  | 0 | 21 | 0
římsy 0,2*0,65*(20,0+10,5+40,1+47,1+10,5+30,5)=20,631 [A]
103 | 2017_OTSKP | 97811 |  | OTLUČENÍ OMÍTKY | M2 | 77.6 |  | 0 | 21 | 0
spodní povrch kamenné klenby 8,0*9,7=77,600 [A]
104 | 2017_OTSKP | 97817 |  | ODSTRANĚNÍ MOSTNÍ IZOLACE | M2 | 93 |  | 0 | 21 | 0
10,0*(9,7-2*0,5+2*0,3)=93,000 [A]
105 | 2017_OTSKP | 981238 |  | DEMOLICE BUDOV CIHEL S PODÍLEM KONSTR DO 20%, ODVOZ DO 20KM vč.odvozu na skládku, uložení a poplatků | M3OP | 62.5 |  | 0 | 21 | 0
kůlna 10,0*2,5*2,5=62,500 [A]
|  | 9 |  | Ostatní konstrukce a práce |  |  |  | 0 |  | 0
|  |  |  | C e l k e m |  |  |  | 0 |  | 0

## 202
ASPE 9 |  | Firma:
Příloha k formuláři pro ocenění nabídky
Stavba : |  | Domasin |  | Oprava mostu ev.č. 112-017 v obci Domašín a ev.č. 112-015 v obci Domašín
číslo a název SO: |  | SO 202 |  | Oprava mostu ev.č. 112-017
číslo a název rozpočtu: |  | 202 |  | Oprava mostu ev.č. 112-017
Poř. č.pol. | cenová soustava | Kód položky | Varianta položky | Název položky | jednotka | Počet jednotek | CENA |  | Sazba | DPH
[7 empty] | jednotková | celkem | DPH
1 | 2 | 3 | 4 | 5 | 6 | 7 | 8 | 9
|  | 0 |  | Všeobecné konstrukce a práce
1 | 2017_OTSKP | 014102 | a | POPLATKY ZA SKLÁDKU zemina a kamenivo, kameny | T | 412.957 |  | 0 | 21 | 0
zemina 2,0*(4,95+83,98+28,408+10,8)=256,276 [A] kameny 2,6*48,155=125,203 [B] podklad vozovky 1,8*17,488=31,478 [D] Celkem: A+B+D=412,957 [E]
2 | 2017_OTSKP | 014102 | b | POPLATKY ZA SKLÁDKU beton, keramika | T | 34.903 |  | 0 | 21 | 0
podklad vozovky 2,3*11,514=26,482 [B] betonové konstrukce 2,3*1,344=3,091 [E] omítka 2,3*0,02*17,25=0,794 [F] cihelné konstrukce 1,8*2,52=4,536 [G] Celkem: B+E+F+G=34,903 [H]
3 | 2017_OTSKP | 014102 | c | POPLATKY ZA SKLÁDKU železobeton | T | 3.744 |  | 0 | 21 | 0
železobeton 2,4*1,56=3,744 [A]
4 | 2017_OTSKP | 014102 | d | POPLATKY ZA SKLÁDKU asfalt | T | 7.169 |  | 0 | 21 | 0
asfalt.vozovka 2,4*2,987=7,169 [A]
5 | 2017_OTSKP | 014132 |  | POPLATKY ZA SKLÁDKU TYP S-NO (NEBEZPEČNÝ ODPAD) izolace | T | 1.679 |  | 0 | 21 | 0
izolace 0,01*2,4*69,977=1,679 [B]
6 | 2017_OTSKP | 02742 |  | PROVIZORNÍ LÁVKY vč.navázaní na stáv. komunikaci, vč.případného přeložení v rámci stavby, pochozí plocha | M2 | 11 |  | 0 | 21 | 0
do parku 6,0*1,0=6,000 [A] přes šachtu u komunikace 5,0*1,0=5,000 [B] Celkem: A+B=11,000 [C]
7 | 2017_OTSKP | 02940 |  | OSTATNÍ POŽADAVKY - VYPRACOVÁNÍ DOKUMENTACE stanovení zatížitelnosti | KČ | 1 |  | 0 | 21 | 0
8 | 2017_OTSKP | 029412 |  | OSTATNÍ POŽADAVKY - VYPRACOVÁNÍ MOSTNÍHO LISTU | KUS | 1 |  | 0 | 21 | 0
9 | 2017_OTSKP | 02953 |  | OSTATNÍ POŽADAVKY - HLAVNÍ MOSTNÍ PROHLÍDKA | KUS | 1 |  | 0 | 21 | 0
10 | 2017_OTSKP | 02991 |  | OSTATNÍ POŽADAVKY - INFORMAČNÍ TABULE tabulka s letopočtem výstavby | KUS | 1 |  | 0 | 21 | 0
|  | 0 |  | Všeobecné konstrukce a práce |  |  |  | 0 |  | 0
|  | 1 |  | Zemní práce
11 | 2017_OTSKP | 113138 |  | ODSTRANĚNÍ KRYTU VOZOVEK A CHODNÍKŮ S ASFALT POJIVEM, ODVOZ DO 20KM vč.odvozu na skládku a uložení na skládku | M3 | 2.987 |  | 0 | 21 | 0
odhad tl. chodník 0,1*(2,2*2,9+3,5*2,3+1,1*6,4+1,5*5,6)=2,987 [A]
12 | 2017_OTSKP | 113328 |  | ODSTRAN PODKL VOZOVEK A CHODNÍKŮ Z KAMENIVA NESTMEL, ODVOZ DO 20KM vč.odvozu na skládku a uložení na skládku | M3 | 17.488 |  | 0 | 21 | 0
odhad tl. vozovka 0,15*10,1*7,6=11,514 [B] chodník 0,2*(2,2*2,9+3,5*2,3+1,1*6,4+1,5*5,6)=5,974 [A] Celkem: B+A=17,488 [C]
13 | 2017_OTSKP | 113348 |  | ODSTRAN PODKL VOZOVEK A CHOD S CEM POJIVEM, ODVOZ DO 20KM vč.odvozu na skládku a uložení na skládku | M3 | 11.514 |  | 0 | 21 | 0
odhad tl. vozovka 0,15*10,1*7,6=11,514 [A]
14 | 2017_OTSKP | 11353 |  | ODSTRANĚNÍ CHODNÍKOVÝCH KAMENNÝCH OBRUBNÍKŮ vč. odvozu na místo určené investorem | M | 18 |  | 0 | 21 | 0
15 | 2017_OTSKP | 113728 |  | FRÉZOVÁNÍ VOZOVEK ASFALTOVÝCH, ODVOZ DO 20KM vč.odvozu na místo podle pokynů objednatele - určeno ke druhotnému zpracování | M3 | 14.584 |  | 0 | 21 | 0
odhad tl. vozovka 0,19*10,1*7,6=14,584 [A]
16 | 2017_OTSKP | 113765 |  | FRÉZOVÁNÍ DRÁŽKY PRŮŘEZU DO 600MM2 V ASFALTOVÉ VOZOVCE | M | 19.3 |  | 0 | 21 | 0
v místě napojení na stávající komunikaci vozovka 2*7,6=15,200 [A] chodník 2,5+1,6=4,100 [B] Celkem: A+B=19,300 [C]
17 | 2017_OTSKP | 11523 |  | PŘEVEDENÍ VODY POTRUBÍM DN 300 NEBO ŽLABY R.O. DO 1,0M | M | 18 |  | 0 | 21 | 0
18 | 2017_OTSKP | 122738 |  | ODKOPÁVKY A PROKOPÁVKY OBECNÉ TŘ. I, ODVOZ DO 20KM vč.odvozu na skládku | M3 | 4.95 |  | 0 | 21 | 0
zemní hrázka - odstranění 1,0*1,5*3,3=4,950 [A]
19 | 2017_OTSKP | 125731 |  | VYKOPÁVKY ZE ZEMNÍKŮ A SKLÁDEK TŘ. I, ODVOZ DO 1KM na meziskládce | M3 | 29.652 |  | 0 | 21 | 0
pro zásyp pod geomembránou a mimo komunikace 2*0,6*0,95*8,8=10,032 [A] (0,65+3,0/2)*(10,0+3,0-10,2)=6,020 [B] 4,0*2,0*(2,0-0,3)=13,600 [C] Celkem: A+B+C=29,652 [D]
20 | 2017_OTSKP | 12960 |  | ČIŠTĚNÍ VODOTEČÍ A MELIORAČ KANÁLŮ OD NÁNOSŮ vč.odvozu na skládku a uložení | M3 | 10.8 |  | 0 | 21 | 0
3,0*0,2*18,0=10,800 [A]
21 | 2017_OTSKP | 131731 |  | HLOUBENÍ JAM ZAPAŽ I NEPAŽ TŘ. I, ODVOZ DO 1KM vč.čerpání vody a čerpacích jímek, vč.odvozu na meziskládku | M3 | 29.652 |  | 0 | 21 | 0
pro zásyp pod geomembránou a mimo komunikace 2*0,6*0,95*8,8=10,032 [A] (0,65+3,0/2)*(10,0+3,0-10,2)=6,020 [B] 4,0*2,0*(2,0-0,3)=13,600 [C] Celkem: A+B+C=29,652 [D]
22 | 2017_OTSKP | 131738 |  | HLOUBENÍ JAM ZAPAŽ I NEPAŽ TŘ. I, ODVOZ DO 20KM vč.čerpání vody a čerpacích jímek, vč.odvozu na skládku | M3 | 83.98 |  | 0 | 21 | 0
předpoklad 80% tř.I a 20% tř.II nad klenbou 0,8*((6,0*3,0-3,8*1,7)*8,5+(0,65+3,0/2)*(10,0+3,0))=100,832 [H] pro zeď 0,8*4,0*2,0*2,0=12,800 [I] odpočet zeminy pro zásyp -29,652=-29,652 [J] Celkem: H+I+J=83,980 [K]
23 | 2017_OTSKP | 131838 |  | HLOUBENÍ JAM ZAPAŽ I NEPAŽ TŘ. II, ODVOZ DO 20KM vč.čerpání vody a čerpacích jímek, vč.odvozu na skládku | M3 | 28.408 |  | 0 | 21 | 0
předpoklad 80% tř.I a 20% tř.II nad klenbou 0,2*((6,0*3,0-3,8*1,7)*8,5+(0,65+3,0/2)*(10,0+3,0))=25,208 [H] pro zeď 0,2*4,0*2,0*2,0=3,200 [I] Celkem: H+I=28,408 [J]
24 | 2017_OTSKP | 17120 |  | ULOŽENÍ SYPANINY DO NÁSYPŮ A NA SKLÁDKY BEZ ZHUTNĚNÍ skládka a meziskládka | M3 | 146.99 |  | 0 | 21 | 0
skládka 4,95+83,98+28,408=117,338 [A] meziskládka 29,652=29,652 [B] Celkem: A+B=146,990 [C]
25 |  | 17290R |  | ZŘÍZENÍ TĚSNĚNÍ Z JINÝCH MATERIÁLŮ těsnící vrstva - těsnící geomembrána z HDPE s ochrannou vrstvou z geotextílie nad a pod geomembránou | M2 | 22.88 |  | 0 | 21 | 0
těsnící vrstva za opěrami 2*8,8*1,3=22,880 [A]
26 | 2017_OTSKP | 17411 |  | ZÁSYP JAM A RÝH ZEMINOU SE ZHUTNĚNÍM zemina z meziskládky | M3 | 29.652 |  | 0 | 21 | 0
pro zásyp pod geomembránou a mimo komunikace 2*0,6*0,95*8,8=10,032 [A] (0,65+3,0/2)*(10,0+3,0-10,2)=6,020 [B] 4,0*2,0*(2,0-0,3)=13,600 [C] Celkem: A+B+C=29,652 [D]
27 | 2017_OTSKP | 17481 |  | ZÁSYP JAM A RÝH Z NAKUPOVANÝCH MATERIÁLŮ ŠD fr. 0/63 | M3 | 89.074 |  | 0 | 21 | 0
pod komunikací nad geomembránou (2,4*2,4+2,2*1,7/2)*8,8+(0,65+3,0/2)*10,2=89,074 [A]
28 | 2017_OTSKP | 17780 |  | ZEMNÍ HRÁZKY Z NAKUPOVANÝCH MATERIÁLŮ | M3 | 4.95 |  | 0 | 21 | 0
1,0*1,5*3,3=4,950 [A]
29 | 2017_OTSKP | 18243 |  | ZALOŽENÍ TRÁVNÍKU HYDROOSEVEM NA HLUŠINU | M2 | 30 |  | 0 | 21 | 0
mimo zpevněné plochy 3,0*6,0+4,0*3,0=30,000 [A]
|  | 1 |  | Zemní práce |  |  |  | 0 |  | 0
|  | 2 |  | Základy
30 | 2017_OTSKP | 21331 |  | DRENÁŽNÍ VRSTVY Z BETONU MEZEROVITÉHO (DRENÁŽNÍHO) | M3 | 1.584 |  | 0 | 21 | 0
obeton. drenážních trub u paty klenby 2*0,3*0,3*8,8=1,584 [A]
31 | 2017_OTSKP | 23417A |  | ŠTĚTOVÉ STĚNY NASAZENÉ Z KOVOVÝCH DÍLCŮ DOČASNÉ (PLOCHA) zřízení vč.vytažení a odvozu na místo určené investorem | M2 | 96 |  | 0 | 21 | 0
8,0*12,0=96,000 [A]
32 | 2017_OTSKP | 261415 |  | VRTY PRO KOTVENÍ A INJEKTÁŽ NA POVRCHU TŘ. IV D DO 50MM | M | 14.222 |  | 0 | 21 | 0
pro injektáž zdí - rozteč 0,75m, do 2/3 tl. zdi zdi u chodníku do parku 5,0*3,0/0,75/0,75*0,8*2/3=14,222 [A]
33 | 2017_OTSKP | 27231 |  | ZÁKLADY Z PROSTÉHO BETONU | M3 | 1.792 |  | 0 | 21 | 0
základový pás pod oplocením 0,8*0,4*5,6=1,792 [A]
34 | 2017_OTSKP | 281451 |  | INJEKTOVÁNÍ NÍZKOTLAKÉ Z CEMENTOVÉ MALTY NA POVRCHU tlak 0,1-0,6 MPa | M3 | 0.6 |  | 0 | 21 | 0
předpoklad 5% objemu stáv. zdí, odhad tl. zdi u chodníku do parku 0,05*5,0*3,0*0,8=0,600 [A]
|  | 2 |  | Základy |  |  |  | 0 |  | 0
|  | 3 |  | Svislé konstrukce
35 | 2017_OTSKP | 31719 |  | ŘÍMSY Z KAMENE vč.vlepovaných kotev z nerezové oceli | M3 | 0.466 |  | 0 | 21 | 0
most 0,07*0,75*6,4=0,336 [A] zeď 0,07*0,5*3,7=0,130 [B] Celkem: A+B=0,466 [C]
36 | 2017_OTSKP | 317325 |  | ŘÍMSY ZE ŽELEZOBETONU DO C30/37 (B37) C30/37 XC4 vč.bednění, vč.výplně a těsnění prac. a dilat. spar, | M3 | 1.879 |  | 0 | 21 | 0
na poprsnách zídkách (0,15*0,4+0,3*0,2+0,2*0,33)*4,35=0,809 [A] 0,3*0,19*6,4=0,365 [D] na stěnách šachty 0,5*0,3*(2,2+2,5)=0,705 [B] Celkem: A+D+B=1,879 [E]
37 | 2017_OTSKP | 317365 |  | VÝZTUŽ ŘÍMS Z OCELI 10505 | T | 0.376 |  | 0 | 21 | 0
odhad 200 kg/m3 0,20*1,879=0,376 [A]
38 | 2017_OTSKP | 327212 |  | ZDI OPĚRNÉ, ZÁRUBNÍ, NÁBŘEŽNÍ Z LOMOVÉHO KAMENE NA MC | M3 | 2.035 |  | 0 | 21 | 0
3,7*1,1*0,5=2,035 [A]
39 | 2017_OTSKP | 327213 |  | OBKLAD ZDÍ OPĚR, ZÁRUB, NÁBŘEŽ Z LOM KAMENE | M3 | 4.863 |  | 0 | 21 | 0
obklad poprsní zídky 0,35*(6,4*3,38-0,45*2,38/2-1,35*1,87/2-3,6*1,65)=4,863 [A]
40 | 2017_OTSKP | 327215 |  | PŘEZDĚNÍ ZDÍ Z KAMENNÉHO ZDIVA | M3 | 1.5 |  | 0 | 21 | 0
oprava zdí s použitím materiálu z vybouraných kamenných zdí odhad 0,1m3/1m2 pohledové plochy zdi ponechávané 0,1*5,0*3,0=1,500 [A]
41 | 2017_OTSKP | 34823 |  | PLOTOVÉ ZÍDKY Z CIHEL PÁLENÝCH | M3 | 2.52 |  | 0 | 21 | 0
0,3*1,5*5,6=2,520 [A]
42 | 2017_OTSKP | 389126 |  | MOSTNÍ RÁMOVÉ KONSTR Z DÍLCŮ ŽELEZOBET DO C40/50 (B50) C35/45 XC4, vč.kamenného obkladu tl.200mm na lícové straně prefabrikátu u zámeckého parku | M3 | 17.853 |  | 0 | 21 | 0
9,95*0,3*(2*0,4+3,14*1,65)=17,853 [A]
43 | 2017_OTSKP | 389325 |  | MOSTNÍ RÁMOVÉ KONSTRUKCE ZE ŽELEZOBETONU C30/37 C30/37 XC4 vč.bednění, nátěru zasypaných ploch proti zemní vlhkosti vč.ochrany geotextilií, vč.výplně a těsnění prac. a dilat. spar | M3 | 21.143 |  | 0 | 21 | 0
zmonolitňující základová deska 9,95*(0,3*3,0+0,225*(0,54+0,45/2)*2)=12,380 [A] poprsní zídky 0,3*(4,35*3,1-3,6*1,65)=2,264 [B] 0,5*(6,4*(3,38-0,35)-0,45*2,38/2-1,35*1,87/2-3,6*1,65)+0,3*0,35*6,4=6,499 [C] Celkem: A+B+C=21,143 [D]
44 | 2017_OTSKP | 389365 |  | VÝZTUŽ MOSTNÍ RÁMOVÉ KONSTRUKCE Z OCELI 10505 vč. ochranného epoxid.nátěru v pracov. spárách | T | 3.806 |  | 0 | 21 | 0
odhad 180 kg/m3 0,18*21,143=3,806 [A]
|  | 3 |  | Svislé konstrukce |  |  |  | 0 |  | 0
|  | 4 |  | Vodorovné konstrukce
45 | 2017_OTSKP | 444161 |  | STŘEŠNÍ PLÁŠŤ Z KERAMICKÝCH DÍLCŮ TL DO 100MM | M2 | 2.28 |  | 0 | 21 | 0
na plotové zídce 0,4*5,7=2,280 [A]
46 | 2017_OTSKP | 451312 |  | PODKLADNÍ A VÝPLŇOVÉ VRSTVY Z PROSTÉHO BETONU C12/15 C12/15-XO - podkladní beton | M3 | 2.273 |  | 0 | 21 | 0
pod drenáží 0,3*0,4*8,8*2=2,112 [A] pod přesahy římsy 0,1*0,35*4,6=0,161 [B] Celkem: A+B=2,273 [C]
47 | 2017_OTSKP | 451314 | a | PODKLADNÍ A VÝPLŇOVÉ VRSTVY Z PROSTÉHO BETONU C25/30 C25/30 X0 | M3 | 8.507 |  | 0 | 21 | 0
pod ztužující deskou rámu 9,95*(0,15*4,2+0,15*0,75*2)=8,507 [A]
48 | 2017_OTSKP | 451314 | b | PODKLADNÍ A VÝPLŇOVÉ VRSTVY Z PROSTÉHO BETONU C25/30 C20/25n - XC2 | M3 | 0.18 |  | 0 | 21 | 0
pod dlažbou u šachty - tl.150mm 0,15*0,8*1,5=0,180 [A]
49 | 2017_OTSKP | 451315 |  | PODKLADNÍ A VÝPLŇOVÉ VRSTVY Z PROSTÉHO BETONU C30/37 C30/37 XC4 | M3 | 1.963 |  | 0 | 21 | 0
dno šachty 0,3*3,0*1,6+0,225*(0,15+0,45/2)*(3,0+2*1,6)=1,963 [B]
50 | 2017_OTSKP | 45852 |  | VÝPLŇ ZA OPĚRAMI A ZDMI Z KAMENIVA DRCENÉHO ŠD 11/22 | M3 | 2.989 |  | 0 | 21 | 0
tl. 300mm, nad klenbou 0,3*(3,14*1,95-2*0,3)=1,657 [B] za zdí 0,3*3,7*1,2=1,332 [A] Celkem: B+A=2,989 [C]
51 | 2017_OTSKP | 465512 |  | DLAŽBY Z LOMOVÉHO KAMENE NA MC | M3 | 0.24 |  | 0 | 21 | 0
u šachty - tl.200mm 0,2*0,8*1,5=0,240 [A]
|  | 4 |  | Vodorovné konstrukce |  |  |  | 0 |  | 0
|  | 5 |  | Komunikace
52 | 2017_OTSKP | 56140 |  | KAMENIVO ZPEVNĚNÉ CEMENTEM SC C8/10, vč.nařezání po 5m do 1/3 hloubky | M3 | 13.352 |  | 0 | 21 | 0
vozovka tl.150mm 0,15*(9,0*(6,4+4,35)/2+(7,6+2*0,5)*(10,1-(6,4+4,35)/2)=13,351 [A]
53 | 2017_OTSKP | 56333 |  | VOZOVKOVÉ VRSTVY ZE ŠTĚRKODRTI TL. DO 150MM ŠD 0-32 tl.150mm | M2 | 92.66 |  | 0 | 21 | 0
vozovka 8,8*(6,4+4,35)/2+(7,6+2*1,0)*(10,1-(6,4+4,35)/2)=92,660 [A]
54 | 2017_OTSKP | 56334 |  | VOZOVKOVÉ VRSTVY ZE ŠTĚRKODRTI TL. DO 200MM ŠD 0-32 tl.200mm | M2 | 29.87 |  | 0 | 21 | 0
chodník 2,2*2,9+3,5*2,3+1,1*6,4+1,5*5,6=29,870 [A]
55 | 2017_OTSKP | 572121 |  | INFILTRAČNÍ POSTŘIK ASFALTOVÝ DO 1,0KG/M2 0,8 kg/m2 | M2 | 76.76 |  | 0 | 21 | 0
vozovka - pod ACP 76,76=76,760 [A]
56 | 2017_OTSKP | 572212 |  | SPOJOVACÍ POSTŘIK Z MODIFIK ASFALTU DO 0,5KG/M2 0,3 kg/m2 | M2 | 183.39 |  | 0 | 21 | 0
vozovka - pod ACO + ACL 76,76*2=153,520 [A] chodník - pod ACO 29,87=29,870 [B] Celkem: A+B=183,390 [C]
57 | 2017_OTSKP | 574B34 |  | ASFALTOVÝ BETON PRO OBRUSNÉ VRSTVY MODIFIK ACO 11+, 11S TL. 40MM ACO 11+ modif. | M2 | 76.76 |  | 0 | 21 | 0
vozovka 10,1*7,6=76,760 [A]
58 | 2017_OTSKP | 574B43 |  | ASFALTOVÝ BETON PRO OBRUSNÉ VRSTVY MODIFIK ACO 11 TL. 50MM | M2 | 29.87 |  | 0 | 21 | 0
chodník 2,2*2,9+3,5*2,3+1,1*6,4+1,5*5,6=29,870 [A]
59 | 2017_OTSKP | 574D45 |  | ASFALTOVÝ BETON PRO LOŽNÍ VRSTVY MODIFIK ACL 16 TL. 50MM ACL 11 modif. - porovnatelná položka | M2 | 29.87 |  | 0 | 21 | 0
chodník 2,2*2,9+3,5*2,3+1,1*6,4+1,5*5,6=29,870 [A]
60 | 2017_OTSKP | 574D56 |  | ASFALTOVÝ BETON PRO LOŽNÍ VRSTVY MODIFIK ACL 16+, 16S TL. 60MM | M2 | 76.76 |  | 0 | 21 | 0
vozovka 10,1*7,6=76,760 [A]
61 | 2017_OTSKP | 574E88 |  | ASFALTOVÝ BETON PRO PODKLADNÍ VRSTVY ACP 22+, 22S TL. 90MM ACP 22+ | M2 | 76.76 |  | 0 | 21 | 0
vozovka 10,1*7,6=76,760 [A]
|  | 5 |  | Komunikace |  |  |  | 0 |  | 0
|  | 6 |  | Úpravy povrchů, podlahy, výplně otvorů
62 | 2017_OTSKP | 62444 |  | ÚPRAVA POVRCHŮ VNĚJŠ KONSTR ZDĚNÝCH OMÍTKOU ŠTUKOVOU | M2 | 17.25 |  | 0 | 21 | 0
plotová zídka (0,3+2*5,6)*1,5=17,250 [A]
63 | 2017_OTSKP | 62747 |  | SPÁROVÁNÍ STARÉHO ZDIVA ZVLÁŠT MALTOU aktivovanou maltou na hl. min. 50mm, vč.vyčištění spár | M2 | 31.08 |  | 0 | 21 | 0
zdi ponechávané 5,0*3,0=15,000 [A] šachta (2*1,7+3,3)*2,4=16,080 [B] Celkem: A+B=31,080 [C]
|  | 6 |  | Úpravy povrchů, podlahy, výplně otvorů |  |  |  | 0 |  | 0
|  | 7 |  | Přidružená stavební výroba
64 | 2017_OTSKP | 711442 |  | IZOLACE MOSTOVEK CELOPLOŠNÁ ASFALTOVÝMI PÁSY S PEČETÍCÍ VRSTVOU | M2 | 55.39 |  | 0 | 21 | 0
na nové klenbě (8,8+2*0,5)*3,14*1,8=55,390 [A]
65 | 2017_OTSKP | 711509 |  | OCHRANA IZOLACE NA POVRCHU TEXTILIÍ | M2 | 55.39 |  | 0 | 21 | 0
ochrana izolace klenby na nové klenbě (8,8+2*0,5)*3,14*1,8=55,390 [A]
66 | 2017_OTSKP | 78322 |  | PROTIKOROZ OCHRANA DOPLŇK OK NÁTĚREM VÍCEVRST vč.přípravy podkladu | M2 | 3 |  | 0 | 21 | 0
stávající branka vč.sloupků 1,0*1,5*2=3,000 [A]
67 | 2017_OTSKP | 78383 |  | NÁTĚRY BETON KONSTR TYP S4 (OS-C) | M2 | 1.945 |  | 0 | 21 | 0
římsy - u vozovky (0,15+0,15)*4,35+0,1*6,4=1,945 [A]
68 | 2017_OTSKP | 78445 |  | MALBY POVRCHŮ Z MALÍŘSKÝCH SMĚSÍ | M2 | 17.25 |  | 0 | 21 | 0
na plotové zídce (0,3+2*5,6)*1,5=17,250 [A]
|  | 7 |  | Přidružená stavební výroba |  |  |  | 0 |  | 0
|  | 8 |  | Potrubí
69 | 2017_OTSKP | 875332 |  | POTRUBÍ DREN Z TRUB PLAST DN DO 150MM DĚROVANÝCH | M | 20 |  | 0 | 21 | 0
u paty klenby vč.vyústění pomocí keramické trouby 2*10,0=20,000 [A]
|  | 8 |  | Potrubí |  |  |  | 0 |  | 0
|  | 9 |  | Ostatní konstrukce a práce
70 | 2017_OTSKP | 9111A1 |  | ZÁBRADLÍ SILNIČNÍ S VODOR MADLY - DODÁVKA A MONTÁŽ třímadlové z hranatých trubek | M | 8 |  | 0 | 21 | 0
u cesty do parku 8,0=8,000 [A]
71 | 2017_OTSKP | 9111A3 |  | ZÁBRADLÍ SILNIČNÍ S VODOR MADLY - DEMONTÁŽ S PŘESUNEM vč.odvozu na místo podle pokynů objednatele - ke druhotnému zpracování | M | 8 |  | 0 | 21 | 0
u cesty do parku 8,0=8,000 [A]
72 | 2017_OTSKP | 9112A1 |  | ZÁBRADLÍ MOSTNÍ S VODOR MADLY - DODÁVKA A MONTÁŽ dvoumadlové | M | 9.8 |  | 0 | 21 | 0
u šachty 4,0+2,3+3,5=9,800 [A]
73 | 2017_OTSKP | 9112A3 |  | ZÁBRADLÍ MOSTNÍ S VODOR MADLY - DEMONTÁŽ S PŘESUNEM vč.odvozu na místo podle pokynů objednatele - ke druhotnému zpracování | M | 16.2 |  | 0 | 21 | 0
most a zdi šachty 4,0+2,3+3,5+6,4=16,200 [A]
74 |  | 9112B1R |  | ZÁBRADLÍ MOSTNÍ SE ZDOBNOU VÝPLNÍ A S KAMENNÝMI SLOUPKY - DODÁVKA A MONTÁŽ kompletní provedení vč.PKO | M | 6.3 |  | 0 | 21 | 0
most - čelo u parku 6,3=6,300 [A]
75 | 2017_OTSKP | 91355 |  | EVIDENČNÍ ČÍSLO MOSTU sejmutí stávajícího a zpětné osazení s případnou výměnou poškozených částí | KUS | 2 |  | 0 | 21 | 0
2=2,000 [A]
76 | 2017_OTSKP | 914123 |  | DOPRAVNÍ ZNAČKY ZÁKLADNÍ VELIKOSTI OCELOVÉ FÓLIE TŘ 1 - DEMONTÁŽ | KUS | 4 |  | 0 | 21 | 0
odstranění stávajících značek 2*2=4,000 [A]
77 | 2017_OTSKP | 915111 |  | VODOROVNÉ DOPRAVNÍ ZNAČENÍ BARVOU HLADKÉ - DODÁVKA A POKLÁDKA | M2 | 9.375 |  | 0 | 21 | 0
podélné vodící čáry a dělící čára plné (2*0,25+0,125)*15,0=9,375 [A]
78 | 2017_OTSKP | 915211 |  | VODOROVNÉ DOPRAVNÍ ZNAČENÍ PLASTEM HLADKÉ - DODÁVKA A POKLÁDKA | M2 | 9.375 |  | 0 | 21 | 0
podélné vodící čáry a dělící čára plné (2*0,25+0,125)*15,0=9,375 [A]
79 | 2017_OTSKP | 917424 |  | CHODNÍKOVÉ OBRUBY Z KAMENNÝCH OBRUBNÍKŮ ŠÍŘ 150MM | M | 18 |  | 0 | 21 | 0
18,0=18,000 [A]
80 | 2017_OTSKP | 919111 |  | ŘEZÁNÍ ASFALTOVÉHO KRYTU VOZOVEK TL DO 50MM | M | 4 |  | 0 | 21 | 0
v místě napojení na stávající komunikaci vozovka 7,6*2=15,200 [A] chodník 2,4+1,6=4,000 [B]
81 | 2017_OTSKP | 931315 |  | TĚSNĚNÍ DILATAČ SPAR ASF ZÁLIVKOU PRŮŘ DO 600MM2 | M | 53.55 |  | 0 | 21 | 0
podél římsy 4,35+6,4=10,750 [A] podél obrubníků 18,0=18,000 [B] v místě napojení na stávající komunikaci vozovka 7,6*2=15,200 [H] chodník 2,4+1,6=4,000 [I] podél plotové zdi - chodník 5,6=5,600 [C] Celkem: A+B+H+I+C=53,550 [J]
82 | 2017_OTSKP | 93842 |  | OČIŠTĚNÍ ZDIVA OD VEGETACE | M2 | 3.108 |  | 0 | 21 | 0
předpoklad 10% povrchu ponechaných zdí - viz otryskání 0,1*31,08=3,108 [A]
83 | 2017_OTSKP | 938442 |  | OČIŠTĚNÍ ZDIVA OTRYSKÁNÍM TLAKOVOU VODOU DO 500 BARŮ | M2 | 31.08 |  | 0 | 21 | 0
zdi ponechávané 5,0*3,0=15,000 [A] šachta (2*1,7+3,3)*2,4=16,080 [B] Celkem: A+B=31,080 [C]
84 | 2017_OTSKP | 966138 |  | BOURÁNÍ KONSTRUKCÍ Z KAMENE NA MC S ODVOZEM DO 20KM vč.odvozu na skládku a uložení na skládku | M3 | 48.155 |  | 0 | 21 | 0
odhad tl. bouraná zeď 3,7*1,1*0,5=2,035 [A] poprsní zídky 0,6*(6,4*3,38-0,45*2,38/2-1,35*1,87/2-3,6*1,65)=8,337 [F] klenba vč.základů (0,4*(3,14*1,7+2*0,2)+1,0*0,8*2)*9,7=37,783 [G] Celkem: A+F+G=48,155 [H]
85 | 2017_OTSKP | 966148 |  | BOURÁNÍ KONSTRUKCÍ Z CIHEL A TVÁRNIC S ODVOZEM DO 20KM vč.odvozu na skládku a uložení na skládku | M3 | 2.52 |  | 0 | 21 | 0
cihelná zeď 0,3*5,6*1,5=2,520 [A]
86 | 2017_OTSKP | 966158 |  | BOURÁNÍ KONSTRUKCÍ Z PROST BETONU S ODVOZEM DO 20KM vč.odvozu na skládku a uložení na skládku | M3 | 1.344 |  | 0 | 21 | 0
základy plotové zídky 0,4*0,6*5,6=1,344 [A]
87 | 2017_OTSKP | 966168 |  | BOURÁNÍ KONSTRUKCÍ ZE ŽELEZOBETONU S ODVOZEM DO 20KM vč.odvozu na skládku a uložení na skládku | M3 | 1.56 |  | 0 | 21 | 0
římsy most a jímka 0,25*0,65*4,2+0,15*(2,2+2,4)*0,5+0,15*0,4*6,4=1,412 [A] zeď 0,1*0,4*3,7=0,148 [B] Celkem: A+B=1,560 [C]
88 | 2017_OTSKP | 97811 |  | OTLUČENÍ OMÍTKY | M2 | 17.25 |  | 0 | 21 | 0
plotová zídka (0,3+2*5,6)*1,5=17,250 [A]
89 | 2017_OTSKP | 97817 |  | ODSTRANĚNÍ MOSTNÍ IZOLACE | M2 | 69.977 |  | 0 | 21 | 0
(8,5+2*0,5)*(3,14*1,9+2*0,2+2*0,5)=69,977 [A]
|  | 9 |  | Ostatní konstrukce a práce |  |  |  | 0 |  | 0
|  |  |  | C e l k e m |  |  |  | 0 |  | 0

## 401
ASPE 9 |  | Firma:
Příloha k formuláři pro ocenění nabídky
Stavba : |  | Domasin |  | Oprava mostu ev.č. 112-017 v obci Domašín a ev.č. 112-015 v obci Domašín
číslo a název SO: |  | SO 401 |  | Přeložka veřejného osvětlení u SO 201
číslo a název rozpočtu: |  | 401 |  | Přeložka veřejného osvětlení u SO 201
Poř. č.pol. | cenová soustava | Kód položky | Varianta položky | Název položky | jednotka | Počet jednotek | CENA |  | Sazba | DPH
[7 empty] | jednotková | celkem | DPH
1 | 2 | 3 | 4 | 5 | 6 | 7 | 8 | 9
|  | 0 |  | Všeobecné konstrukce a práce
1 | 2017_OTSKP-SPK | 014102 |  | POPLATKY ZA SKLÁDKU přebytečná zemina | T | 2.65 |  | 0 | 21 | 0
0,35*0,2*5*3*1,8=1,890 [A] nová volná kabelová trasa 3,14*0,15*0,15*1,5*4*1,8=0,763 [B] stožárové jámy Celkem: A+B=2,653 [C]
2 | 2017_OTSKP-SPK | 02911 |  | OSTATNÍ POŽADAVKY - GEODETICKÉ ZAMĚŘENÍ | HM | 0.15 |  | 0 | 21 | 0
(5*3)/100=0,150 [A]
3 | 2017_OTSKP-SPK | 029522 |  | OSTATNÍ POŽADAVKY - REVIZNÍ ZPRÁVY revize (proviz., def.) | KUS | 2 |  | 0 | 21 | 0
4 | 2017_OTSKP-SPK | 02960 |  | OSTATNÍ POŽADAVKY - ODBORNÝ DOZOR dozor provozovatele v.o. při přepojování v síti | KČ | 1 |  | 0 | 21 | 0
|  | 0 |  | Všeobecné konstrukce a práce |  |  |  | 0 |  | 0
|  | 1 |  | Zemní práce
5 | 2017_OTSKP-SPK | 13273 |  | HLOUBENÍ RÝH ŠÍŘ DO 2M PAŽ I NEPAŽ TŘ. I kabelová rýha 35x45 cm | M3 | 3.67 |  | 0 | 21 | 0
0,35*(0,45-0,2)*5*3=1,313 [A] nová kabelová trasa 0,35*0,45*5*3=2,363 [B] výkop pro demontáž Celkem: A+B=3,676 [C]
6 | 2017_OTSKP-SPK | 132738 |  | HLOUBENÍ RÝH ŠÍŘ DO 2M PAŽ I NEPAŽ TŘ. I, ODVOZ DO 20KM kabelová rýha 35x45 cm | M3 | 1.05 |  | 0 | 21 | 0
0,35*0,2*5*3=1,050 [A] nová kabelová trasa
7 | 2017_OTSKP-SPK | 17110 |  | ULOŽENÍ SYPANINY DO NÁSYPŮ SE ZHUTNĚNÍM přebytečná zemina | M3 | 1.47 |  | 0 | 21 | 0
0,35*0,2*5*3=1,050 [A] nová kabelová trasa 3,14*0,15*0,15*1,5*4=0,424 [B] stožárové jámy Celkem: A+B=1,474 [C]
8 | 2017_OTSKP-SPK | 17411 |  | ZÁSYP JAM A RÝH ZEMINOU SE ZHUTNĚNÍM kabelová rýha 35x45 cm | M3 | 3.67 |  | 0 | 21 | 0
0,35*(0,45-0,2)*5*3=1,313 [A] nová kabelová trasa 0,35*0,45*5*3=2,363 [B] výkop pro demontáž Celkem: A+B=3,676 [C]
|  | 1 |  | Zemní práce |  |  |  | 0 |  | 0
|  | 2 |  | Základy
9 | 2017_OTSKP-SPK | 264115 |  | VRTY PRO PILOTY TŘ. I D DO 300MM vrtaná jáma pro stožár patkovaný Jp 6,5 vč. odvozu zeminy | M | 6 |  | 0 | 21 | 0
1,5*4=6,000 [A]
|  | 2 |  | Základy |  |  |  | 0 |  | 0
|  | 7 |  | Přidružená stavební výroba
10 | 2017_OTSKP-SPK | 741157 |  | SLOUPY VEŘEJNÉHO OSVĚTLENÍ OCEL TRUBKOVÉ stožár ocelový ,žár.zinkovaný,bezpaticový, třístupňový, přírubový 10m např. UZMB 10 s výložníkem ocel., žár. zink. oblouk. 1,5m např. UZB 1-1500, vč. typové čtvercové stožárové příruby k přišroubování na kotevní přípravek | KUS | 2 |  | 0 | 21 | 0
11 | 2017_OTSKP-SPK | 741315 |  | VZDUŠNÉ ZÁVĚSNÉ KABELY N.N. PRŮŘ DO 40MM2 závěsný kabel AYKYz 4x16mm2 vč. upevňovacích a kotevních prvků | M | 84 |  | 0 | 21 | 0
74+10=84,000 [A]
12 | 2017_OTSKP-SPK | 741917 |  | DEMONT SLOUPŮ VZDUŠ VEDENÍ OCEL TRUBKOVÝCH demontáž stožárů VO (stožár, výložník, svítidlo, svorkovnice) včetně odvozu do skladu provozovatele (svítidla) a sběrných surovin (stožáry výložníky) | KUS | 2 |  | 0 | 21 | 0
13 | 2017_OTSKP-SPK | 742112 |  | PODZEM KABEL VEDENÍ N.N. DO 1KV AL DO KABELOVÉHO LOŽE kabel AYKY 4x16mm2 vč. pískového lože | M | 15 |  | 0 | 21 | 0
5*3=15,000 [A]
14 | 2017_OTSKP-SPK | 742123 |  | PODZEM KABEL VEDENÍ N.N. DO 1KV CU DO CHRÁNIČKY kabel AYKY 4-Jx16 vč. zatažení do římsy | M | 65 |  | 0 | 21 | 0
53-5+19-5+8-5=65,000 [A]
15 | 2017_OTSKP-SPK | 742123a |  | PODZEM KABEL VEDENÍ N.N. DO 1KV CU DO CHRÁNIČKY kabel CYKY 3-Jx1,5mm2 ve stožáru v.o. | M | 24 |  | 0 | 21 | 0
12*2=24,000 [A]
16 | 2017_OTSKP-SPK | 742512 |  | UKONČENÍ KABEL SOUBORU KOCOVKOU DO 1kV ukončení kabelu teplem smrštitelnou tr. nebo SP páskou, zapojení vodičů | KUS | 4 |  | 0 | 21 | 0
17 | 2017_OTSKP-SPK | 742521 |  | PROPOJENÍ KABEL SOUBORU SPOJKOU DO 1KV spojka 4x16 vč. montáže | KUS | 5 |  | 0 | 21 | 0
18 | 2017_OTSKP-SPK | 742521a |  | PROPOJENÍ KABEL SOUBORU SPOJKOU DO 1KV odbočná propichovací svorka 16/16 vč. montáže | KUS | 4 |  | 0 | 21 | 0
19 | 2017_OTSKP-SPK | 742653 |  | KRYTÍ KABELŮ PLAST DESKAMI ŠÍŘ 25CM zákryt plastovými deskami barvy červené š. 15cm | M | 15 |  | 0 | 21 | 0
5*3=15,000 [A]
20 | 2017_OTSKP-SPK | 74271 |  | MĚŘENÍ KABELŮ kontrolní měření impedance smyčky v průběhu stavby a měření pro revizi | KČ | 1 |  | 0 | 21 | 0
21 | 2017_OTSKP-SPK | 74291R |  | DEMONTÁŽ KABELŮ N.N. demontáž stávajícího kabelu AYKY 4x16 vč. odvozu | M | 62 |  | 0 | 21 | 0
42+7+13=62,000 [A]
22 | 2017_OTSKP-SPK | 74291Ra |  | DEMONTÁŽ KABELŮ N.N. demontáž AYKYz 4x16 vč. odvozu | M | 84 |  | 0 | 21 | 0
74+10=84,000 [A]
23 | 2017_OTSKP-SPK | 74313 |  | SVÍTIDLA VÝBOJKOVÁ svítidlo např. Safír 1 v I.tř. izolace vč. světelného zdroje (70W SHC) a montáže | KUS | 2 |  | 0 | 21 | 0
24 | 2017_OTSKP-SPK | 743913 |  | DEMONTÁŽ SVÍTIDEL VÝBOJKOVÝCH demontáž svítidel vč. odvozu do skladu provozovatele | KUS | 2 |  | 0 | 21 | 0
25 | 2017_OTSKP-SPK | 74451 |  | SVORKOVNICE stožárová svorkovnice SV 4.16.4 (1kus) SV 9.16.4. (1kus) vč. montáže | KUS | 2 |  | 0 | 21 | 0
26 | 2017_OTSKP-SPK | 745511 |  | UZEMŇOVACÍ VEDENÍ V ZEMI zemnící pásek FeZn 30/4 včetně svorek a protikorozní ochrany | M | 40 |  | 0 | 21 | 0
20+20=40,000 [A]
27 | 2017_OTSKP-SPK | 74561 |  | KOTVENÍ SLOUPŮ LANOVOU KOTVOU kotva lanová na stožáru Jp | KUS | 2 |  | 0 | 21 | 0
28 | 2017_OTSKP-SPK | 751111 |  | SLOUPY VZDUŠ VEDENÍ DŘEVĚNÉ JEDNODUCHÉ PATKOVANÉ stožár dřevěný patkovaný Jp 6,5 vč.výstroje pro závěsný kabel (svorka SH, resp. kotevní objímka+napínač) vč. vyklínování a osazení vrstvy plastbetonu | KUS | 4 |  | 0 | 21 | 0
29 | 2017_OTSKP-SPK | 751911 |  | DEMONTÁŽ SLOUPŮ DŘEVĚNÝCH JEDNODUCHÝCH vč. zasypání jam a urovnání povrchu | KUS | 4 |  | 0 | 21 | 0
|  | 7 |  | Přidružená stavební výroba |  |  |  | 0 |  | 0
|  | 8 |  | Potrubí
30 | 2017_OTSKP-SPK | 87615 |  | CHRÁNIČKY Z TRUB PLAST DN DO 50MM ochranná trubka dvouplášťová z HDPE ÚV stabilní 40/32 pevně po stožáru | M | 12 |  | 0 | 21 | 0
4*3=12,000 [A]
|  | 8 |  | Potrubí |  |  |  | 0 |  | 0
|  | 9 |  | Ostatní konstrukce a práce
31 | 2017_OTSKP-SPK | 936501 |  | DROBNÉ DOPLŇK KONSTR KOVOVÉ NEREZ kotevní rošt pro upevnění stožáru, případně chemické kotvy vč. vyvrtání 8x M24 | KG | 20 |  | 0 | 21 | 0
10*2=20,000 [A]
|  | 9 |  | Ostatní konstrukce a práce |  |  |  | 0 |  | 0
|  |  |  | C e l k e m |  |  |  | 0 |  | 0

## 402
ASPE 9 |  | Firma:
Příloha k formuláři pro ocenění nabídky
Stavba : |  | Domasin |  | Oprava mostu ev.č. 112-017 v obci Domašín a ev.č. 112-015 v obci Domašín
číslo a název SO: |  | SO 402 |  | Přeložka veřejného osvětlení u SO 202
číslo a název rozpočtu: |  | 402 |  | Přeložka veřejného osvětlení u SO 202
Poř. č.pol. | cenová soustava | Kód položky | Varianta položky | Název položky | jednotka | Počet jednotek | CENA |  | Sazba | DPH
[7 empty] | jednotková | celkem | DPH
1 | 2 | 3 | 4 | 5 | 6 | 7 | 8 | 9
|  | 0 |  | Všeobecné konstrukce a práce
1 | 2017_OTSKP-SPK | 014102 |  | POPLATKY ZA SKLÁDKU přebytečná zemina | T | 2.96 |  | 0 | 21 | 0
0,35*0,2*19*1,8=2,394 [A] nová volná kabelová trasa 3,14*0,15*0,15*1,5*3*1,8=0,572 [B] stožárové jámy Celkem: A+B=2,966 [C]
2 | 2017_OTSKP-SPK | 02911 |  | OSTATNÍ POŽADAVKY - GEODETICKÉ ZAMĚŘENÍ | HM | 0.19 |  | 0 | 21 | 0
19/100=0,190 [A]
3 | 2017_OTSKP-SPK | 029522 |  | OSTATNÍ POŽADAVKY - REVIZNÍ ZPRÁVY revize (proviz., def.) | KUS | 2 |  | 0 | 21 | 0
4 | 2017_OTSKP-SPK | 02960 |  | OSTATNÍ POŽADAVKY - ODBORNÝ DOZOR dozor provozovatele v.o. při přepojování v síti | KČ | 1 |  | 0 | 21 | 0
|  | 0 |  | Všeobecné konstrukce a práce |  |  |  | 0 |  | 0
|  | 1 |  | Zemní práce
5 | 2017_OTSKP-SPK | 13273 |  | HLOUBENÍ RÝH ŠÍŘ DO 2M PAŽ I NEPAŽ TŘ. I kabelová rýha 35x45 cm | M3 | 3.76 |  | 0 | 21 | 0
0,35*(0,45-0,2)*(19-1,5*2)=1,400 [A] nová kabelová trasa 0,35*0,45*15=2,363 [B] výkop pro demontáž Celkem: A+B=3,763 [C]
6 | 2017_OTSKP-SPK | 132738 |  | HLOUBENÍ RÝH ŠÍŘ DO 2M PAŽ I NEPAŽ TŘ. I, ODVOZ DO 20KM kabelová rýha 35x45 cm | M3 | 1.12 |  | 0 | 21 | 0
0,35*0,2*(19-1,5*2)=1,120 [A] nová kabelová trasa
7 | 2017_OTSKP-SPK | 17110 |  | ULOŽENÍ SYPANINY DO NÁSYPŮ SE ZHUTNĚNÍM přebytečná zemina | M3 | 1.44 |  | 0 | 21 | 0
0,35*0,2*(19-1,5*2)=1,120 [A] nová kabelová trasa 3,14*0,15*0,15*1,5*3=0,318 [B] stožárové jámy Celkem: A+B=1,438 [C]
8 | 2017_OTSKP-SPK | 17411 |  | ZÁSYP JAM A RÝH ZEMINOU SE ZHUTNĚNÍM kabelová rýha 35x45 cm | M3 | 3.76 |  | 0 | 21 | 0
0,35*(0,45-0,2)*(19-1,5*2)=1,400 [A] nová kabelová trasa 0,35*0,45*15=2,363 [B] výkop pro demontáž Celkem: A+B=3,763 [C]
|  | 1 |  | Zemní práce |  |  |  | 0 |  | 0
|  | 2 |  | Základy
9 | 2017_OTSKP-SPK | 264115 |  | VRTY PRO PILOTY TŘ. I D DO 300MM vrtaná jáma pro stožár patkovaný Jp 6,5 vč. odvozu zeminy | M | 4.5 |  | 0 | 21 | 0
1,5*3=4,500 [A]
|  | 2 |  | Základy |  |  |  | 0 |  | 0
|  | 7 |  | Přidružená stavební výroba
10 | 2017_OTSKP-SPK | 741315 |  | VZDUŠNÉ ZÁVĚSNÉ KABELY N.N. PRŮŘ DO 40MM2 závěsný kabel AYKYz 4x16mm2 vč. upevňovacích a kotevních prvků | M | 38 |  | 0 | 21 | 0
38=38,000 [A]
11 | 2017_OTSKP-SPK | 742112 |  | PODZEM KABEL VEDENÍ N.N. DO 1KV AL DO KABELOVÉHO LOŽE kabel AYKY 4x16mm2 vč. pískového lože | M | 16 |  | 0 | 21 | 0
(19-1,5*2)=16,000 [A]
12 | 2017_OTSKP-SPK | 742512 |  | UKONČENÍ KABEL SOUBORU KOCOVKOU DO 1kV ukončení kabelu teplem smrštitelnou tr. nebo SP páskou, zapojení vodičů | KUS | 2 |  | 0 | 21 | 0
13 | 2017_OTSKP-SPK | 742521 |  | PROPOJENÍ KABEL SOUBORU SPOJKOU DO 1KV spojka 4x16 vč. montáže | KUS | 2 |  | 0 | 21 | 0
14 | 2017_OTSKP-SPK | 742653 |  | KRYTÍ KABELŮ PLAST DESKAMI ŠÍŘ 25CM zákryt plastovými deskami barvy červené š. 15cm | M | 16 |  | 0 | 21 | 0
(19-1,5*2)=16,000 [A]
15 | 2017_OTSKP-SPK | 74271 |  | MĚŘENÍ KABELŮ kontrolní měření impedance smyčky v průběhu stavby a měření pro revizi | KČ | 1 |  | 0 | 21 | 0
16 | 2017_OTSKP-SPK | 74291R |  | DEMONTÁŽ KABELŮ N.N. demontáž stávajícího kabelu AYKY 4x16 a zákrytových desek vč. odvozu | M | 15 |  | 0 | 21 | 0
15=15,000 [A]
17 | 2017_OTSKP-SPK | 74291Ra |  | DEMONTÁŽ KABELŮ N.N. demontáž AYKYz 4x16 vč. odvozu | M | 38 |  | 0 | 21 | 0
38=38,000 [A]
18 | 2017_OTSKP-SPK | 745511 |  | UZEMŇOVACÍ VEDENÍ V ZEMI zemnící drát FeZn pr. 10 včetně svorek a protikorozní ochrany | M | 19 |  | 0 | 21 | 0
19=19,000 [A]
19 | 2017_OTSKP-SPK | 74561 |  | KOTVENÍ SLOUPŮ LANOVOU KOTVOU kotva lanová na stožáru Jp | KUS | 3 |  | 0 | 21 | 0
20 | 2017_OTSKP-SPK | 751111 |  | SLOUPY VZDUŠ VEDENÍ DŘEVĚNÉ JEDNODUCHÉ PATKOVANÉ stožár dřevěný patkovaný Jp 6,5 vč.výstroje pro závěsný kabel (svorka SH, resp. kotevní objímka+napínač) | KUS | 3 |  | 0 | 21 | 0
21 | 2017_OTSKP-SPK | 751911 |  | DEMONTÁŽ SLOUPŮ DŘEVĚNÝCH JEDNODUCHÝCH vč. zásypu jam a urovnání povrchu | KUS | 3 |  | 0 | 21 | 0
|  | 7 |  | Přidružená stavební výroba |  |  |  | 0 |  | 0
|  | 8 |  | Potrubí
22 | 2017_OTSKP-SPK | 87615 |  | CHRÁNIČKY Z TRUB PLAST DN DO 50MM ochranná trubka dvouplášťová z HDPE ÚV stabilní 40/32 pevně po stožáru | M | 6 |  | 0 | 21 | 0
2*3=6,000 [A]
|  | 8 |  | Potrubí |  |  |  | 0 |  | 0
|  |  |  | C e l k e m |  |  |  | 0 |  | 0

## 411
ASPE 9 |  | Firma:
Příloha k formuláři pro ocenění nabídky
Stavba : |  | Domasin |  | Oprava mostu ev.č. 112-017 v obci Domašín a ev.č. 112-015 v obci Domašín
číslo a název SO: |  | SO 411 |  | Provizorní přeložka vedení CETIN u SO 202
číslo a název rozpočtu: |  | 411 |  | Provizorní přeložka vedení CETIN u SO 202
Poř. č.pol. | cenová soustava | Kód položky | Varianta položky | Název položky | jednotka | Počet jednotek | CENA |  | Sazba | DPH
[7 empty] | jednotková | celkem | DPH
1 | 2 | 3 | 4 | 5 | 6 | 7 | 8 | 9
|  | 7 |  | Přidružená stavební výroba
1 |  | 74999R |  | Provizorní přeložka vedení CETIN u SO 202 | KČ | 48117.54 |  | 0 | 21 | 0
48117,54=48 117,540 [A]
|  | 7 |  | Přidružená stavební výroba |  |  |  | 0 |  | 0
|  |  |  | C e l k e m |  |  |  | 0 |  | 0

## 901a
ASPE 9 |  | Firma:
Příloha k formuláři pro ocenění nabídky
Stavba : |  | Domasin |  | Oprava mostu ev.č. 112-017 v obci Domašín a ev.č. 112-015 v obci Domašín
číslo a název SO: |  | SO 901 |  | DIO
číslo a název rozpočtu: |  | 901a |  | Dopravní značky
Poř. č.pol. | cenová soustava | Kód položky | Varianta položky | Název položky | jednotka | Počet jednotek | CENA |  | Sazba | DPH
[7 empty] | jednotková | celkem | DPH
1 | 2 | 3 | 4 | 5 | 6 | 7 | 8 | 9
|  | 9 |  | Ostatní konstrukce a práce
1 | 2017_OTSKP | 91400 |  | DOČASNÉ ZAKRYTÍ NEBO OTOČENÍ STÁVAJÍCÍCH DOPRAVNÍCH ZNAČEK zakrytí a následné odkrytí | KUS | 12 |  | 0 | 21 | 0
odhad 12=12,000 [A]
2 | 2017_OTSKP | 914122 |  | DOPRAVNÍ ZNAČKY ZÁKLADNÍ VELIKOSTI OCELOVÉ FÓLIE TŘ 1 - MONTÁŽ S PŘEMÍSTĚNÍM dočasné dopravní značky kompletních vč. podstavce a sloupku základní | KUS | 30 |  | 0 | 21 | 0
IS11b+IS11c+E13+B1+IP10a 14+7+4+4+1=30,000 [A]
3 | 2017_OTSKP | 914123 |  | DOPRAVNÍ ZNAČKY ZÁKLADNÍ VELIKOSTI OCELOVÉ FÓLIE TŘ 1 - DEMONTÁŽ dočasné dopravní značky kompletních vč. podstavce a sloupku základní | KUS | 30 |  | 0 | 21 | 0
IS11b+IS11c+E13+B1+IP10a 14+7+4+4+1=30,000 [A]
4 | 2017_OTSKP | 914129 |  | DOPRAV ZNAČKY ZÁKLAD VEL OCEL FÓLIE TŘ 1 - NÁJEMNÉ dočasné dopravní značky kompletních vč. podstavce a sloupku základní | KSDEN | 5460 |  | 0 | 21 | 0
26 týdnů = 182 dnů 182*30=5 460,000 [A]
5 | 2017_OTSKP | 914422 |  | DOPRAVNÍ ZNAČKY 100X150CM OCELOVÉ FÓLIE TŘ 1 - MONTÁŽ S PŘEMÍSTĚNÍM dočasné dopravní značky kompletních vč. podstavce a sloupku základní | KUS | 16 |  | 0 | 21 | 0
IP22+IS11a 8+8=16,000 [A]
6 | 2017_OTSKP | 914423 |  | DOPRAVNÍ ZNAČKY 100X150CM OCELOVÉ FÓLIE TŘ 1 - DEMONTÁŽ dočasné dopravní značky kompletních vč. podstavce a sloupku základní | KUS | 16 |  | 0 | 21 | 0
IP22+IS11a 8+8=16,000 [A]
7 | 2017_OTSKP | 914429 |  | DOPRAV ZNAČ 100X150CM OCEL FÓLIE TŘ 1 - NÁJEMNÉ dočasné dopravní značky kompletních vč. podstavce a sloupku základní | KSDEN | 2912 |  | 0 | 21 | 0
26 týdnů = 182 dnů 182*16=2 912,000 [A]
8 | 2017_OTSKP | 916312 |  | DOPRAVNÍ ZÁBRANY Z2 S FÓLIÍ TŘ 1 - MONTÁŽ S PŘESUNEM Provizorní dopravní značení - kompletní vč.patních desek, sloupků | KUS | 4 |  | 0 | 21 | 0
9 | 2017_OTSKP | 916313 |  | DOPRAVNÍ ZÁBRANY Z2 S FÓLIÍ TŘ 1 - DEMONTÁŽ Provizorní dopravní značení - kompletní vč.patních desek, sloupků | KUS | 4 |  | 0 | 21 | 0
10 | 2017_OTSKP | 916319 |  | DOPRAVNÍ ZÁBRANY Z2 - NÁJEMNÉ Provizorní dopravní značení - kompletní vč.patních desek, sloupků, kontroly úplnosti během výstavby | KSDEN | 728 |  | 0 | 21 | 0
26 týdnů = 182 dnů 182*4=728,000 [A]
|  | 9 |  | Ostatní konstrukce a práce |  |  |  | 0 |  | 0
|  |  |  | C e l k e m |  |  |  | 0 |  | 0

## 901b
ASPE 9 |  | Firma:
Příloha k formuláři pro ocenění nabídky
Stavba : |  | Domasin |  | Oprava mostu ev.č. 112-017 v obci Domašín a ev.č. 112-015 v obci Domašín
číslo a název SO: |  | SO 901 |  | DIO
číslo a název rozpočtu: |  | 901b |  | Oprava objízdných tras
Poř. č.pol. | cenová soustava | Kód položky | Varianta položky | Název položky | jednotka | Počet jednotek | CENA |  | Sazba | DPH
[7 empty] | jednotková | celkem | DPH
1 | 2 | 3 | 4 | 5 | 6 | 7 | 8 | 9
|  | 5 |  | Komunikace
1 | 2017_OTSKP | 57790B |  | VÝSPRAVA VÝTLUKŮ SMĚSÍ ACO MODIFIK (KUBATURA) | M3 | 350 |  | 0 | 21 | 0
odborný odhad plochy a tl. 7000*0,05=350,000 [A]
|  | 5 |  | Komunikace |  |  |  | 0 |  | 0
|  |  |  | C e l k e m |  |  |  | 0 |  | 0