## List1
Technické parametry | Důležité:
CHARAKTERISTIKA
Vícemístné vozidlo umožňující kombinovanou přepravu až 6 osob na sedadlech a zároveň 2 osob na invalidním vozíku | Zápis v TP
Sedadlo řidiče nastavitelné ve dvou směrech, dvousedadlo spolujezdce, 3 samostné sadačky ve druhé řadě : posuvné, sklopné, vyjímatelné, otočné
Bezpečnostní tříbodové pásy pro všechny osoby na sedadlech a osoby na vozíku
Zádržné systémy (kotvení) pro 2 vozíky | Zápis v TP na základě schválení MD ČR
Boční posuvné dveře na pravé straně, prosklené
Zadní dveře dvoukřídlé, otevíratelné do min 250 st., prosklené
Plastové omyvatelné obložení interiéru, celoobvodové prosklení vozidla
Přídavné stropní LED osvětlení pro přepravní prostor | vypínač u zadních dveří
Barva vozidla - preferována bílá nebo stříbrná
MOTOR A PŘEVODOVKA
Zdvihový objem (cm3) do 2.500
Palivo benzín nebo nafta
Emisní norma Euro 6d
Převodovka upřednostněna manuální 6 st.
Maximální rychlost (km/h) min 130
Výbava vozidla z výroby
Airbag řidiče
ABS + EBA + ESP + ASR + Pomoc při rozjezdu do svahu
Posilovač řízení
Palubní počítač
Tempomat a omezovač rychlosti
Centrální zamykání s dálkou , 2 klíče
Elektricky ovládaná přední okna
Elektricky ovládaná a vyhřívaná vnější zpětná zrcátka s dvojitým zrcadlem | manuálně sklopná
Rádio MP3 + dotykový displej + konektor USB + ovládání na volantu + Hands free Bluetooth
Min. manuální klimatizace s klimatizovanou přihrádkou
Zadní parkovací asistent
Zesílené odpružení zadní nápravy
Plnohodnotná rezerva
ROZMĚRY
Objem přepravního prostoru min. 11,0 m3
Délka vozu max. 5 600
Světlá výška min 170
Výška hrany přepravního prostoru při nezatíženém vozidle 480-550
Délka přepravního prostoru za předními sedadly min. 3 100
Výška přepravního prostoru min 1 400
Šířka x výška posuvných dveří min. 1 200x 1 700
Speciální výbava vozidla
Elektrohydraulická plošina s osvětlením, nosnost do 400 kg, ovladač na kabelu, s možností přechodu na ruční ovládání (v případě poruchy elektra) | Zápis v TP na základě schválení MD ČR
Elektrický výsuvný stupínek u bočních dveří s automatickým zasunutím při uzavření dveří | Zápis v TP na základě schválení MD ČR
Nezávislé topení
Sada zimních pneu s ocelovými disky (navíc)
Odnímatelné tažné zařízení | Zápis v TP
Zpětná parkovací kamera
Další parametry
Prodloužená záruka na 5 let/nebo min. 80.000 km
Zaškolení obsluhy zdvihaci plošiny a zádržných systémů ze strany certifikované osoby zdarma při předání vozidla
Revize zdvihací plošiny externí firmou za poplatek
Termín dodání do 31.7.2023