## Celková cena
Celkové vybavení - pitevní sál
Stavba: Gymnázium Jiřího Ortena, Kutná Hora, Jaselská 932
P.č. | Název položky | MJ | množství | cena
1 | Laboratoř anatomie - vybavení | soub. | 1 | 0
2 | Stavební část | soub. | 1 | 0
3 | Položky elektro | soub. | 1 | 0
Rekapitulace
| CELKEM OBJEKT bez DPH |  |  | 0
| DPH 21% |  |  | 0
| Celkem včetně DPH |  |  | 0
|  |  | bez DPH | Včetně DPH
| Investice |  | 0 | 0
| Neinvestice |  | 0 | 0

## Pitevní sál, vybavení
Pitevní sál - vybavení
P.č. | Název položky |  | MJ | množství | cena / MJ | celkem bez DPH
1 | Žákovský stůl |  | ks | 3 |  | 0 | neinvestice
Žákovský laboratorní stůl s rozměry š180 x h60 x v76cm z jeklové konstrukce 40 x 20mm s komaxitovou úpravou. Pracovní deska vyrobena z kompaktních desek tl. min. 12 mm s hranou ve tvaru bombátka, s oboustranným dekorem, černé jádro, desén nesmí být jednobarevný ani s desénem dřeva, s odolností dle SEFA 3-2010 odst. 2.1. (EXPOZICE 24h) kyselina fluorovodíková 48% - stupeň 1 vynikající, kyselina dusičná 70% - stupeň 0 bez účinku, kyselina octová 99% - stupeň 0 bez účinku, kyselina chromová 60% - stupeň 0 bez účinku, kyselina mravenčí 90% - stupeň 0 bez účinku, kyselina chlorovodíková 37% - stupeň 0 bez účinku, kyselina dusičná 30% - stupeň 0 bez účinku, kyselina fosforečná 85% - stupeň 0 bez účinku, kyselina sírová 33% - stupeň 0 bez účinku, roztok kyseliny sírové 33% a kyseliny dusičné 70% (1:1) - stupeň 2 dobré, odolnost proti opotřebování povrchu 450U dle EN 438-2, bod 10, modul pružnosti E, EN ISO 178: 10000 Mpa, hrany požadujeme ofrézovat do oblého tvaru. Barva lamina světle šedá.
2 | Židle pro žáky |  | ks | 6 |  | 0 | neinvestice
Židle do laboratoří, barva kovu bílá, výška sedáku 55-65cm, výškově stavitelná.
3 | Skříňka |  | ks | 7 |  | 0 | neinvestice
Závěsná skříňka se skleněnými dvířky uzamykatelná. Rozměry š77 x h30 x v40cm. Korpus z laminované dřevotřísky tl. 18 mm, olepený hranou ABS 0,5 mm, uzamykatelná dvířka skleněná tl. 6 mm. Záda bílý sololak. Skříňka s kováním na zavěšení na stěnu. Všechny ABS hrany lepeny vlhkoodolným lepením s odolností min. 130oC. Barva lamina světle šedá.
4 | Stůl |  | ks | 2 |  | 0 | Investice
Žákovský laboratorní stůl s rozměry š200 x h65 x v76cm z jeklové konstrukce 40x20mm s komaxitovou úpravou. Pracovní deska vyrobena z kompaktních desek tl. min. 12 mm se zaoblenýou hranou, s oboustranným dekorem, černé jádro, dezén nesmí být jednobarevný ani s dezénem dřeva, s odolností dle SEFA 3-2010 odst. 2.1. (EXPOZICE 24h) kyselina fluorovodíková 48% - stupeň 1 vynikající, kyselina dusičná 70% - stupeň 0 bez účinku, kyselina octová 99% - stupeň 0 bez účinku, kyselina chromová 60% - stupeň 0 bez účinku, kyselina mravenčí 90% - stupeň 0 bez účinku, kyselina chlorovodíková 37% - stupeň 0 bez účinku, kyselina dusičná 30% - stupeň 0 bez účinku, kyselina fosforečná 85% - stupeň 0 bez účinku, kyselina sírová 33% - stupeň 0 bez účinku, roztok kyseliny sírové 33% a kyseliny dusičné 70% (1:1) - stupeň 2 dobré, odolnost proti opotřebování povrchu 450U dle EN 438-2, bod 10, modul pružnosti E, EN ISO 178: 10000 Mpa, hrany požadujeme ofrézovat do oblého tvaru. Skříňka pro towery. Rozměr š60 x h60 x v70cm. Krytování z laminované dřevotřísky tl. 18mm olepené ABS hranou 0,5mm. Kontejner do stolu se čtyřmi zásuvkami s centrálním zámkem na kolečkách. Korpus s rozměry š40 x h60 x v70cm. Korpus a zásuvky z laminované dřevotřísky tl. 18mm olepené 0,5mm ABS hranou, čela zásuvek olepené 2mm ABS hranou. Zásuvky na kuličkových plnovýsuvech pro vyšší zátěž s centrálním zámkem. Dvě kolečka bržděná. Všechny ABS hrany lepeny vlhkoodolným lepením s odolností min. 130oC. Barva lamina světle šedá.
5 | Židle |  | ks | 2 |  | 0 | neinvestice
Čalouněná židle. Nosnost 130 kg, šířka sedáku 51cm. výška sedáku 44-55cm, celková výška s opěradlem 106-119cm. Výškově stavitelný opěrák, nylonový černý kříž. Horizontální posuv sedáku, závislé naklápění sedáku a opěráku, zajištění v pěti polohách, nastavení odporu naklápění opěráku v závislosti na váze uživatele (manuální), antišokový systém zabraňující samovolnému navracení opěráku při odjištění funkce naklápění.
6 | Biokoutek |  | ks | 1 |  | 0 | Investice
Biokoutek, rozměry š120 x h70 x v245cm s pracovní deskou vyrobenou z kompaktních desek tl. min. 12 mm se zaoblenou hranou, s oboustranným dekorem, černé jádro, dezén nesmí být jednobarevný ani s dezénem dřeva, s odolností dle SEFA 3-2010 odst. 2.1. (EXPOZICE 24h) kyselina fluorovodíková 48% - stupeň 1 vynikající, kyselina dusičná 70% - stupeň 0 bez účinku, kyselina octová 99% - stupeň 0 bez účinku, kyselina chromová 60% - stupeň 0 bez účinku, kyselina mravenčí 90% - stupeň 0 bez účinku, kyselina chlorovodíková 37% - stupeň 0 bez účinku, kyselina dusičná 30% - stupeň 0 bez účinku, kyselina fosforečná 85% - stupeň 0 bez účinku, kyselina sírová 33% - stupeň 0 bez účinku, roztok kyseliny sírové 33% a kyseliny dusičné 70% (1:1) - stupeň 2 dobré, odolnost proti opotřebování povrchu 450U dle EN 438-2, bod 10, modul pružnosti E, EN ISO 178: 10000 Mpa, hrany požadujeme ofrézovat do oblého tvaru, ve výšce 90cm. Konstrukce kovová jekl s komaxitovou úpravou, v přední části kovový panel pro osazení ovládacích prvků, pracovní prostor z nehořlavého materiálu. Z přední části plynule vertikálně výsuvné bezpečnostní sklo v kovovém rámečku, boky a záda prosklené s bezpečnostním sklem. Pod pracovní deskou boky a záda vloženy do uzavřené kovové konstrukce z jeklu min. 40x20mm opatřený komaxitem. Nad nehořlavým pracovním prostorem krytování z laminované dřevotřísky tl. 18mm s olepenými hranami ABS 0,5mm vložené do uzavřené kovové konstrukce z jeklu opatřené komaxitem, v přední části technologická dvířka. Uvnitř médiový sloup požadujeme pouze lichoběžníkový tvar z jeklové 40x20 mm a kovové plechové konstrukce s povrchovou úpravou práškovou vypalovací barvou. Celý sloup musí být ve stejném odstínu jako konstrukce. Požadujeme dodržet lichoběžníkový tvar. Dvě zásuvky 230V, osvětelení, odsávání s recirkulací, zapojení. Barva lamina světle šedá.
7 | Lednice |  | ks | 1 |  | 0 | neinvestice
Lednice - bez mrazáku, energetická třída D objem ledničky 368l, panty vpravo, počet polic lednice 5, počet chladicích okruhů 1, nerezová barva, ionizátor, rozměry 185×60×64 cm (V×Š×H) Emise hluku šířeného vzduchem C Typ Monoklimatická Typ chladiva R600a
8 | Skříň s nosítky |  | ks | 1 |  | 0 | Investice
Skříň vysoká pro nosítka plná dvířka. Rozměry š120 x h60 x v180cm. Korpus z laminované dřevotřísky tl. 18 mm olepený hranou ABS 0,5 mm, uzamykatelná dvířka z laminované dřevotřísky tl. 18 mm, ohraněná hranou ABS 2,0 mm technologií PUR. korpus z laminované dřevotřísky tl. 18 mm olepené 0,5 mm ABS hranou. Ve skříni v pravé i levé části lišty pro celkem dvacet nosítek. Nosítka nejsou součástí skříně. Záda skříně bílý sololak. Sokl vysoký 100 mm, se stavitelnými nožičkami. Dvacet nosítek na pomůcky do skříně. Rozměr nosítek š56 x h55 x v10cm, korpus a dno z laminované dřevotřísky tl. 18 mm, olepeno ze všech stran 2mm ABS hranou technologií PUR. Všechny ABS hrany lepeny vlhkoodolným lepením s odolností min. 130oC. Barva lamina světle šedá.
9 | Vysoký mrazák - šuplíkový |  | ks | 1 |  | 0 | neinvestice
Šuplíkový mrazák energetické třídy E, objem 243 l, nerezová barva, funkce: no frost a rychlé zmrazení, 185×60×64 cm (V×Š×H) Typ modelu Samostatně stojící model Energetická třída E Objem (prostor pro mražené potraviny) 243 l Emise hluku šířeného vzduchem D
10 | Displej |  | ks | 1 |  | 0 | Investice
Displej 4K UHD rozlišení, 16W stereo repro, HDMI out, light sensor, možnost nahrávání průběhu výuky přímo do paměti displeje, zvukový optický výstup, magnetický USB držák na pero, funkce pera umožňující psaní minimálně dvěmi barvami a to každou stranou s jinou tloušťkou, LCD panel s úhlopříčkou 75 palců. Rozlišení 4K, poměr stran 16:9. Svítivost min. 350 cd/m², Stereo reproduktory min 2x 16 W. Konektivita: možnost připojit chytré zařízení. Vstup: 3x HDMI 2.0, 1x VGA, 1x audio 3,5 mm. Výstup: 1x HDMI, 1x Audio RCA L&R, 1x audio 3,5 mm. Ovládání interaktivity pro dva HDMI vstupy bez nutnosti přepojování USB kabelu. Vestavěný operační systém, Wi-Fi a Bluetooth modul. Servis a oprava do 72 hodin od nahlášení reklamace, nebo ve stejné lhůtě výměna za nový kus.
11 | Tabule |  | ks | 1 |  | 0 | Investice
Sestava tabule místem pro umístění LCD dodávaného panelu s příslušnou velikostí úhlopříčky umístěný na zvedacím systému PYLON AL doplněný o doplňkovou tabuli a přední tabuli. Součástí sestavy je pylon hliníkový výšky 320 cm, rám PYLON pro LCD, přední tabule rozměru 240x120cm zelená keramika, hliníkový rám požadujeme bílý s plastovými rohy bílé hloubkově probarvené, pylon hliníkový zdvojený výšky 320 cm, přední tabule umožňuje zakrýt displej, extra závaží. Zámek, který umožňuje uzamknout přední tabuli v poloze krytí LCD panelu.
12 | Instalace tabule s diplejem |  | ks | 1 |  | 0 | neinvestice
Montáž a instalace displeje s tabulí
13 | Stůl sklopný |  | ks | 1 |  | 0 | Investice
Stůl skládací s rozměry š300xh120xv100cm z kovové konstrukce. Pracovní deska kompakt rezistant tl. 12mm se zaoblenou hranou, rozdělená do dvou částí, ve sklopeném stavy pracovní desky ve svislém stavu. Na kolečkách, barva lamina světle šedá.
14 | Doprava, montáž |  | ks | 1 |  | 0 | neinvestice
Doprava a montáž vybavení laboratoře
Rekapitulace
| CELKEM OBJEKT bez DPH |  |  |  |  | 0
|  | Investice |  |  | 0
|  | Neinvestice |  |  | 0

## Stavební část
Pitevní sál - Stavební práce
P.č. | Název položky | MJ | množství | cena / MJ | celkem bez DPH
Díl:
1 | Akustický podhled s rastrem 600 x 600 mm. Požadujeme vynikající absorpci zvuku ve frekvencích od 250Hz a zároveň zajištění vysoké absorpce nízkých frekvencí. Minimální tloušťka panelu 40mm, panely musí být snadno vyjímatelné. Parametry rezonátoru: kmitočet 125Hz - činitel pohltivosti 0,6, kmitočet 250Hz - činitel pohltivosti 0,95, kmitočet 500Hz - činitel pohltivosti 1, kmitočet 1000Hz - činitel pohltivosti 1, kmitočet 2000Hz - činitel pohltivosti 1, kmitočet 4000Hz - činitel pohltivosti 1. | m2 | 43 |  | 0 | Investice
2 | Demontáž stávajícího vybavení nábytek, rozvody, svítidla, tabule a s tím související vybavení místností. | soub. | 1 |  | 0 | Investice
4 | Likvidace odpadu na skládce vč. skládkovného | soub. | 1 |  | 0 | Investice
5 | Mimostaveništní doprava | soub. | 1 |  | 0 | Investice
Rekapitulace
| CELKEM OBJEKT bez DPH |  |  |  | 0 | Investice

## Položky elektro
Pitevní sál - zařízení silnoproudé elektrotechniky
P.č. | Název položky | MJ | množství | cena / MJ | celkem (Kč)
Díl: | Elektromontáže
1 | Lišta vkládací z PVC LHD 40x20 | m | 64 |  | 0 | Investice
2 | Lišta vkládací z PVC LHD 40x40 | m | 26 |  | 0 | Investice
3 | Lišta vkládací z PVC LHD 17x17 | m | 4 |  | 0 | Investice
4 | Lišta vkládací z PVC LH 100x40 | m | 2 |  | 0 | Investice
5 | Ukončení vodičů v rozvaděči + zapojení do 6 mm2 | kus | 7 |  | 0 | Investice
6 | Ukončení celoplast. kabelů zákl./pás.do 5x4 mm2 | kus | 1 |  | 0 | Investice
7 | Jistič vzduch.1pólový do 25A IJV-IJM-P1 | kus | 7 |  | 0 | Investice
8 | Jistič vzduch.3pólový do 25A | kus | 1 |  | 0 | Investice
9 | Proudový chránič OLI-25B-3N-030AC | kus | 1 |  | 0 | Investice
10 | Instalační stykač 230V/25A | kus | 2 |  | 0 | Investice
11 | Skříň s nouzovým tlačítkem stop | kus | 1 |  | 0 | Investice
12 | Vypínač 40/3 40A | kus | 1 |  | 0 | Investice
13 | Rozvodnice nástěnná 24M | kus | 1 |  | 0 | Investice
14 | Zásuvka 230V | kus | 10 |  | 0 | Investice
15 | Zásuvka 230V 1-násobná přepěťová IP44 | kus | 2 |  | 0 | Investice
16 | Dvouvypínač bílý řad 5 | kus | 2 |  | 0 | Investice
17 | Svítidlo LED panel 600x600mm zápustné do rastru, nanoprisma LED 840, driver 900mA | kus | 9 |  | 0 | Investice
18 | Asymetrický reflektor,1200mm, přisazené/závěsné, LED 830 LED, SELV 1050mA | kus | 2 |  | 0 | Investice
19 | Krabice | ks | 11 |  | 0 | Investice
20 | Kabel silový s Cu jádrem 750V CYSY 2 Ox 1,5 mm2 | m | 2 |  | 0 | Investice
21 | Kabel silový s Cu jádrem 750V CYSY 3 J x 1,5 mm2 | m | 145 |  | 0 | Investice
22 | Kabel silový s Cu jádrem 750V CYKY 3 J x 2,5 mm2 | m | 76 |  | 0 | Investice
23 | Kabel silový s Cu jádrem 750V CYKY 5 J x 4 mm2 | m | 22 |  | 0 | Investice
24 | Vodič CYA 6 H07V-K zeleno-žlutá | m | 22 |  | 0 | Investice
25 | Práce - zapojení přístrojů a instalace, včetně demontážmích prací | hod | 98 |  | 0 | Investice
26 | Vypnutí vedení a zajištění tabulkou proti zapnutí | kus | 1 |  | 0 | Investice
27 | Sfázování žilových kabelů a vedení s prozvoněním | kus | 1 |  | 0 | Investice
28 | Pomocný materiál | kus | 1 |  | 0 | Investice
29 | Revize | ks | 1 |  | 0 | Investice
30 | Režijní náklady spojené s realizací | ks | 1 |  | 0 | Investice
| M21 Elektromontáže |  |  |  | 0 | Investice
Rekapitulace
| Stavební díl |  | Dodávka | Montáž | HZS
| Elektromontáže |  | 0 | 0 | 0
| CELKEM OBJEKT bez DPH |  | 0 | 0 | 0 | Investice