## Celková cena
Celkové vybavení laboratoř biologie
Stavba: Gymnázium Jiřího Ortena, Kutná Hora, Jaselská 932
P.č. | Název položky | MJ | množství | cena
1 | Laboratoř biologie - vybavení | soub. | 1 | 0
2 | Stavební část | soub. | 1 | 0
3 | Položky elektro | soub. | 1 | 0
4 | Položky voda | soub. | 1 | 0
5 | Položky plynofikace | soub. | 1 | 0
Rekapitulace
| CELKEM OBJEKT bez DPH |  |  | 0
| DPH 21% |  |  | 0
| Celkem včetně DPH |  |  | 0
|  |  | bez DPH | včetně DPH
| Investice |  | 0 | 0
| Neinvestice |  | 0 | 0

## Laboratoř biologie, vybavení
Laboratoř biologie vybavení
P.č. | Název položky |  | MJ | množství | cena / MJ | celkem bez DPH
1 | Stůl pro učitele demonstrační |  | ks | 1 |  | 0 | investice
Demonstrační učitelský stůl s rozměry š200xh70xv90 cm z jeklové konstrukce minimální rozměry v každém směru 40x20 mm s komaxitovou úpravou. Krytování rozvodů médií z laminované dřevotřísky tl. 18 mm s olepenými hranami ABS 0,5 mm. Desky vloženy do kovové konstrukce, chráněny ze všech čtyř stran. Pracovní deska s uzamykatelným výklopem pro médiat tl. min. 12 mm. Skříňka pro školní zdroj. Korpus a zásuvka z laminované dřevotřísky tl. 18 mm, olepené 0,5 mm ABS hranou technologií PUR, s uzamykatelnou zásuvkou pro školní zdroj s plynulou regulací 0-24V a ve spodní části s prostorem na pomůcky s uzamykatelnými dvířky. Čelo zásuvky a dvířka olepeny 2mm ABS hranou technologií PUR. Plynulá regulace napětí 0-24V pro střídavý a stejnosměrný proud s ukazatelem nastaveného napětí a odebíraného proudu. Samostatně zapínaný okruh pro učitelské pracoviště a samostatně zapínaný okruh pro žákovské pracoviště. Ovládací prvky požadujeme s otočným ovládáním. Výstup chráněn jištěním. Ovládání v panelu zásuvek 230V žáků, ovládání USB zásuvek žáků. Plynový jednokohout pro napojení kahanu na zemní plyn, elektropanel kovový 1xSS, 1xST, 2x230V. Mycí stůl s rozměry š50xh70xv90 cm z jeklové konstrukce minimální rozměry v každém směru 40x20 mm s komaxitovou úpravou. Krytování rozvodů médií z laminované dřevotřísky tl. 18mm, s olepenými hranami ABS 0,5mm s uzamykatelnými dvířky, desky vloženy do kovových konstrukcí chráněny ze všech čtyř stran. Pracovní deska s přípravou pro spodní usazení dřezu a horní osazení baterie. Pracovní deska tl. min. 12 mm s černým jádrem, s oboustranným dekorem, který nesmí být jednobarevný, s odolností dle SEFA 3-2010 odst. 2.1. (EXPOZICE 24h) kyselina fluorovodíková 48% - stupeň 1 vynikající, kyselina dusičná 70% - stupeň 0 bez účinku, kyselina octová 99% - stupeň 0 bez účinku, kyselina chromová 60% - stupeň 0 bez účinku, kyselina mravenčí 90% - stupeň 0 bez účinku, kyselina chlorovodíková 37% - stupeň 0 bez účinku, kyselina dusičná 30% - stupeň 0 bez účinku, kyselina fosforečná 85% - stupeň 0 bez účinku, kyselina sírová 33% - stupeň 0 bez účinku, roztok kyseliny sírové 33% a kyseliny dusičné 70% (1:1) - stupeň 2 dobré, odolnost proti opotřebování povrchu 450U dle EN 438-2, bod 10, modul pružnosti E, EN ISO 178: 10000 Mpa. Dřez kameninový bílý 45x45cm, baterie páková stojánková vysoká, včetně zapojení. Požadujeme hrany pracovních desek ofrézovat do oblého tvaru. Všechny ABS hrany lepeny vlhkoodolným lepením s odolností min. 130oC. Potrubí plynu ve stole musí být z měděného potrubí.
2 | Laboratorní stoly studentů |  | ks | 4 |  | 0 | investice
Laboratorní stůl žákovský oboustranný s rozměry š160 x h140 x v76 cm z jeklové konstrukce minimální rozměry v každém směru 40 x 20 mm s komaxitovou úpravou. Celé boky a krytování rozvodů médií z laminované dřevotřísky tl. 18mm s olepenými hranami ABS 0,5 mm jsou vložené do uzavřené kovové konstrukce, chráněné desky musí být ze všech čtyř stran. Pracovní deska tl. min. 12 mm požadujeme ofrézovat do oblého tvaru, nesmí být rovné, s černým jádrem, s oboustranným dekorem, který nesmí být jednobarevný, s odolností dle SEFA 3-2010 odst. 2.1. (EXPOZICE 24h) kyselina fluorovodíková 48% - stupeň 1 vynikající, kyselina dusičná 70% - stupeň 0 bez účinku, kyselina octová 99% - stupeň 0 bez účinku, kyselina chromová 60% - stupeň 0 bez účinku, kyselina mravenčí 90% - stupeň 0 bez účinku, kyselina chlorovodíková 37% - stupeň 0 bez účinku, kyselina dusičná 30% - stupeň 0 bez účinku, kyselina fosforečná 85% - stupeň 0 bez účinku, kyselina sírová 33% - stupeň 0 bez účinku, roztok kyseliny sírové 33% a kyseliny dusičné 70% (1:1) - stupeň 2 dobré, odolnost proti opotřebování povrchu 450U dle EN 438-2, bod 10, modul pružnosti E, EN ISO 178: 10000 Mpa. Dvě skříňky se zásuvkou a dvířky. Rozměr š40 cm. Korpus z laminované dřevotřísky tl. 18mm olepený 0,5mm ABS hranou, v horní části s uzamykatelnou zásuvkou na plnovýsuvech a ve spodní části s prostorem na pomůcky s uzamykatelnými dvířky. Dvířka a čelo zásuvky olepené 2mm ABS hranou. Jedna přestavitelná polička. Sokl se stavitelnýma nožičkama. Dva celokovové sloupy požadujeme celé kovové, včetně výplní ve tvaru lichoběžníku, nesmí být pravoúhlé, min. rozměry š11,5 x h28 x v39 cm z jeklové minimální rozměry v každém směru 40x20 mm a plechové konstrukce s komaxitovou úpravou. V každém sloupu dvě zásuvky 230V, dva páry zdířek SS, ST, dvě zásuvky USB s napájením 5V včetně zdrojů, dva plyn. kohouty poplastované na zemní plyn pro napojení kahanů pomocí hadiček. Police, jeklové konstrukce minimální rozměr v každém směru 40x20 mm s komaxitovou úpravou, police kompakt tl. 12 mm s hranou ofrézovanou do oblého tvaru. Potrubí pro plyn musí být z mědi. Všechny ABS hrany lepeny vlhkoodolným lepením s odolností min. 130oC. Barva lamina světle šedá.
3 | Mycí stoly studentů |  | ks | 2 |  | 0 | investice
Žákovský laboratorní mycí stůl s rozměry š50xh140xv76 cm z jeklové konstrukce s minimálními rozměry v každém směru 40x20 mm s komaxitovou úpravou. Krytování rozvodů médií z laminované dřevotřísky tl. 18 mm vložené do uzavřené kovové konstrukce chráněné ze všech čtyř stran s olepenými hranami ABS 0,5 mm. Pracovní deska tl. min. 12 mm, s černým jádrem, s oboustranným dekorem, který nesmí být jednobarevný, s odolností dle SEFA 3-2010 odst. 2.1. (EXPOZICE 24h) kyselina fluorovodíková 48% - stupeň 1 vynikající, kyselina dusičná 70% - stupeň 0 bez účinku, kyselina octová 99% - stupeň 0 bez účinku, kyselina chromová 60% - stupeň 0 bez účinku, kyselina mravenčí 90% - stupeň 0 bez účinku, kyselina chlorovodíková 37% - stupeň 0 bez účinku, kyselina dusičná 30% - stupeň 0 bez účinku, kyselina fosforečná 85% - stupeň 0 bez účinku, kyselina sírová 33% - stupeň 0 bez účinku, roztok kyseliny sírové 33% a kyseliny dusičné 70% (1:1) - stupeň 2 dobré, odolnost proti opotřebování povrchu 450U dle EN 438-2, bod 10, modul pružnosti E, EN ISO 178: 10000 Mpa. Tvar hran požadujeme ofrézovat do oblého tvaru. Dva dřezy kameninové bílé 45x45 cm osazeny ze spodu pracovní desky, dvě baterie stojánkové vysoké. Zapojení. Všechny ABS hrany lepeny vlhkoodolným lepením s odolností min. 130oC. Barva lamina světle šedá.
4 | Židle učitele |  | ks | 1 |  | 0 | neinvestice
Polyuretanová židle bez područek, nastavitelný úhel opěráku, nastavitelná výška opěráku a hloubka sedáku, plynový píst, výška sedáku 40 - 53 cm
5 | Židle studentů |  | ks | 16 |  | 0 | neinvestice
Židle do laboratoří, barva kovu bílá, výška sedáku 55-65cm, výškově stavitelná.
6 | Skříň na terária |  | ks | 7 |  | 0 | neinvestice
Skříň vysoká pro terárium. Rozměry š80 x h40 x v164cm. Korpus z laminované dřevotřísky tl. 18 mm, korpus olepený hranou ABS 0,5 mm, uzamykatelná spodní dvířka z laminované dřevotřísky tl. 18 mm ohraněná hranou ABS 2,0 mm. Záda z laminované dřevotřísky tl. 18 mm. Ve spodní čási tři police stavitelné. U horní hrany skříně výklopná dvířka vysoká 170mm. Sokl vysoký 10cm, se stavitelnými nožičkami. Zásuvka 230V, zapojení. Nástavec na skříň s plnými dvířky. Rozměry š80 x h40 x v77cm. Korpus z laminované dřevotřísky tl. 18 mm, korpus olepený hranou ABS 0,5 mm, uzamykatelná dvířka z laminované dřevotřísky tl. 18 mm ohraněná hranou ABS 2,0 mm. Záda z laminované dřevotřísky tl. 18 mm. Police přestavitelná, vrtáno průběžně. Všechny ABS hrany lepeny vlhkoodolným lepením s odolností min. 130oC. Barva lamina světle šedá.
7 | Skříň B |  | ks | 1 |  | 0 | neinvestice
Skříň vysoká s plnými dvířky. Rozměry š50 x h40 x v180cm. Korpus z laminované dřevotřísky tl. 18 mm, korpus olepený hranou ABS 0,5 mm, uzamykatelná spodní a horní dvířka z laminované dřevotřísky tl. 18 mm ohraněná hranou ABS 2,0 mm. Záda z laminované dřevotřísky tl. 18 mm. S 5 policemi ve spodní části, v horní části 2 police. Sokl vysoký 10cm, se stavitelnými nožičkami. Nástavec na skříň s plnými dvířky. Rozměry š50 x h40 x v77 cm. Korpus z laminované dřevotřísky tl. 18 mm, korpus olepený hranou ABS 0,5 mm, uzamykatelná dvířka z laminované dřevotřísky tl. 18 mm ohraněná hranou ABS 2,0 mm. Záda z laminované dřevotřísky tl. 18 mm. Police přestavitelná, vrtáno průběžně. Všechny ABS hrany lepeny vlhkoodolným lepením s odolností min. 130oC. Barva lamina světle šedá.
8 | Skříň C |  | ks | 1 |  | 0 | neinvestice
Skříň vysoká na terárium s plnými dvířky. Rozměry š104xh72xv194cm. Korpus z laminované dřevotřísky tl. 18 mm, korpus olepený hranou ABS 0,5 mm, uzamykatelná dvířka z laminované dřevotřísky tl. 18 mm ohraněná hranou ABS 2,0 mm. Záda bílý sololak. Ve spodní části tři police přestavitelné, tl. min. 25 mm vrtáno průběžně. Dno, strop i střední příčka z laminované dřevotřísky tl. min. 25 mm. Sokl vysoký 10 cm, se stavitelnými nožičkami. Zásuvka 230V, zapojení. Všechny ABS hrany lepeny vlhkoodolným lepením s odolností min. 130oC .Barva lamina světle šedá.
9 | Skříň D |  | ks | 1 |  | 0 | neinvestice
Skříň vysoká na terárium s plnými dvířky. Rozměry š104 x h72 x v194cm. Korpus z laminované dřevotřísky tl. 18 mm, korpus olepený hranou ABS 0,5 mm, uzamykatelná dvířka z laminované dřevotřísky tl. 18 mm ohraněná hranou ABS 2,0 mm. Záda bílý sololak. Ve spodní části i v horní části celkem šest polic přestavitelných, tl. min. 25mm vrtáno průběžně. Dno, strop i střední příčka z laminované dřevotřísky tl. min. 25mm. Sokl vysoký 10cm, se stavitelnými nožičkami. Všechny ABS hrany lepeny vlhkoodolným lepením s odolností min. 130oC. Barva lamina světle šedá.
10 | Věšáková stěna |  | ks | 1 |  | 0 | neinvestice
Věšáková stěna rozěr 70x180cm, z laminované dřevotřísky tl. 18mm, olepená 2mm ABS hranou, 16 háčků. Všechny ABS hrany lepeny vlhkoodolným lepením s odolností min. 130oC. Barva lamina světle šedá.
14 | Doprava, montáž |  | ks | 1 |  | 0 | neinvestice
Doprava a montáž vybavení laboratoře
Rekapitulace
| CELKEM OBJEKT bez DPH |  |  |  |  | 0
| Investice bez DPH |  |  |  |  | 0
| Neinvestice bez DPH |  |  |  |  | 0

## Stavební část
Laboratoř biologie - Stavební práce
P.č. | Název položky | MJ | množství | cena / MJ | celkem bez DPH
Díl:
1 | Dlažba neglazovaná včetně pokládky v celé laboratoři, formát min 29x29 cm, tl. min. 9 mm, probarvená, tvrdost povrchu podle Mohse min. 7 | m2 | 58.5 |  | 0 | investice
2 | Akustický podhled s rastrem 600 x 600mm. Požadujeme vynikající absorpci zvuku ve frekvencích od 250Hz a zároveň zajištění vysoké absorpce nízkých frekvencí. Minimální tloušťka panelu 40mm, panely musí být snadno vyjímatelné. Parametry rezonátoru: kmitočet 125Hz - činitel pohltivosti 0,6, kmitočet 250Hz - činitel pohltivosti 0,95, kmitočet 500Hz - činitel pohltivosti 1, kmitočet 1000Hz - činitel pohltivosti 1, kmitočet 2000Hz - činitel pohltivosti 1, kmitočet 4000Hz - činitel pohltivosti 1. | m2 | 56 |  | 0 | investice
3 | Samonivelační stěrka před položením dlažby | m2 | 58.5 |  | 0 | investice
4 | Demontáž stávajícího vybavení nábytek, rozvody, svítidla, tabule, a s tím související vybavení místností. | soub. | 1 |  | 0 | investice
5 | Odstranění dlažby v celé laboratoři | m2 | 58.5 |  | 0 | investice
6 | Likvidace odpadu na skládce vč. skládkovného | soub. | 1 |  | 0 | investice
7 | Mimostaveništní doprava | soub. | 1 |  | 0 | investice
Rekapitulace
| CELKEM OBJEKT bez DPH |  |  |  | 0 | investice

## Položky elektro
Laboratoř biologie - Zařízení silnoproudé elektrotechniky
P.č. | Název položky | MJ | množství | cena / MJ | celkem (Kč) | investice
Díl: | Elektromontáže |  |  |  |  | investice
1 | Trubka ohebná do podlahy, pr.25 mm | m | 79 |  | 0 | investice
2 | Trubka zemní ohebná KOPOFLEX 50 červená | m | 5 |  | 0 | investice
3 | Lišta vkládací z PVC LHD 40x20 | m | 69 |  | 0 | investice
4 | Lišta vkládací z PVC LH 100x40 | m | 2 |  | 0 | investice
6 | Ukončení vodičů v rozvaděči + zapojení do 6 mm2 | kus | 7 |  | 0 | investice
7 | Jistič vzduch.1pólový do 25A IJV-IJM-P1 | kus | 7 |  | 0 | investice
8 | Proudový chránič OLI-25B-3N-030AC | kus | 1 |  | 0 | investice
9 | Instalační stykač 230V/25A | kus | 4 |  | 0 | investice
10 | Skříň s nouzovým tlačítkem stop | kus | 1 |  | 0 | investice
11 | Vypínač 40/3 40A | kus | 1 |  | 0 | investice
14 | Dvouvypínač bílý řad 5 | kus | 2 |  | 0 | investice
16 | Svítidlo LED panel 600x600mm zápustné do rastru, nanoprisma LED 840, driver 900mA | kus | 12 |  | 0 | investice
17 | Asymetrický reflektor,1200mm, přisazené/závěsné, LED 830 LED, SELV 1050mA | kus | 2 |  | 0 | investice
20 | Krabice s víčkem s nehořlavou podložkou | ks | 16 |  | 0 | investice
22 | Kabel silový s Cu jádrem 750V CYSY 2 Ox 1,5 mm2 | m | 21 |  | 0 | investice
23 | Kabel silový s Cu jádrem 750V CYSY 3 J x 1,5 mm2 | m | 124 |  | 0 | investice
24 | Kabel silový s Cu jádrem 750V CYKY 3 J x 2,5 mm2 | m | 227 |  | 0 | investice
25 | Kabel H05VV-F 5Gx2,5 bílý | m | 75 |  | 0 | investice
26 | Práce - zapojení přístrojů a instalace, včetně demontážmích prací | hod | 102 |  | 0 | investice
27 | Vypnutí vedení a zajištění tabulkou proti zapnutí | kus | 1 |  | 0 | investice
28 | Sfázování žilových kabelů a vedení s prozvoněním | kus | 1 |  | 0 | investice
29 | Pomocný materiál | kus | 1 |  | 0 | investice
30 | Revize | ks | 1 |  | 0 | investice
31 | Rýhy v betonu | m | 23 |  | 0 | investice
32 | Režijní náklady spojené s realizací | ks | 1 |  | 0 | investice
| M21 Elektromontáže |  |  |  | 0 | investice
Rekapitulace
| Stavební díl |  | Dodávka | Montáž | HZS
| Elektromontáže |  | 0 | 0 | 0
| CELKEM OBJEKT bez DPH |  | 0 | 0 | 0 | investice

## Položky voda
Laboratoř biologie - Zařízení vodoinstalace
P.č. | Název položky | MJ | množství | cena / MJ | celkem bez DPH
Díl: | Vodoinstalace
1 | Potrubí do pr. 20mm studená voda | m | 21.5 |  | 0 | investice
2 | Potrubí do pr. 20mm teplá voda | m | 21.5 |  | 0 | investice
3 | Tepelná izolace | m | 21.5 |  | 0 | investice
4 | Kulový kohout rohový | ks | 10 |  | 0 | investice
5 | Kohout | ks | 8 |  | 0 | investice
6 | Napojení na stávající rozvody vody plast DN20 | soub | 2 |  | 0 | investice
7 | Zkoušky tlakové+proplach a dezinfekce | soub | 1 |  | 0 | investice
8 | Vypuštění a napuštění systému rozvodů vody | soub | 1 |  | 0 | investice
9 | Demontáž armatur (závitových-uzavírací)do DN20 | ks | 6 |  | 0 | investice
10 | Montáž stojánkové pákové baterie a armatur | ks | 5 |  | 0 | investice
11 | Stavební přípomoc - drážky pro rozvody vody podlaha a stěny | m | 8 |  | 0 | investice
13 | Vyspravení podlahy betonem | m | 8 |  | 0 | investice
Díl: | Kanalizace
1 | Demontáž vodovodního potrubí,včetně izolace a likvidace materiáludo Ø50 | m | 12 |  | 0 | investice
2 | Demontáž kanalizačního potrubí PPs do DN50 | m | 11 |  | 0 | investice
3 | Demontáž plastového sifonu dřez,umyvadlo | ks | 5 |  | 0 | investice
4 | Demontáž armatur (závitových-uzavírací)do DN20 | ks | 5 |  | 0 | investice
5 | Montáž dřezů a zápachové uzávěrky | ks | 5 |  | 0 | investice
6 | Kanalizační potrubí PPs do DN50 | m | 19 |  | 0 | investice
Rekapitulace
| CELKEM OBJEKT bez DPH |  |  |  | 0 | investice

## Položky plyn
Laboratoř biologie - Zařízení plynofikace
P.č. | Název položky | MJ | množství | cena / MJ | celkem bez DPH
Díl: | Plynofikace
1 | Potrubí po stěnách měděné, plynovodní spojované lisováním DN 20, v podlaze nerez (potrubí dle ČSN420142,420152) (materiál, montáž, závěsy) | m | 38 |  | 0 | investice
2 | Kulový kohout plynový | ks | 4 |  | 0 | investice
3 | Zkoušky plynovodního potrubí | ks | 1 |  | 0 | investice
4 | Revize | ks | 1 |  | 0 | investice
5 | Stavební přípomoc - drážky pro plynofikaci | m | 14.5 |  | 0 | investice
6 | Vyspravení podlahy betonem | m | 14.5 |  | 0 | investice
7 | Demontáž potrubí | m | 14 |  | 0 | investice
Rekapitulace
| CELKEM OBJEKT bez DPH |  |  |  | 0 | investice