## rekapitulace
ASPE 9
Soupis objektů s DPH
Stavba:3005/08 - II/229 VŠESULOV - MOST EV.Č. 229-009
| Varianta:ZŘ - Základní řešení |  |  |  | Sazba 1 | 0
| Odbytová cena: | 0 |  |  | Sazba 2 | 15
| OC+DPH: | 0 |  |  | Sazba 3 | 21
Objekt | Popis | OC | DPH | OC+DPH
101 | Komunikace | 0 | 0 | 0
101A | Ochrana kabelů CETIN a.s. | 0 | 0 | 0
102 | Dopravní opatření | 0 | 0 | 0
102A | Dopravní opatření - Provizorní točny a lávka | 0 | 0 | 0
102B | Provizorní osvětlení obratišť autobusu | 0 | 0 | 0
201 | Most přes Šipský potok | 0 | 0 | 0

## 101
ASPE 9
Příloha k formuláři pro ocenění nabídky
Stavba : |  | 3005/08 | II/229 VŠESULOV - MOST EV.Č. 229-009
číslo a název SO: |  | 101 | Komunikace
číslo a název rozpočtu: |  | 101 | Komunikace
Poř. č.pol. | Kód položky | Varianta položky | Název položky | jednotka | Počet jednotek | CENA |  | Sazba | DPH
[6 empty] | jednotková | celkem | DPH
1 | 2 | 3 | 4 | 5 | 6 | 7 | 8
|  | 0 | Všeobecné konstrukce a práce
34 | 014112 |  | POPLATKY ZA SKLÁDKU TYP S-IO (INERTNÍ ODPAD) podklad vozovky z kameniva nesmeleného | T | 170.713 |  | 0 | 21 | 0
(80,765+16,785)*1,75=170,713 [A]
35 | 014122 |  | POPLATKY ZA SKLÁDKU TYP S-OO (OSTATNÍ ODPAD) živičný materiál z vozovky | T | 66.864 |  | 0 | 21 | 0
25,717*2,6=66,864 [A]
26 | 02943 |  | OSTATNÍ POŽADAVKY - VYPRACOVÁNÍ RDS | KPL | 1 |  | 0 | 21 | 0
27 | 02944 |  | OSTAT POŽADAVKY - DOKUMENTACE SKUTEČ PROVEDENÍ V DIGIT FORMĚ | KPL | 1 |  | 0 | 21 | 0
|  | 0 | Všeobecné konstrukce a práce |  |  |  | 0 |  | 0
|  | 1 | Zemní práce
4 | 113328 |  | ODSTRAN PODKL ZPEVNĚNÝCH PLOCH Z KAMENIVA NESTMEL, ODVOZ DO 20KM | M3 | 80.755 |  | 0 | 21 | 0
ze situace a příčných řezů (67,095+173.248)*1,12*0,3=80,755 [A]
5 | 113338 |  | ODSTRAN PODKL ZPEVNĚNÝCH PLOCH S ASFALT POJIVEM, ODVOZ DO 20KM | M3 | 25.717 |  | 0 | 21 | 0
ze situace a příčných řezů (67,095+173.248)*1,07*0,1=25,717 [A]
6 | 113728 |  | FRÉZOVÁNÍ ZPEVNĚNÝCH PLOCH ASFALTOVÝCH, ODVOZ DO 20KM s odvozem na skládku zhotovitele | M3 | 17.601 |  | 0 | 21 | 0
ze situace a příčných řezů (31,663+6,900+73,109+67,095+173,248)*0,05=17,601 [A]
40 | 123838 |  | ODKOP PRO SPOD STAVBU SILNIC A ŽELEZNIC TŘ. II, ODVOZ DO 20KM | M3 | 16.785 |  | 0 | 21 | 0
ze situace a příčných řezů (6,628+2,178+5,073+8,044)*0,5+23,292*0,25=16,785 [A]
36 | 125837 |  | VYKOPÁVKY ZE ZEMNÍKŮ A SKLÁDEK TŘ. II, ODVOZ DO 16KM vhodný materiál na dosypávky krajnic a násypového tělesa | M3 | 11.795 |  | 0 | 21 | 0
z položky 8
42 | 17120 |  | ULOŽENÍ SYPANINY DO NÁSYPŮ A NA SKLÁDKY BEZ ZHUTNĚNÍ sejmutá ornice a výkopek | M3 | 10.962 |  | 0 | 21 | 0
9 | 173103 |  | ZEMNÍ KRAJNICE A DOSYPÁVKY SE ZHUT DO 100% PS | M3 | 11.795 |  | 0 | 21 | 0
(16,378+12,502+10,435)*0,3=11,795 [A]
|  | 1 | Zemní práce |  |  |  | 0 |  | 0
|  | 2 | Základy
25 | 289972 |  | OPLÁŠTĚNÍ (ZPEVNĚNÍ) Z GEOMŘÍŽOVIN překrytí spár navazujích vrstev vozovky | M2 | 26.36 |  | 0 | 21 | 0
2*(6,29+6,89)=26,360 [A]
|  | 2 | Základy |  |  |  | 0 |  | 0
|  | 5 | Komunikace
13 | 56143 |  | KAMENIVO ZPEVNĚNÉ CEMENTEM TL. DO 150MM tl 130 mm, SC; C 8/10 | M2 | 291.428 |  | 0 | 21 | 0
ze situace a příčných řezů (75,472+187,076)*1,11=291,428 [A]
38 | 56335 |  | VOZOVKOVÉ VRSTVY ZE ŠTĚRKODRTI TL. DO 250MM | M2 | 325.222 |  | 0 | 21 | 0
ze situace a příčných řezů silnice (75,472+187,076)*1,15=301,930 [A] místní komunikace 23,292=23,292 [B] Celkem: A+B=325,222 [C]
10 | 56932 |  | ZPEVNĚNÍ KRAJNIC ZE ŠTĚRKODRTI TL. DO 100MM | M2 | 17.05 |  | 0 | 21 | 0
ze situace (10,75+9,77+13,58)*0,5=17,050 [A]
14 | 572123 |  | INFILTRAČNÍ POSTŘIK Z EMULZE DO 1,0KG/M2 0,8 kg/m2 | M2 | 291.428 |  | 0 | 21 | 0
ze situace a příčných řezů
15 | 572213 |  | SPOJOVACÍ POSTŘIK Z EMULZE DO 0,5KG/M2 0,25 kg/m2 | M2 | 749.911 |  | 0 | 21 | 0
ze situace 374,222+375,689=749,911 [A]
11 | 574A34 |  | ASFALTOVÝ BETON PRO OBRUSNÉ VRSTVY ACO 11+, 11S TL. 40MM obrusná vrstva | M2 | 374.22 |  | 0 | 21 | 0
ze situace 31,663+6,900+73,109+75,472+187,076=374,220 [A]
12 | 574D58 |  | ASFALTOVÝ BETON PRO LOŽNÍ VRSTVY MODIFIK ACL 22+, 22S TL. 60MM | M2 | 375.689 |  | 0 | 21 | 0
ze situace (31,663+6,900+73,109+75,472+187,076)*1,04-2*1,0*6,75=375,689 [A]
43 | 574E48 |  | ASFALTOVÝ BETON PRO PODKLADNÍ VRSTVY ACP 22+, 22S TL. 50MM | M2 | 362.189 |  | 0 | 21 | 0
(31,663+6,900+73,109+75,472+187,076)*1,04-2*2,0*6,75=362,189 [A]
|  | 5 | Komunikace |  |  |  | 0 |  | 0
|  | 9 | Ostatní konstrukce a práce
44 | 9113A3 |  | SVODIDLO OCEL SILNIČ JEDNOSTR, ÚROVEŇ ZADRŽ N1, N2 - DEMONTÁŽ S PŘESUNEM | M | 32 |  | 0 | 21 | 0
12,0+20,0=32,000 [A]
41 | 9113B1 |  | SVODIDLO OCEL SILNIČ JEDNOSTR, ÚROVEŇ ZADRŽ H1 -DODÁVKA A MONTÁŽ | M | 46 |  | 0 | 21 | 0
svodidlo 12,0+20,0+2,0+4,0=38,000 [A] náběh 2*4,0=8,000 [B] Celkem: A+B=46,000 [C]
45 | 918345 |  | PROPUSTY Z TRUB DN 300MM pročištění stávajícího propustu z trouby ocelové DN 300 | M | 16 |  | 0 | 21 | 0
17 | 919111 |  | ŘEZÁNÍ ASFALTOVÉHO KRYTU VOZOVEK TL DO 50MM | M | 20.6 |  | 0 | 21 | 0
2*(5,05+5,25)=20,600 [B]
|  | 9 | Ostatní konstrukce a práce |  |  |  | 0 |  | 0
|  |  | C e l k e m |  |  |  | 0 |  | 0
Ostatní ve výkazu nespecifikované práce
Vícepráce
|  |  | Vícepráce celkem |  |  |  | 0 |  | 0
Méněpráce
|  |  | Méněpráce celkem |  |  |  | 0 |  | 0
|  |  | Celkem |  |  |  | 0 |  | 0
|  |  | Celkem |  |  |  | 0 |  | 0

## 101A
ASPE 9
Příloha k formuláři pro ocenění nabídky
Stavba : |  | 3005/08 | II/229 VŠESULOV - MOST EV.Č. 229-009
číslo a název SO: |  | 101A | Ochrana kabelů CETIN a.s.
číslo a název rozpočtu: |  | 101A | Ochrana kabelů CETIN a.s.
Poř. č.pol. | Kód položky | Varianta položky | Název položky | jednotka | Počet jednotek | CENA |  | Sazba | DPH
[6 empty] | jednotková | celkem | DPH
1 | 2 | 3 | 4 | 5 | 6 | 7 | 8
|  | 0 | Všeobecné konstrukce a práce
5 | 02950 |  | OSTATNÍ POŽADAVKY - POSUDKY, KONTROLY, REVIZNÍ ZPRÁVY dozor pracovníka CETIN před záhozem trasy | HOD | 4 |  | 0 | 21 | 0
1 | 03730 |  | POMOC PRÁCE ZAJIŠŤ NEBO ZŘÍZ OCHRANU INŽENÝRSKÝCH SÍTÍ vytýčení kabelů CETIN v celém rozsahu stavby | HOD | 6 |  | 0 | 21 | 0
|  | 0 | Všeobecné konstrukce a práce |  |  |  | 0 |  | 0
|  | 1 | Zemní práce
2 | 13283 |  | HLOUBENÍ RÝH ŠÍŘ DO 2M PAŽ I NEPAŽ TŘ. II | M3 | 2.4 |  | 0 | 21 | 0
0,8*1,0*3,0=2,400 [A]
3 | 17411 |  | ZÁSYP JAM A RÝH ZEMINOU SE ZHUTNĚNÍM | M3 | 2.4 |  | 0 | 21 | 0
|  | 1 | Zemní práce |  |  |  | 0 |  | 0
|  | 8 | Potrubí
4 | 87734 |  | CHRÁNIČKY PŮLENÉ Z TRUB PLAST DN DO 200MM dělené chráničky SITEL 160/110 | M | 6 |  | 0 | 21 | 0
2*3,0=6,000 [A]
|  | 8 | Potrubí |  |  |  | 0 |  | 0
|  |  | C e l k e m |  |  |  | 0 |  | 0
Ostatní ve výkazu nespecifikované práce
Vícepráce
|  |  | Vícepráce celkem |  |  |  | 0 |  | 0
Méněpráce
|  |  | Méněpráce celkem |  |  |  | 0 |  | 0
|  |  | Celkem |  |  |  | 0 |  | 0
|  |  | Celkem |  |  |  | 0 |  | 0

## 102
ASPE 9
Příloha k formuláři pro ocenění nabídky
Stavba : |  | 3005/08 | II/229 VŠESULOV - MOST EV.Č. 229-009
číslo a název SO: |  | 102 | Dopravní opatření
číslo a název rozpočtu: |  | 102 | Dopravní opatření
Poř. č.pol. | Kód položky | Varianta položky | Název položky | jednotka | Počet jednotek | CENA |  | Sazba | DPH
[6 empty] | jednotková | celkem | DPH
1 | 2 | 3 | 4 | 5 | 6 | 7 | 8
|  | 0 | Všeobecné konstrukce a práce
11 | 02943 |  | OSTATNÍ POŽADAVKY - VYPRACOVÁNÍ RDS | KPL | 1 |  | 0 | 21 | 0
|  | 0 | Všeobecné konstrukce a práce |  |  |  | 0 |  | 0
|  | 9 | Ostatní konstrukce a práce
1 | 914164 |  | DOPRAV ZNAČKY ZÁKL VEL HLINÍK FÓLIE TŘ 1 - DOD, MONT, DEMONT B1 2ks,, IS11c 18ks, IP10a 2ks, E13 2ks | KUS | 24 |  | 0 | 21 | 0
2+18+2+2=24,000 [A]
6 | 914169 |  | DOPRAV ZNAČKY ZÁKL VEL HLINÍK FÓLIE TŘ 1 - NÁJEMNÉ | KSDEN | 2880 |  | 0 | 21 | 0
24*120=2 880,000 [A]
5 | 914464 |  | DOPRAV ZNAČ 100X150CM HLINÍK FÓLIE TŘ 1 - DOD, MONT, DEMONT IP 22 11ks | KUS | 12 |  | 0 | 21 | 0
7 | 914469 |  | DOPRAV ZNAČ 100X150CM HLINÍK FÓLIE TŘ 1 - NÁJEMNÉ | KSDEN | 1440 |  | 0 | 21 | 0
12*120=1 440,000 [A]
2 | 914954 |  | SLOUP A STOJKY DZ Z JÄKL PROFPRO OCEL STOJAN DOD,MONT,DEMON | KUS | 32 |  | 0 | 21 | 0
12+18+2=32,000 [A]
8 | 914959 |  | SLOUP A STOJKY DZ Z JÄKL PRO OCEL STOJAN NÁJEMNÉ | KSDEN | 3840 |  | 0 | 21 | 0
32*120=3 840,000 [A]
4 | 916134 |  | DOPRAVNÍ SVĚTLO VÝSTRAŽNÉ SOUPRAVA 5 KUSŮ - DODÁVKA, MONTÁŽ, DEMONTÁŽ | KUS | 2 |  | 0 | 21 | 0
10 | 916139 |  | DOPRAVNÍ SVĚTLO VÝSTRAŽNÉ SOUPRAVA 5 KUSŮ - NÁJEMNÉ | KSDEN | 240 |  | 0 | 21 | 0
2*120=240,000 [A]
3 | 916314 |  | DOPRAVNÍ ZÁBRANY Z2 - DODÁVKA, MONTÁŽ, DEMONTÁŽ | KUS | 2 |  | 0 | 21 | 0
9 | 916319 |  | DOPRAVNÍ ZÁBRANY Z2 - NÁJEMNÉ | KSDEN | 240 |  | 0 | 21 | 0
2*120=240,000 [A]
|  | 9 | Ostatní konstrukce a práce |  |  |  | 0 |  | 0
|  |  | C e l k e m |  |  |  | 0 |  | 0
Ostatní ve výkazu nespecifikované práce
Vícepráce
|  |  | Vícepráce celkem |  |  |  | 0 |  | 0
Méněpráce
|  |  | Méněpráce celkem |  |  |  | 0 |  | 0
|  |  | Celkem |  |  |  | 0 |  | 0
|  |  | Celkem |  |  |  | 0 |  | 0

## 102A
ASPE 9
Příloha k formuláři pro ocenění nabídky
Stavba : |  | 3005/08 | II/229 VŠESULOV - MOST EV.Č. 229-009
číslo a název SO: |  | 102A | Dopravní opatření - Provizorní točny a lávka
číslo a název rozpočtu: |  | 102A | Dopravní opatření - Provizorní točny a lávka
Poř. č.pol. | Kód položky | Varianta položky | Název položky | jednotka | Počet jednotek | CENA |  | Sazba | DPH
[6 empty] | jednotková | celkem | DPH
1 | 2 | 3 | 4 | 5 | 6 | 7 | 8
|  | 0 | Všeobecné konstrukce a práce
9 | 014112 |  | POPLATKY ZA SKLÁDKU TYP S-IO (INERTNÍ ODPAD) násypy a podklad vozovyk obratiště | T | 189.126 |  | 0 | 21 | 0
(83,672+77,2*0,25+5,10)*1,75=189,126 [A]
11 | 01450 |  | POPLATKY ZA NÁHRADNÍ AUTOBUSOVOU DOPRAVU příplatky dopravcům za prodloužení trasy a nasazení dalších kapacit za jeden měsíc | KČ | 4 |  | 0 | 21 | 0
10 | 02742 |  | PROVIZORNÍ LÁVKY montáž a demontáž | M2 | 48 |  | 0 | 21 | 0
|  | 0 | Všeobecné konstrukce a práce |  |  |  | 0 |  | 0
|  | 1 | Zemní práce
18 | 113328 |  | ODSTRAN PODKL ZPEVNĚNÝCH PLOCH Z KAMENIVA NESTMEL, ODVOZ DO 20KM kryt z recyklovaného materiálu | M3 | 5.1 |  | 0 | 21 | 0
7 | 113438 |  | ODSTRAN KRYTU ZPEVNĚNÝCH PLOCH S ASFALT POJIVEM VČET PODKLADU, ODVOZ DO 20KM | M3 | 28.77 |  | 0 | 21 | 0
82,2*0,35=28,770 [A]
3 | 121101 |  | SEJMUTÍ ORNICE NEBO LESNÍ PŮDY S ODVOZEM DO 1KM | M3 | 65 |  | 0 | 21 | 0
(110,0+150,0)*0,25=65,000 [A]
4 | 122838 |  | ODKOPÁVKY A PROKOPÁVKY OBECNÉ TŘ. II, ODVOZ DO 20KM odstranění násypu obratiště autobusu a lávky | M3 | 83.672 |  | 0 | 21 | 0
2 | 171103 |  | ULOŽENÍ SYPANINY DO NÁSYPŮ SE ZHUTNĚNÍM DO 100% PS obratiště autobusu a lávka | M3 | 83.672 |  | 0 | 21 | 0
37,92*1,25/2+82,72*1,45/2=83,672 [A]
13 | 18224 |  | ROZPROSTŘENÍ ORNICE VE SVAHU V TL DO 0,25M | M2 | 285 |  | 0 | 21 | 0
110,0+150,0+25,0=285,000 [A]
|  | 1 | Zemní práce |  |  |  | 0 |  | 0
|  | 2 | Základy
1 | 27512 |  | HRANICE PODPĚRNÉ Z DÍLCŮ ŽELEZOBETONOVÝCH opěrná zídka ze silničních panelů, včetně odstaranění | M3 | 18.9 |  | 0 | 21 | 0
27,0*1,0*1,4/2=18,900 [A]
14 | 27512 | 1 | HRANICE PODPĚRNÉ Z DÍLCŮ ŽELEZOBETONOVÝCH opěry a pilíř lávky včetně odstranění | M3 | 10.8 |  | 0 | 21 | 0
3*3,0*1,00*0,45+3,0*1,0*1,35+3,0*1,0*0,9=10,800 [A]
|  | 2 | Základy |  |  |  | 0 |  | 0
|  | 4 | Vodorovné konstrukce
17 | 45157 |  | PODKLADNÍ A VÝPLŇOVÉ VRSTVY Z KAMENIVA TĚŽENÉHO | M3 | 5.1 |  | 0 | 21 | 0
4,0*1,7*0,15*5=5,100 [A]
|  | 4 | Vodorovné konstrukce |  |  |  | 0 |  | 0
|  | 5 | Komunikace
5 | 56335 |  | VOZOVKOVÉ VRSTVY ZE ŠTĚRKODRTI TL. DO 250MM podklad pro obratiště a provizorní chodník k lávce | M2 | 114.09 |  | 0 | 21 | 0
82,2+25,89+6,0=114,090 [A]
6 | 567326 |  | VRSTVY PRO OBNOVU A OPRAVY Z RECYKL MATERIÁLU TL DO 100MM kryt obratiště "A | M2 | 82.2 |  | 0 | 21 | 0
15 | 58303 |  | KRYT ZE SINIČNÍCH DÍLCŮ (PANELŮ) TL 210MM provizorní zastávka autobusů, včetně demontáže | M2 | 36 |  | 0 | 21 | 0
2*1,5*12,0=36,000 [A]
|  | 5 | Komunikace |  |  |  | 0 |  | 0
|  | 9 | Ostatní konstrukce a práce
12 | 9111A1 |  | ZÁBRADLÍ SILNIČNÍ S VODOR MADLY - DODÁVKA A MONTÁŽ u lávky a obratiště "A" | M | 40 |  | 0 | 21 | 0
15,0+25,0=40,000 [A]
16 | 914124 |  | DOPRAV ZNAČKY ZÁKLAD VEL OCEL FÓLIE TŘ 1 - DOD, MONT, DEMONT označení provizorních autobusových zastávek IJ 4b | KUS | 2 |  | 0 | 21 | 0
|  | 9 | Ostatní konstrukce a práce |  |  |  | 0 |  | 0
|  |  | C e l k e m |  |  |  | 0 |  | 0
Ostatní ve výkazu nespecifikované práce
Vícepráce
|  |  | Vícepráce celkem |  |  |  | 0 |  | 0
Méněpráce
|  |  | Méněpráce celkem |  |  |  | 0 |  | 0
|  |  | Celkem |  |  |  | 0 |  | 0
|  |  | Celkem |  |  |  | 0 |  | 0

## 102B
ASPE 9
Příloha k formuláři pro ocenění nabídky
Stavba : |  | 3005/08 | II/229 VŠESULOV - MOST EV.Č. 229-009
číslo a název SO: |  | 102B | Provizorní osvětlení obratišť autobusu
číslo a název rozpočtu: |  | 102B | Provizorní osvětlení obratišť autobusu
Poř. č.pol. | Kód položky | Varianta položky | Název položky | jednotka | Počet jednotek | CENA |  | Sazba | DPH
[6 empty] | jednotková | celkem | DPH
1 | 2 | 3 | 4 | 5 | 6 | 7 | 8
|  | 0 | Všeobecné konstrukce a práce
27 | 014112 |  | POPLATKY ZA SKLÁDKU TYP S-IO (INERTNÍ ODPAD) | T | 2.231 |  | 0 | 21 | 0
((0,35*0,7*15,0)*0,2+0,36*1,5)*1,75=2,231 [A]
29 | 02911 |  | OSTATNÍ POŽADAVKY - GEODETICKÉ ZAMĚŘENÍ zaměření trasy VO a MR | HM | 0.05 |  | 0 | 21 | 0
13 | 02943 |  | OSTATNÍ POŽADAVKY - VYPRACOVÁNÍ RDS včetně koordinace s PD ČEZ a CETIN a.s. | KPL | 1 |  | 0 | 21 | 0
28 | 02950 |  | OSTATNÍ POŽADAVKY - POSUDKY, KONTROLY, REVIZNÍ ZPRÁVY výchozí revize | HOD | 8 |  | 0 | 21 | 0
10 | 03730 |  | POMOC PRÁCE ZAJIŠŤ NEBO ZŘÍZ OCHRANU INŽENÝRSKÝCH SÍTÍ vytýčení stávajících kabelů CETIN a.s. | HOD | 8 |  | 0 | 21 | 0
|  | 0 | Všeobecné konstrukce a práce |  |  |  | 0 |  | 0
|  | 1 | Zemní práce
33 | 131838 |  | HLOUBENÍ JAM ZAPAŽ I NEPAŽ TŘ. II, ODVOZ DO 20KM | M3 | 0.54 |  | 0 | 21 | 0
0,36*1,5=0,540 [A]
2 | 132838 |  | HLOUBENÍ RÝH ŠÍŘ DO 2M PAŽ I NEPAŽ TŘ. II, ODVOZ DO 20KM | M3 | 3.675 |  | 0 | 21 | 0
0,35*0,7*15,0=3,675 [A]
6 | 17411 |  | ZÁSYP JAM A RÝH ZEMINOU SE ZHUTNĚNÍM | M3 | 2.94 |  | 0 | 21 | 0
(0,35*0,7*15,0)*0,8=2,940 [A]
7 | 18120 |  | ÚPRAVA PLÁNĚ SE ZHUTNĚNÍM V HORNINĚ TŘ. II | M2 | 5.25 |  | 0 | 21 | 0
0,35*15,0=5,250 [A]
|  | 1 | Zemní práce |  |  |  | 0 |  | 0
|  | 7 | Přidružená stavební výroba
42 | 741155 |  | SLOUPY VEŘEJNÉHO OSVĚTLENÍ BETON JEDNODUCHÉ demontáž patice plastové + znovumontáž | KUS | 1 |  | 0 | 21 | 0
14 | 741157 |  | SLOUPY VEŘEJNÉHO OSVĚTLENÍ OCEL TRUBKOVÉ typ VZL10, výložník UZD 2/1500, úhel 180°, elktrovýzbroj pro dva okruhy, koncovky kabelů, včetně základu a trubky PE 200 | KUS | 1 |  | 0 | 21 | 0
34 | 741157 | 1 | SLOUPY VEŘEJNÉHO OSVĚTLENÍ OCEL TRUBKOVÉ elktrovýzbroj pro jeden okruh, koncovky kabelů, včetně demontáže stávající elektrovýzbroje | KUS | 1 |  | 0 | 21 | 0
43 | 741315 |  | VZDUŠNÉ ZÁVĚSNÉ KABELY N.N. PRŮŘ DO 40MM2 AES 2x16 mm2 | M | 47 |  | 0 | 21 | 0
36 | 741917 |  | DEMONT SLOUPŮ VZDUŠ VEDENÍ OCEL TRUBKOVÝCH včetně výložníku a elektrovýzbroje a koncovek kabelu | KUS | 1 |  | 0 | 21 | 0
24 | 741935 |  | DEMONTÁŽ VZDUŠ VODIČŮ N.N. ZÁVĚSNÝCH KABELŮ | M | 47 |  | 0 | 21 | 0
37 | 74262 |  | ZEMNÍCÍ PÁSEK FeZn 30x4MM | M | 17 |  | 0 | 21 | 0
16 | 74313 |  | SVÍTIDLA VÝBOJKOVÁ SCHRÉDER Safír2, 100W, nastavení Wide | KUS | 1 |  | 0 | 21 | 0
35 | 74313 | 1 | SVÍTIDLA VÝBOJKOVÁ SCHRÉDER Safír1, 70W, nastavení Wide | KUS | 2 |  | 0 | 21 | 0
15 | 743913 |  | DEMONTÁŽ SVÍTIDEL VÝBOJKOVÝCH | KUS | 3 |  | 0 | 21 | 0
38 | 74431 |  | SKŘÍNĚ POJISTKOVÉ rozvodnice plastová na stožár, pojistková, PS1 | KUS | 1 |  | 0 | 21 | 0
39 | 74492 |  | DEMONTÁŽ ROZVADĚČE plastový | KUS | 1 |  | 0 | 21 | 0
|  | 7 | Přidružená stavební výroba |  |  |  | 0 |  | 0
|  | 8 | Potrubí
40 | 87614 |  | CHRÁNIČKY Z TRUB PLAST DN DO 40MM PE 36, pevně na stožár | M | 8 |  | 0 | 21 | 0
41 | 87614 | 1 | CHRÁNIČKY Z TRUB PLAST DN DO 40MM demontáž plastové trubky | M | 8 |  | 0 | 21 | 0
|  | 8 | Potrubí |  |  |  | 0 |  | 0
|  | 9 | Ostatní konstrukce a práce
30 | 966158 |  | BOURÁNÍ KONSTRUKCÍ Z PROST BETONU S ODVOZEM DO 20KM základ stožáru | M3 | 0.54 |  | 0 | 21 | 0
0,36*1,5=0,540 [A]
|  | 9 | Ostatní konstrukce a práce |  |  |  | 0 |  | 0
|  |  | C e l k e m |  |  |  | 0 |  | 0
Ostatní ve výkazu nespecifikované práce
Vícepráce
|  |  | Vícepráce celkem |  |  |  | 0 |  | 0
Méněpráce
|  |  | Méněpráce celkem |  |  |  | 0 |  | 0
|  |  | Celkem |  |  |  | 0 |  | 0
|  |  | Celkem |  |  |  | 0 |  | 0

## 201
ASPE 9
Příloha k formuláři pro ocenění nabídky
Stavba : |  | 3005/08 | II/229 VŠESULOV - MOST EV.Č. 229-009
číslo a název SO: |  | 201 | Most přes Šipský potok
číslo a název rozpočtu: |  | 201 | Most přes Šipský potok
Poř. č.pol. | Kód položky | Varianta položky | Název položky | jednotka | Počet jednotek | CENA |  | Sazba | DPH
[6 empty] | jednotková | celkem | DPH
1 | 2 | 3 | 4 | 5 | 6 | 7 | 8
|  | 0 | Všeobecné konstrukce a práce
62 | 014112 |  | POPLATKY ZA SKLÁDKU TYP S-IO (INERTNÍ ODPAD) | T | 985.954 |  | 0 | 21 | 0
392,194*1,75+(12,60+1,715+4,287+114,56)*2,25=985,954 [A]
63 | 014122 |  | POPLATKY ZA SKLÁDKU TYP S-OO (OSTATNÍ ODPAD) | T | 27.713 |  | 0 | 21 | 0
10,659*2,6=27,713 [A]
1 | 02620 |  | ZKOUŠENÍ KONSTRUKCÍ A PRACÍ NEZÁVISLOU ZKUŠEBNOU | KČ | 1 |  | 0 | 21 | 0
59 | 02920 |  | OSTATNÍ POŽADAVKY - OCHRANA ŽIVOTNÍHO PROSTŘEDÍ Norná stěna a prostředky pro případ havárie | KČ | 1 |  | 0 | 21 | 0
61 | 02940 |  | OSTATNÍ POŽADAVKY - VYPRACOVÁNÍ DOKUMENTACE Technologický plán bourání | KČ | 1 |  | 0 | 21 | 0
2 | 029412 |  | OSTATNÍ POŽADAVKY - VYPRACOVÁNÍ MOSTNÍHO LISTU | KUS | 1 |  | 0 | 21 | 0
3 | 02943 |  | OSTATNÍ POŽADAVKY - VYPRACOVÁNÍ RDS | KPL | 1 |  | 0 | 21 | 0
4 | 02944 |  | OSTAT POŽADAVKY - DOKUMENTACE SKUTEČ PROVEDENÍ V DIGIT FORMĚ | KPL | 1 |  | 0 | 21 | 0
5 | 02945 |  | OSTAT POŽADAVKY - GEOMETRICKÝ PLÁN | KČ | 1 |  | 0 | 21 | 0
6 | 02953 |  | OSTATNÍ POŽADAVKY - HLAVNÍ MOSTNÍ PROHLÍDKA | KUS | 1 |  | 0 | 21 | 0
7 | 02990 |  | OSTATNÍ POŽADAVKY - INFORMAČNÍ TABULE | KČ | 1 |  | 0 | 21 | 0
10 | 02991 |  | OSTATNÍ POŽADAVKY - INFORMAČNÍ TABULE rok postavení mostu | KUS | 2 |  | 0 | 21 | 0
|  | 0 | Všeobecné konstrukce a práce |  |  |  | 0 |  | 0
|  | 1 | Zemní práce
64 | 11120 |  | ODSTRANĚNÍ KŘOVIN | M2 | 39 |  | 0 | 21 | 0
8 | 11202 |  | KÁCENÍ STROMŮ D KMENE DO 0,9M S ODSTRANĚNÍM PAŘEZŮ | KUS | 1 |  | 0 | 21 | 0
65 | 113138 |  | ODSTRANĚNÍ KRYTU ZPEVNĚNÝCH PLOCH S ASFALT POJIVEM, ODVOZ DO 20KM Cenová soustava: OTSKP-SPK Technická specifikace: Odstranění krytu vozovky včetně odvozu na skládku do 20km | M3 | 10.659 |  | 0 | 21 | 0
(8,305+8,75)*0,5*5,0*0,25=10,659 [A]
66 | 113328 |  | ODSTRAN PODKL ZPEVNĚNÝCH PLOCH Z KAMENIVA NESTMEL, ODVOZ DO 20KM Cenová soustava: OTSKP-SPK Technická specifikace: Odstranění podkladních vrstev vozovky na mostě včetně odvozu na skládku do 20km | M3 | 12.6 |  | 0 | 21 | 0
(8,05+8,75)*0,5*5,0*0,30=12,600 [A]
71 | 113766 |  | FRÉZOVÁNÍ DRÁŽKY PRŮŘEZU DO 800MM2 V ASFALTOVÉ VOZOVCE | M | 16.95 |  | 0 | 21 | 0
7,75+9,2=16,950 [A]
69 | 11412 |  | ODSTRAN DLAŽEB VODNÍCH KORYT Z BETONU PROST VČET PODKLADU | M3 | 1.715 |  | 0 | 21 | 0
0,35*0,20*(12,0+12,5)=1,715 [A]
67 | 11523 |  | PŘEVEDENÍ VODY POTRUBÍM DN 300 NEBO ŽLABY R.O. DO 1,0M | M | 25 |  | 0 | 21 | 0
68 | 12110 |  | SEJMUTÍ ORNICE NEBO LESNÍ PŮDY | M3 | 16.2 |  | 0 | 21 | 0
6,0*18,0*0,15=16,200 [A]
70 | 131838 |  | HLOUBENÍ JAM ZAPAŽ I NEPAŽ TŘ. II, ODVOZ DO 20KM | M3 | 392.194 |  | 0 | 21 | 0
(3,77+4,8)*0,5*2,15*11,8+(2,65*3,85)*0,5*2,35*16,3+2,2*2,1*7,5+0,4*6,85*7,8+1,8*6,85*7,8/3=392,194 [A]
9 | 17120 |  | ULOŽENÍ SYPANINY DO NÁSYPŮ A NA SKLÁDKY BEZ ZHUTNĚNÍ | M3 | 392.194 |  | 0 | 21 | 0
11 | 17250 |  | ZŘÍZENÍ TĚSNĚNÍ ZE ZEMIN NEPROPUSTNÝCH | M3 | 4.781 |  | 0 | 21 | 0
4.25*0.15*7.5=4,781 [A]
72 | 17561 |  | OBSYP POTRUBÍ A OBJEKTŮ Z HORNIN KAMENITÝCH | M3 | 49.851 |  | 0 | 21 | 0
3,14*4,2*4,2*2,7/3=49,851 [A]
13 | 18110 |  | ÚPRAVA PLÁNĚ SE ZHUTNĚNÍM V HORNINĚ TŘ. I | M2 | 88.013 |  | 0 | 21 | 0
3,75*10,55+2,55*19,0=88,012 [A]
14 | 18220 |  | ROZPROSTŘENÍ ORNICE VE SVAHU | M3 | 4.712 |  | 0 | 21 | 0
3,8*6,2*2*0,1=4,712 [A]
15 | 18245 |  | ZALOŽENÍ TRÁVNÍKU ZATRAVŇOVACÍ TEXTILIÍ (ROHOŽÍ) | M2 | 4.712 |  | 0 | 21 | 0
|  | 1 | Zemní práce |  |  |  | 0 |  | 0
|  | 2 | Základy
16 | 21262 |  | TRATIVODY KOMPLET Z TRUB Z PLAST HMOT DN DO 100MM | M | 33.5 |  | 0 | 21 | 0
20,0+13,5=33,500 [A]
17 | 21331 |  | DRENÁŽNÍ VRSTVY Z BETONU MEZEROVITÉHO (DRENÁŽNÍHO) | M3 | 9.804 |  | 0 | 21 | 0
(1,8+2,5)*7,6*0,3=9,804 [A]
18 | 21341 |  | DRENÁŽNÍ VRSTVY Z PLASTBETONU (PLASTMALTY) | M3 | 0.069 |  | 0 | 21 | 0
0,2*0,05*6,88=0,069 [A]
20 | 227841 |  | MIKROPILOTY KOMPLET D DO 200MM NA POVRCHU | M | 85 |  | 0 | 21 | 0
7*5,0*2+5*3,0=85,000 [A]
74 | 23217A |  | ŠTĚTOVÉ STĚNY BERANĚNÉ Z KOVOVÝCH DÍLCŮ DOČASNÉ (PLOCHA) | M2 | 50 |  | 0 | 21 | 0
10,0*5,0=50,000 [A]
73 | 23418 |  | ŠTĚTOVÉ STĚNY NASAZENÉ Z DŘEVĚNÝCH DÍLCŮ DOČASNÉ (KUBATURA) | M3 | 2.184 |  | 0 | 21 | 0
0,6*0,7*5,2=2,184 [A]
75 | 237171 |  | VYTAŽENÍ ŠTĚTOVÝCH STĚN Z KOVOVÝCH DÍLCŮ (HMOTNOST) | T | 50 |  | 0 | 21 | 0
10,0*5,0=50,000 [A]
21 | 26134 |  | VRTY PRO KOTVENÍ, INJEKTÁŽ A MIKROPILOTY NA POVRCHU TŘ. III D DO 200MM | M | 85 |  | 0 | 21 | 0
7*5,0*2+5*3,0=85,000 [A]
76 | 272325 |  | ZÁKLADY ZE ŽELEZOBETONU DO C30/37 (B37) | M3 | 3.06 |  | 0 | 21 | 0
0,6*1,2*4,25=3,060 [A]
77 | 272365 |  | VÝZTUŽ ZÁKLADŮ Z OCELI 10505, B500B | T | 0.367 |  | 0 | 21 | 0
|  | 2 | Základy |  |  |  | 0 |  | 0
|  | 3 | Svislé konstrukce
22 | 317325 |  | ŘÍMSY ZE ŽELEZOBETONU DO C30/37 (B37) | M3 | 8.536 |  | 0 | 21 | 0
0.24*27,1+(3,07+10,01+4,16+2,48+10,11+4,03)*0,6*0,1=8,536 [A]
23 | 317365 |  | VÝZTUŽ ŘÍMS Z OCELI 10505, B500B | T | 1.252 |  | 0 | 21 | 0
78 | 317366 |  | VÝZTUŽ ŘÍMS Z KARI-SÍTÍ | T | 0.166 |  | 0 | 21 | 0
0,008*20,7=0,166 [A]
79 | 333221 |  | OBKLAD MOSTNÍCH OPĚR A KŘÍDEL KVÁDROVÝ A ŘÁDKOVÝ | M3 | 25.903 |  | 0 | 21 | 0
(3,07+10,01+4,16+2,48+10,11+4,03)*0,45*(1,6+1,8)*0,5=25,903 [A]
24 | 333325 |  | MOSTNÍ OPĚRY A KŘÍDLA ZE ŽELEZOVÉHO BETONU DO C30/37 (B37) | M3 | 23.4 |  | 0 | 21 | 0
1,5*0,8*4,25+18,3=23,400 [A]
25 | 333365 |  | VÝZTUŽ MOSTNÍCH OPĚR A KŘÍDEL Z OCELI 10505, B500B | T | 2.48 |  | 0 | 21 | 0
2,04+0,44=2,480 [A]
|  | 3 | Svislé konstrukce |  |  |  | 0 |  | 0
|  | 4 | Vodorovné konstrukce
28 | 421325 |  | MOSTNÍ NOSNÉ DESKOVÉ KONSTRUKCE ZE ŽELEZOBETONU C30/37 | M3 | 86.716 |  | 0 | 21 | 0
8,7*(9,3+10,3)*0,5+2,8*2,6*0,4*0,5=86,716 [A]
29 | 421365 |  | VÝZTUŽ MOSTNÍ DESKOVÉ KONSTRUKCE Z OCELI 10505, B500B | T | 14.534 |  | 0 | 21 | 0
80 | 434212 |  | SCHODIŠŤOVÉ STUPNĚ, Z LOMOVÉHO KAMENE NA MC | M3 | 2.04 |  | 0 | 21 | 0
5,1*0,8*0,5=2,040 [A]
31 | 451312 |  | PODKLADNÍ A VÝPLŇOVÉ VRSTVY Z PROSTÉHO BETONU C12/15 | M3 | 18.057 |  | 0 | 21 | 0
(4,75*10,55+3,54*19,85)*0,15=18,057 [A]
32 | 457312 |  | VYROVNÁVACÍ A SPÁDOVÝ PROSTÝ BETON C12/15 | M3 | 9.111 |  | 0 | 21 | 0
0,34*(8,0+12,4)+(1,3+8,5*0,7)*0,3=9,111 [A]
33 | 45861 |  | VÝPLŇ ZA OPĚRAMI A ZDMI ZE ZEMINY STABIL CEMENTEM | M3 | 130.248 |  | 0 | 21 | 0
6,12*12,4+9,0*6,04=130,248 [A]
34 | 461212 |  | PATKY Z LOMOVÉHO KAMENE NA MC | M3 | 4.75 |  | 0 | 21 | 0
0.5*0.5*(4,0+2,0+5,0)+4*0,5=4,750 [A]
35 | 465512 |  | DLAŽBY Z LOMOVÉHO KAMENE NA MC | M3 | 18.4 |  | 0 | 21 | 0
(19,0+18,0+5,0+1,5+2,5)*0.4=18,400 [A]
81 | 467513 |  | BALVANITÝ SKLUZ Z LOMOVÉHO KAMENE | M3 | 3.52 |  | 0 | 21 | 0
(8,5+2,5)*0,8*0,4=3,520 [A]
|  | 4 | Vodorovné konstrukce |  |  |  | 0 |  | 0
|  | 5 | Komunikace
36 | 572213 |  | SPOJOVACÍ POSTŘIK Z EMULZE DO 0,5KG/M2 | M2 | 59 |  | 0 | 21 | 0
37 | 574A33 |  | ASFALTOVÝ BETON PRO OBRUSNÉ VRSTVY ACO 11 TL. 40MM | M2 | 59 |  | 0 | 21 | 0
38 | 574C05 |  | ASFALTOVÝ BETON PRO LOŽNÍ VRSTVY ACL 16 | M3 | 2.95 |  | 0 | 21 | 0
59,0*0,05=2,950 [A]
39 | 575A03 |  | LITÝ ASFALT MA I (SILNICE, DÁLNICE) 11 | M3 | 2.36 |  | 0 | 21 | 0
59*0,04=2,360 [A]
|  | 5 | Komunikace |  |  |  | 0 |  | 0
|  | 6 | Úpravy povrchů, podlahy, výplně otvorů
40 | 62745 |  | SPÁROVÁNÍ STARÉHO ZDIVA CEMENTOVOU MALTOU | M2 | 42 |  | 0 | 21 | 0
1,5*(13,5+14,5)=42,000 [A]
|  | 6 | Úpravy povrchů, podlahy, výplně otvorů |  |  |  | 0 |  | 0
|  | 7 | Přidružená stavební výroba
41 | 711221 |  | IZOLACE ZVLÁŠT KONSTR PROTI TLAK VODĚ ASFALT NÁTĚRY | M2 | 53.783 |  | 0 | 21 | 0
(4,25+1,2+3,63)*0,6+(0,8+3,63)*1,48+(5,56+3,49)*0,5*2,0+4,89*2,1*0,5+(4,15+1,99+4,51+2,49)*2,1=53,783 [A]
42 | 711442 |  | IZOLACE MOSTOVEK CELOPLOŠNÁ ASFALTOVÝMI PÁSY S PEČETÍCÍ VRSTVOU | M2 | 165.42 |  | 0 | 21 | 0
65,54+(7,25+6,55)*0,6+8,0*(2,5+2,03+0,5)+9,92*(2,1+1,9+0,5)+4*0,8*2,1=165,420 [A]
60 | 711502 |  | OCHRANA IZOLACE NA POVRCHU ASFALTOVÝMI PÁSY | M2 | 10.8 |  | 0 | 21 | 0
0,8*(6,3+7,2)=10,800 [A]
43 | 711509 |  | OCHRANA IZOLACE NA POVRCHU TEXTILIÍ | M2 | 277.326 |  | 0 | 21 | 0
( 8,0*(2,5+2,03+0,5)+9,92*(2,1+1,9+0,5)+(4,25+1,2+3,63)*0,6+(0,8+3,63)*1,48+(5,56+3,49)*0,5*2,0+4,89*2,1*0,5+(4,15+1,99+4,51+2,49)*2,1)*2=277,326 [A]
44 | 78384 |  | NÁTĚRY BETON KONSTR TYP S5 (OS-DI) | M2 | 161.462 |  | 0 | 21 | 0
(0,2+0,4+0,8+0,15)*27,1+45,9+1,97*(9,3+10,13)+0,45*4,83*2+(5,56+3,49)*2,1*0,5+4,9*2,1*0,5+3,1*2,1+(1,5+0,8)*4,25=161,462 [A]
|  | 7 | Přidružená stavební výroba |  |  |  | 0 |  | 0
|  | 8 | Potrubí
45 | 83433 |  | POTRUBÍ Z TRUB KAMENINOVÝCH DN DO 150MM | M | 2 |  | 0 | 21 | 0
|  | 8 | Potrubí |  |  |  | 0 |  | 0
|  | 9 | Ostatní konstrukce a práce
85 | 9111A1 |  | ZÁBRADLÍ SILNIČNÍ S VODOR MADLY - DODÁVKA A MONTÁŽ | M | 8.3 |  | 0 | 21 | 0
3,5+4,8=8,300 [A]
46 | 9117C1 |  | SVOD OCEL ZÁBRADEL ÚROVEŇ ZADRŽ H2 - DODÁVKA A MONTÁŽ | M | 20 |  | 0 | 21 | 0
8+12,0=20,000 [A]
87 | 9117C5 |  | SVOD OCEL ZÁBRADEL ÚROVEŇ ZADRŽ H2 - SAMOSTATNÝ PŘESUN | M | 16 |  | 0 | 21 | 0
47 | 91355 |  | EVIDENČNÍ ČÍSLO MOSTU | KUS | 2 |  | 0 | 21 | 0
88 | 914113 |  | DOPRAVNÍ ZNAČKY ZÁKLADNÍ VELIKOSTI OCELOVÉ NEREFLEXNÍ - DEMONTÁŽ | KUS | 2 |  | 0 | 21 | 0
89 | 914913 |  | SLOUPKY A STOJKY DZ Z OCEL TRUBEK ZABETON DEMONTÁŽ | KUS | 2 |  | 0 | 21 | 0
48 | 919134 |  | ŘEZÁNÍ BETONOVÝCH KONSTRUKCÍ TL DO 200MM betonový kryt koryta | M | 24.5 |  | 0 | 21 | 0
12,0+12,5=24,500 [B]
86 | 931183 |  | VÝPLŇ DILATAČNÍCH SPAR Z POLYSTYRENU TL 30MM | M2 | 1.92 |  | 0 | 21 | 0
0,6*1,2+0,8*1,5=1,920 [A]
50 | 931315 |  | TĚSNĚNÍ DILATAČ SPAR ASF ZÁLIVKOU PRŮŘ DO 600MM2 | M | 39.76 |  | 0 | 21 | 0
7,7+9,23+13,77+9,06=39,760 [A]
51 | 931335 |  | TĚSNĚNÍ DILATAČNÍCH SPAR POLYURETANOVÝM TMELEM PRŮŘEZU DO 600MM2 | M | 2.8 |  | 0 | 21 | 0
0,6+0,1+2,1=2,800 [A]
82 | 93639 |  | ZAÚSTĚNÍ SKLUZŮ (VČET DLAŽBY Z LOM KAMENE) | KUS | 2 |  | 0 | 21 | 0
54 | 936501 |  | DROBNÉ DOPLŇK KONSTR KOVOVÉ NEREZ | KG | 266.4 |  | 0 | 21 | 0
37*7,2=266,400 [A]
56 | 936542 |  | MOSTNÍ ODVODŇOVACÍ TRUBKA (POVRCHŮ IZOLACE) MĚDĚNÁ | KUS | 2 |  | 0 | 21 | 0
55 | 938541 |  | OČIŠTĚNÍ ZDIVA OTRYSKÁNÍM TLAKOVOU VODOU DO 200 BARŮ | M2 | 57.562 |  | 0 | 21 | 0
(3,07+10,01+4,16+2,48+10,11+4,03)*(1,6+1,8)*0,5=57,562 [A]
53 | 93857 |  | BROUŠENÍ BETON KONSTR | M2 | 67 |  | 0 | 21 | 0
58 | 94890 |  | PODPĚRNÉ SKRUŽE - ZŘÍZENÍ A ODSTRANĚNÍ | M3OP | 211.68 |  | 0 | 21 | 0
3,5*12,6*4,8=211,680 [A]
83 | 966138 |  | BOURÁNÍ KONSTRUKCÍ Z KAMENE NA MC S ODVOZEM DO 20KM | M3 | 114.56 |  | 0 | 21 | 0
klenba 4,6*9,85=45,310 [A] křídla 2,65*2,1*2,75+0,6*2,65*4,0*0,5+2,85*2,75*1,1*0,5+0,75*3,75*2,84+1,25*4,8*3,5=51,782 [B] čelní zdi 0,9*6,85*(1,0+0,7)+1,8*6,85*(1,0+0,7)/3=17,467 [C] Celkem: A+B+C=114,559 [D]
84 | 966168 |  | BOURÁNÍ KONSTRUKCÍ ZE ŽELEZOBETONU S ODVOZEM DO 20KM | M3 | 4.287 |  | 0 | 21 | 0
0,7*0,18*(7,0+3,8)+1,0*0,22*(8,0+5,3)=4,287 [A]
90 | 966186 |  | DEMONTÁŽ KONSTRUKCÍ KOVOVÝCH S ODVOZEM DO 12KM zábradlí | T | 0.158 |  | 0 | 21 | 0
10,5*0,015=0,158 [A]
|  | 9 | Ostatní konstrukce a práce |  |  |  | 0 |  | 0
|  |  | C e l k e m |  |  |  | 0 |  | 0
Ostatní ve výkazu nespecifikované práce
Vícepráce
|  |  | Vícepráce celkem |  |  |  | 0 |  | 0
Méněpráce
|  |  | Méněpráce celkem |  |  |  | 0 |  | 0
|  |  | Celkem |  |  |  | 0 |  | 0
|  |  | Celkem |  |  |  | 0 |  | 0