## Rekapitulace
Firma: Pontex, spol. s r.o.
Rekapitulace ceny
Stavba: 1814500BPabenic - III/33838 Paběnice, most ev. č. 33838–1_PD - B
Varianta: ZŘ - Základní řešení
Celková cena bez DPH:
Celková cena s DPH:
Objekt | Popis | Cena bez DPH | DPH | Cena s DPH
SO 000 | Vedlejší a ostatní náklady
SO 000 | Vedlejší a ostatní náklady
SO 001 | Demolice mostu ev. č. 33838-1
SO 001 | Demolice mostu ev. č. 33838-1
SO 021 | Příprava území
SO 021 | Příprava území
SO 181 | Dopravně inženýrská opatření
SO 181 | Dopravně inženýrská opatření
SO 201 | Most ev. č. 33838-1
SO 201 | Most ev. č. 33838-1
SO 331 | Provizorní přeložka vodovodu
SO 331 | Provizorní přeložka vodovodu
SO 401 | Přeložka sloupu VO
SO 801 | Vegetační úpravy
SO 801 | Vegetační úpravy
SO 901 | Provizorní lávka
SO 901 | Provizorní lávka

## SO 000_SO 000
ASPE10 |  |  |  | Firma: Pontex, spol. s r.o. | [6 empty] | 3
|  |  |  | Soupis prací objektu | [6 empty] | 3
S | Stavba: | 1814500BPabenic |  | III/33838 Paběnice, most ev. č. 33838–1_PD - B |  |  | SO 000 |  |  | 0,00 | 2
O | Objekt: | SO 000 |  | Vedlejší a ostatní náklady | [5 empty] | 15,00 | 2
O1 | Rozpočet: | SO 000 |  | Vedlejší a ostatní náklady | [5 empty] | 21,00 | 2
Typ | Poř. číslo | Kód položky | Varianta | Název položky | MJ | Množství | Jednotková cena |  | Cenová soustava
[7 empty] | Jednotková | Celkem
0 | 1 | 2 | 3 | 4 | 5 | 6 | 9 | 10 | 11
SD |  | 0 |  | Všeobecné konstrukce a práce
P | 1 | 00410R |  | Vedlejší náklady | KPL | 1 | 0 |  |  |  | 2
PP |  |  |  | obsahují zejména náklady na: - ztížené výrobní podmínky související s umístěním stavby, provozními nebo dopravními omezeními - uvedení stavbou dotčených ploch a staveništní dopravou dotčených komunikací do původního nebo projektovaného stavu - zajištění bezpečnosti při provádění stavby ve smyslu bezpečnosti práce a ochrany životního prostředí, BOZP - mzdové náklady - likvidace přebytečného stavebního materiálu odpovídajícím způsobem - péče o nepředané objekty a konstrukce stavby, jejich ošetřování - nutný rozsah stavebního pojištění budovaného díla na předmětné stavbě a pojištění odpovědnosti za škodu způsobenou dodavatelem třetí osobě - zajištění bankovních garancí - všechny další nutné náklady k řádnému a úplnému zhotovení předmětu díla zřejmé ze zadávací dokumentace nebo místních podmínek
VV
P | 2 | 00420R |  | Ostatní náklady | KPL | 1 | 0 |  |  |  | 2
PP |  |  |  | obsahují zejména náklady na: - úpravu příslušné dokumentace dle technologických postupů zhotovitele a dle při provádění díla zjištěných skutečností - zpracování technologických postupů a plánů kontrol - pasportizace stavbou dotčených ploch a objektů - všechny další nutné činnosti k řádnému a úplnému zhotovení předmětu díla zřejmé ze zadávací dokumentace nebo místních podmínek
VV
P | 3 | 02520 |  | ZKOUŠENÍ MATERIÁLŮ NEZÁVISLOU ZKUŠEBNOU | KPL | 1 | 0 |  | 2021_OTSKP |  | 2
PP |  |  |  | dle TKP
VV
P | 4 | 02620 |  | ZKOUŠENÍ KONSTRUKCÍ A PRACÍ NEZÁVISLOU ZKUŠEBNOU | KPL | 1 | 0 |  | 2021_OTSKP |  | 2
PP |  |  |  | dle TKP
VV
P | 5 | 02730 |  | POMOC PRÁCE ZŘÍZ NEBO ZAJIŠŤ OCHRANU INŽENÝRSKÝCH SÍTÍ | KPL | 1 | 0 |  | 2021_OTSKP |  | 2
PP |  |  |  | vytyčení a ochrana sítí v oblasti zasažené stavbou
VV
P | 6 | 02910 |  | OSTATNÍ POŽADAVKY - ZEMĚMĚŘIČSKÁ MĚŘENÍ | KPL | 1 | 0 |  | 2021_OTSKP |  | 2
PP |  |  |  | vytyčení hranice staveniště, vč.vyhotovení vytyčovacího protokolu stavby
VV
P | 7 | 029113 | A | OSTATNÍ POŽADAVKY - GEODETICKÉ ZAMĚŘENÍ - CELKY | KUS | 1 | 0 |  | 2021_OTSKP |  | 2
PP |  |  |  | Zaměření skutečného stavu po dokončení stavby vč.zákresu do katastrální mapy a její digitalizace
VV
P | 8 | 029113 | B | OSTATNÍ POŽADAVKY - GEODETICKÉ ZAMĚŘENÍ - CELKY | KUS | 1 | 0 |  | 2021_OTSKP |  | 2
PP |  |  |  | Geodetická měření během stavby
VV
P | 9 | 02940 |  | OSTATNÍ POŽADAVKY - VYPRACOVÁNÍ DOKUMENTACE | KPL | 1 | 0 |  | 2021_OTSKP |  | 2
PP |  |  |  | technické předpisy (betonáž, izolace, sanace apod.)
VV
P | 10 | 02943 |  | OSTATNÍ POŽADAVKY - VYPRACOVÁNÍ RDS | KPL | 1 | 0 |  | 2021_OTSKP |  | 2
PP |  |  |  | RDS-Z-PDS - pro celou stavbu
VV
P | 11 | 02944 |  | OSTAT POŽADAVKY - DOKUMENTACE SKUTEČ PROVEDENÍ V DIGIT FORMĚ | KPL | 1 | 0 |  | 2021_OTSKP |  | 2
PP |  |  |  | skutečného provedení stavby
VV
P | 12 | 02945 |  | OSTAT POŽADAVKY - GEOMETRICKÝ PLÁN | KPL | 1 | 0 |  | 2021_OTSKP |  | 2
PP |  |  |  | Ve 12-ti vyhotoveních
VV
P | 13 | 02946 |  | OSTAT POŽADAVKY - FOTODOKUMENTACE | KPL | 1 | 0 |  | 2021_OTSKP |  | 2
PP
VV
P | 14 | 02960 |  | OSTATNÍ POŽADAVKY - ODBORNÝ DOZOR | KPL | 1 | 0 |  | 2021_OTSKP |  | 2
PP |  |  |  | Technicko inženýrská činnost projektanta
VV
P | 15 | 02991 |  | OSTATNÍ POŽADAVKY - INFORMAČNÍ TABULE | KUS | 2 | 0 |  | 2021_OTSKP |  | 2
PP
VV
P | 16 | 02999R |  | ZTÍŽENÉ PODMÍNKY PROVÁDĚNÍ | KPL | 1 | 0 |  |  |  | 2
PP |  |  |  | - opatrné (ruční) odkrývání IS v předpolí op1 pro zjištění polohy IS - ochrana IS při přejezdu panely - koordinace s vlastníky ostatních pozemků pro zajištění obslužnosti v odbočce před mostem - clonící stěny pro snížení ekvivalentní hladiny hluku - intenzivní čerpání vody - koordinace s ČEZ, vypnutí VN (20tis/den, předpoklad 2 dny) - práce v OP VN - přítomnost pracovníka s elektrotechnickou kvalifikací dle vyhlášky 50/1978 sb. po dobu provádění prací v OP VN (odhad 60 dní po 8 hod) - nastavované zápory (přeplátování přírub) z důvodu blízkosti VN
VV
P | 17 | 03100 |  | ZAŘÍZENÍ STAVENIŠTĚ - ZŘÍZENÍ, PROVOZ, DEMONTÁŽ | KPL | 2 | 0 |  | 2021_OTSKP |  | 2
PP |  |  |  | vč.oplocení staveniště, proviz.zábradlí a pod.
VV

## SO 001_SO 001
ASPE10 |  |  |  | Firma: Pontex, spol. s r.o. | [6 empty] | 3
|  |  |  | Soupis prací objektu | [6 empty] | 3
S | Stavba: | 1814500BPabenic |  | III/33838 Paběnice, most ev. č. 33838–1_PD - B |  |  | SO 001 |  |  | 0,00 | 2
O | Objekt: | SO 001 |  | Demolice mostu ev. č. 33838-1 | [5 empty] | 15,00 | 2
O1 | Rozpočet: | SO 001 |  | Demolice mostu ev. č. 33838-1 | [5 empty] | 21,00 | 2
Typ | Poř. číslo | Kód položky | Varianta | Název položky | MJ | Množství | Jednotková cena |  | Cenová soustava
[7 empty] | Jednotková | Celkem
0 | 1 | 2 | 3 | 4 | 5 | 6 | 9 | 10 | 11
SD |  | 0 |  | Všeobecné konstrukce a práce
P | 1 | 015111 |  | POPLATKY ZA LIKVIDACŮ ODPADŮ NEKONTAMINOVANÝCH - 17 05 04 VYTĚŽENÉ ZEMINY A HORNINY - I. TŘÍDA TĚŽITELNOSTI | T | 100.8 | 0 |  | 2021_OTSKP |  | 2
PP |  |  |  | zemina, kamenivo,
VV |  |  |  | pol.113328 50,4*2,0=100,800 [A]
P | 2 | 015130 |  | POPLATKY ZA LIKVIDACŮ ODPADŮ NEKONTAMINOVANÝCH - 17 03 02 VYBOURANÝ ASFALTOVÝ BETON BEZ DEHTU | T | 6.24 | 0 |  | 2021_OTSKP |  | 2
PP
VV |  |  |  | pol.113138 2,6*2,4=6,240 [A]
P | 3 | 015140 |  | POPLATKY ZA LIKVIDACŮ ODPADŮ NEKONTAMINOVANÝCH - 17 01 01 BETON Z DEMOLIC OBJEKTŮ, ZÁKLADŮ TV | T | 149.873 | 0 |  | 2021_OTSKP |  | 2
PP
VV |  |  |  | pol.966168 59,949*2,5=149,873 [A]
P | 4 | 015330 |  | POPLATKY ZA LIKVIDACŮ ODPADŮ NEKONTAMINOVANÝCH - 17 05 04 KAMENNÁ SUŤ | T | 462.738 | 0 |  | 2021_OTSKP |  | 2
PP
VV |  |  |  | pol.966138 156,586*2,6=407,124 [A] pol.11415 21,39*2,6=55,614 [B] Celkem: A+B=462,738 [C]
SD |  | 1 |  | Zemní práce
P | 5 | 113138 |  | ODSTRANĚNÍ KRYTU ZPEVNĚNÝCH PLOCH S ASFALT POJIVEM, ODVOZ DO 20KM | M3 | 2.6 | 0 |  | 2021_OTSKP |  | 2
PP |  |  |  | vč.odvozu a uložení na skládku
VV |  |  |  | na a za mostem (na dlažbě) 6,5*10,0*0,04=2,600 [B]
P | 6 | 113178 |  | ODSTRAN KRYTU ZPEVNĚNÝCH PLOCH Z DLAŽEB KOSTEK, ODVOZ DO 20KM | M3 | 17.12 | 0 |  | 2021_OTSKP |  | 2
PP |  |  |  | vč.odvozu na místo určené investorem
VV |  |  |  | (8,0*2,0+(7,5+6,5)*0,5*13,0)*0,16=17,120 [A]
P | 7 | 113328 |  | ODSTRAN PODKL ZPEVNĚNÝCH PLOCH Z KAMENIVA NESTMEL, ODVOZ DO 20KM | M3 | 50.4 | 0 |  | 2021_OTSKP |  | 2
PP |  |  |  | vč.odvozu a uložení na skládku
VV |  |  |  | (8,0*2,0+(7,5+6,5)*0,5*13,0+26,0m2+35,0m2)*0,3=50,400 [A]
P | 8 | 113728 |  | FRÉZOVÁNÍ ZPEVNĚNÝCH PLOCH ASFALTOVÝCH, ODVOZ DO 20KM | M3 | 7.14 | 0 |  | 2021_OTSKP |  | 2
PP |  |  |  | vč.odvozu k recyklaci
VV |  |  |  | napojení 6,5*14,0*0,04=3,640 [A] odbočení před mostem 35,0m2*0,1=3,500 [B] Celkem: A+B=7,140 [C]
P | 9 | 11415 |  | ODSTRAN DLAŽEB VODNÍCH KORYT Z LOM KAM NA MC VČET PODKL | M3 | 21.39 | 0 |  | 2021_OTSKP |  | 2
PP
VV |  |  |  | pod mostem 4,65*11,5*0,4=21,390 [A]
SD |  | 9 |  | Ostatní konstrukce a práce
P | 10 | 9112B3 |  | ZÁBRADLÍ MOSTNÍ SE SVISLOU VÝPLNÍ - DEMONTÁŽ S PŘESUNEM | M | 13 | 0 |  | 2021_OTSKP |  | 2
PP |  |  |  | vč.odvozu
VV |  |  |  | 6,5*2=13,000 [A]
P | 11 | 914123 |  | DOPRAVNÍ ZNAČKY ZÁKLADNÍ VELIKOSTI OCELOVÉ FÓLIE TŘ 1 - DEMONTÁŽ | KUS | 4 | 0 |  | 2021_OTSKP |  | 2
PP |  |  |  | vč.odvozu
VV |  |  |  | vč.sloupku 2+2=4,000 [A]
P | 12 | 914A23 |  | EV ČÍSLO MOSTU OCEL S FÓLIÍ TŘ.1 DEMONTÁŽ | KUS | 2 | 0 |  | 2021_OTSKP |  | 2
PP |  |  |  | vč.odvozu
VV |  |  |  | vč.sloupku 1+1=2,000 [A]
P | 13 | 966138 |  | BOURÁNÍ KONSTRUKCÍ Z KAMENE NA MC S ODVOZEM DO 20KM | M3 | 156.586 | 0 |  | 2021_OTSKP |  | 2
PP |  |  |  | vč.odvozu a uložení na skládku vč.podbednění pro zabránění nekontrolovatelného zřícení vč.norné stěny
VV |  |  |  | klenba 0,65*7,5*9,07=44,216 [A] čelní zdi 1,5*6,5*0,5*2=9,750 [B] opěry (0,8+2,0)*0,5*2,5*9,1*2=63,700 [C] křídla povod. (0,8+2,0)*0,5*(4,5*2,0+2,5*4,0+4,0*2,2)=38,920 [D] Celkem: A+B+C+D=156,586 [E]
P | 14 | 966168 |  | BOURÁNÍ KONSTRUKCÍ ZE ŽELEZOBETONU S ODVOZEM DO 20KM | M3 | 59.949 | 0 |  | 2021_OTSKP |  | 2
PP |  |  |  | vč.odvozu a uložení na skládku
VV |  |  |  | rozšíření NK 1,37m2*(4,65+1,5*2)=10,481 [A] opěry 1,5*4,0*(1,5+4,1)=33,600 [B] křídla 1,5*(0,65*4,0+(4,0+1,5)*0,5*2,0)=12,150 [C] horní část křídla návod. 2,0*1,0*0,5*1,0=1,000 [D] římsy 0,6*0,15*(6,5*2+9,5+2,7+1,0+4,0)=2,718 [E] Celkem: A+B+C+D+E=59,949 [F]

## SO 021_SO 021
ASPE10 |  |  |  | Firma: Pontex, spol. s r.o. | [6 empty] | 3
|  |  |  | Soupis prací objektu | [6 empty] | 3
S | Stavba: | 1814500BPabenic |  | III/33838 Paběnice, most ev. č. 33838–1_PD - B |  |  | SO 021 |  |  | 0,00 | 2
O | Objekt: | SO 021 |  | Příprava území | [5 empty] | 15,00 | 2
O1 | Rozpočet: | SO 021 |  | Příprava území | [5 empty] | 21,00 | 2
Typ | Poř. číslo | Kód položky | Varianta | Název položky | MJ | Množství | Jednotková cena |  | Cenová soustava
[7 empty] | Jednotková | Celkem
0 | 1 | 2 | 3 | 4 | 5 | 6 | 9 | 10 | 11
SD |  | 1 |  | Zemní práce
P | 1 | 111208 |  | ODSTRANĚNÍ KŘOVIN S ODVOZEM DO 20KM | M2 | 29 | 0 |  | 2021_OTSKP |  | 2
PP |  |  |  | vč.odvozu a likvidace
VV |  |  |  | 29,0=29,000 [A]
P | 2 | 112018 |  | KÁCENÍ STROMŮ D KMENE DO 0,5M S ODSTRANĚNÍM PAŘEZŮ, ODVOZ DO 20KM | KUS | 12 | 0 |  | 2021_OTSKP |  | 2
PP |  |  |  | vč.odvozu a likvidace
VV |  |  |  | viz tabulka dřevin 3+2+7*1=12,000 [A]
P | 3 | 112028 |  | KÁCENÍ STROMŮ D KMENE DO 0,9M S ODSTRANĚNÍM PAŘEZŮ, ODVOZ DO 20KM | KUS | 1 | 0 |  | 2021_OTSKP |  | 2
PP |  |  |  | vč.odvozu a likvidace
VV |  |  |  | 1=1,000 [A]
P | 4 | 121101 |  | SEJMUTÍ ORNICE NEBO LESNÍ PŮDY S ODVOZEM DO 1KM | M3 | 60 | 0 |  | 2021_OTSKP |  | 2
PP |  |  |  | vč.odvozu na meziskládku
VV |  |  |  | tl.200 mm (36,0+49,0+165)*1,2*0,2=60,000 [A]
P | 5 | 18214 |  | ÚPRAVA POVRCHŮ SROVNÁNÍM ÚZEMÍ V TL DO 0,25M | M2 | 300 | 0 |  | 2021_OTSKP |  | 2
PP
VV |  |  |  | (36,0+49,0+165)*1,2=300,000 [A]

## SO 181_SO 181
ASPE10 |  |  |  | Firma: Pontex, spol. s r.o. | [6 empty] | 3
|  |  |  | Soupis prací objektu | [6 empty] | 3
S | Stavba: | 1814500BPabenic |  | III/33838 Paběnice, most ev. č. 33838–1_PD - B |  |  | SO 181 |  |  | 0,00 | 2
O | Objekt: | SO 181 |  | Dopravně inženýrská opatření | [5 empty] | 15,00 | 2
O1 | Rozpočet: | SO 181 |  | Dopravně inženýrská opatření | [5 empty] | 21,00 | 2
Typ | Poř. číslo | Kód položky | Varianta | Název položky | MJ | Množství | Jednotková cena |  | Cenová soustava
[7 empty] | Jednotková | Celkem
0 | 1 | 2 | 3 | 4 | 5 | 6 | 9 | 10 | 11
SD |  | 0 |  | Všeobecné konstrukce a práce
P | 1 | 02720 |  | POMOC PRÁCE ZŘÍZ NEBO ZAJIŠŤ REGULACI A OCHRANU DOPRAVY | KPL | 1 | 0 |  | 2021_OTSKP |  | 2
PP |  |  |  | položka zahrnuje dopravně inženýrská opatření v průběhu celé stavby (dle schváleného plánu ZOV a vyjádření DI PČR), zahrnuje osazení, přesuny a odvoz provizorního dopravního značení. Zahrnuje dočasné dopravní značení, semafory, dopravní zařízení (např citybloky, provizorní betonová a ocelová svodidla, ochranná zábradlí, světelné výstražné zařízení atd.) oplocení a všechny související práce po dobu trvání stavby Součástí položky je i údržba a péče o dopravně inženýrská opatření v průběhu celé stavby. Součástí položky je vyřízení DIR včetně jeho projednání.
VV
SD |  | 5 |  | Komunikace
P | 2 | 57790A |  | VÝSPRAVA VÝTLUKŮ SMĚSÍ ACO (KUBATURA) | M3 | 67.275 | 0 |  | 2021_OTSKP |  | 2
PP |  |  |  | Oprava objízdných tras po stavbě
VV |  |  |  | (4400,0+4300,0+3000,0+2100)*6,5*0,05*0,015=67,275 [A]

## SO 201_SO 201
ASPE10 |  |  |  | Firma: Pontex, spol. s r.o. | [6 empty] | 3
|  |  |  | Soupis prací objektu | [6 empty] | 3
S | Stavba: | 1814500BPabenic |  | III/33838 Paběnice, most ev. č. 33838–1_PD - B |  |  | SO 201 |  |  | 0,00 | 2
O | Objekt: | SO 201 |  | Most ev. č. 33838-1 | [5 empty] | 15,00 | 2
O1 | Rozpočet: | SO 201 |  | Most ev. č. 33838-1 | [5 empty] | 21,00 | 2
Typ | Poř. číslo | Kód položky | Varianta | Název položky | MJ | Množství | Jednotková cena |  | Cenová soustava
[7 empty] | Jednotková | Celkem
0 | 1 | 2 | 3 | 4 | 5 | 6 | 9 | 10 | 11
SD |  | 0 |  | Všeobecné konstrukce a práce
P | 1 | 015111 |  | POPLATKY ZA LIKVIDACŮ ODPADŮ NEKONTAMINOVANÝCH - 17 05 04 VYTĚŽENÉ ZEMINY A HORNINY - I. TŘÍDA TĚŽITELNOSTI | T | 827.09 | 0 |  | 2021_OTSKP |  | 2
PP |  |  |  | zemina, kamenivo
VV |  |  |  | pol.131738 413,545*2,0=827,090 [A]
P | 2 | 029412 |  | OSTATNÍ POŽADAVKY - VYPRACOVÁNÍ MOSTNÍHO LISTU | KUS | 1 | 0 |  | 2021_OTSKP |  | 2
PP
VV
P | 3 | 02953 |  | OSTATNÍ POŽADAVKY - HLAVNÍ MOSTNÍ PROHLÍDKA | KUS | 1 | 0 |  | 2021_OTSKP |  | 2
PP
VV
SD |  | 1 |  | Zemní práce
P | 4 | 113766 |  | FRÉZOVÁNÍ DRÁŽKY PRŮŘEZU DO 800MM2 V ASFALTOVÉ VOZOVCE | M | 9.5 | 0 |  | 2021_OTSKP |  | 2
PP |  |  |  | napojení stávající a nové vozovky
VV |  |  |  | 6,5+3,0=9,500 [A]
P | 5 | 11526 |  | PŘEVEDENÍ VODY POTRUBÍM DN 800 NEBO ŽLABY R.O. DO 2,8M | M | 60 | 0 |  | 2021_OTSKP |  | 2
PP |  |  |  | 2x DN 800 mm - betonové trouby (přejezd mechanizace), event.náhrada za plastové trouby (před betonáží NK) vč.zřízení a odstranění nátoku (hrázek)
VV |  |  |  | 30,0*2=60,000 [A]
P | 6 | 125731 |  | VYKOPÁVKY ZE ZEMNÍKŮ A SKLÁDEK TŘ. I, ODVOZ DO 1KM | M3 | 731.73 | 0 |  | 2021_OTSKP |  | 2
PP |  |  |  | zemina z meziskládky na zásyp
VV |  |  |  | 731,73=731,730 [A]
P | 7 | 131731 |  | HLOUBENÍ JAM ZAPAŽ I NEPAŽ TŘ. I, ODVOZ DO 1KM | M3 | 731.73 | 0 |  | 2021_OTSKP |  | 2
PP |  |  |  | na meziskládku
VV |  |  |  | viz zásyo zeminou 731,73=731,730 [A]
P | 8 | 131738 |  | HLOUBENÍ JAM ZAPAŽ I NEPAŽ TŘ. I, ODVOZ DO 20KM | M3 | 413.545 | 0 |  | 2021_OTSKP |  | 2
PP |  |  |  | vč.event.čerpacích jímek, vč.odvozu na skládku
VV |  |  |  | op.1+ křídlo 4,0*18,0*5,5+1,5*7,5*3,5=435,375 [A] op.2 + křídlo 4,0*20,0*5,0+(8,5+2,5)*7,5*5,0=812,500 [B] odpočet stávající kce -63,7-38,9=- 102,600 [C] Celkem: A+B+C=1 145,275 [D] odpočet na meziskládku -731,73=- 731,730 [E] Celkem: D+E=413,545 [F]
P | 9 | 17120 |  | ULOŽENÍ SYPANINY DO NÁSYPŮ A NA SKLÁDKY BEZ ZHUTNĚNÍ | M3 | 1145.275 | 0 |  | 2021_OTSKP |  | 2
PP |  |  |  | skládka, meziskládka
VV |  |  |  | viz výkop 1145,275=1 145,275 [A]
P | 10 | 17411 |  | ZÁSYP JAM A RÝH ZEMINOU SE ZHUTNĚNÍM | M3 | 731.73 | 0 |  | 2021_OTSKP |  | 2
PP |  |  |  | zemina z výkopu
VV |  |  |  | objem výkopu minus nové betony a nakupovaný materiál 1145,28-(32,18+47,02+61,66+51,84)-(192,5+28,35)=731,730 [A]
P | 11 | 17481 |  | ZÁSYP JAM A RÝH Z NAKUPOVANÝCH MATERIÁLŮ | M3 | 192.5 | 0 |  | 2021_OTSKP |  | 2
PP
VV |  |  |  | přechodová oblast (1,2*3,0+5,0*2,5)*10,0=161,000 [A] nad rámem 9,0*0,5*7,0=31,500 [B] Celkem: A+B=192,500 [C]
P | 12 | 17581 |  | OBSYP POTRUBÍ A OBJEKTŮ Z NAKUPOVANÝCH MATERIÁLŮ | M3 | 28.35 | 0 |  | 2021_OTSKP |  | 2
PP |  |  |  | ochranný zásyp
VV |  |  |  | 0,6*(8,75*3,0+8,4*2,5)=28,350 [A]
SD |  | 2 |  | Základy
P | 13 | 21331 |  | DRENÁŽNÍ VRSTVY Z BETONU MEZEROVITÉHO (DRENÁŽNÍHO) | M3 | 2.786 | 0 |  | 2021_OTSKP |  | 2
PP
VV |  |  |  | okolo drenáže 0,3*0,3*(8,75+8,4+8,0+5,8)=2,786 [D]
P | 14 | 22594 |  | ZÁPOROVÉ PAŽENÍ Z KOVU TRVALÉ | T | 19.507 | 0 |  | 2021_OTSKP |  | 2
PP |  |  |  | po 1 m
VV |  |  |  | pod NK 0,127*(12,0*6,3+12,0*6,5)/1,0=19,507 [A]
P | 15 | 22694 |  | ZÁPOROVÉ PAŽENÍ Z KOVU DOČASNÉ | T | 72.816 | 0 |  | 2021_OTSKP |  | 2
PP |  |  |  | po 1 m
VV |  |  |  | mimo půdorys mostu 0,127*(25,5*6,3+26,2*6,5+23,0*10,0+16,0*8,5)/1,0=88,513 [A] vzdálené zápory 0,127*6,0*5=3,810 [C] odpočet trvalé -19,507=-19,507 [B] Celkem: A+C+B=72,816 [D]
P | 16 | 22695A |  | VÝDŘEVA ZÁPOROVÉHO PAŽENÍ DOČASNÁ (PLOCHA) | M2 | 334.15 | 0 |  | 2021_OTSKP |  | 2
PP
VV |  |  |  | 25,5*2,3+26,2*2,5+23,0*6,0+16,0*4,5=334,150 [A]
P | 17 | 227831 |  | MIKROPILOTY KOMPLET D DO 150MM NA POVRCHU | M | 220 | 0 |  | 2021_OTSKP |  | 2
PP |  |  |  | O 108/16 z oceli S 235
VV |  |  |  | 10*2*(5,0+0,5)*2=220,000 [A]
P | 18 | 26174 |  | VRTY PRO KOTV, INJEKT, MIKROPIL NA POVR TŘ I A II D DO 200MM | M | 140 | 0 |  | 2021_OTSKP |  | 2
PP
VV |  |  |  | 70% 10*2*5,0*2*0,7=140,000 [A]
P | 19 | 26184 |  | VRT PRO KOTV, INJEK, MIKROPIL NA POVR TŘ III A IV D DO 200MM | M | 60 | 0 |  | 2021_OTSKP |  | 2
PP
VV |  |  |  | 30% 10*2*5,0*2*0,3=60,000 [A]
P | 20 | 264727 |  | VRTY PRO PILOTY TŘ I A II D DO 500MM | M | 622.408 | 0 |  | 2021_OTSKP |  | 2
PP
VV |  |  |  | pro zápory - 85 % délky (25,5*6,3+26,2*6,5+23,0*10,0+16,0*8,5)/1,0*0,85=592,408 [A] vzdálené zápory 6,0*5=30,000 [C] Celkem: A+C=622,408 [D]
P | 21 | 264827 |  | VRTY PRO PILOTY TŘ III A IV D DO 500MM | M | 104.543 | 0 |  | 2021_OTSKP |  | 2
PP
VV |  |  |  | pro zápory - 15 % délky (25,5*6,3+26,2*6,5+23,0*10,0+16,0*8,5)/1,0*0,15=104,543 [A]
P | 22 | 272325 |  | ZÁKLADY ZE ŽELEZOBETONU DO C30/37 | M3 | 44.055 | 0 |  | 2021_OTSKP |  | 2
PP |  |  |  | C30/37 -XF3 vč.bednění, výplně a těsnění pracovních a dilatačních spar, vč.izolací proti zemní vlhkosti zasypaných částí, vč.ochrany této izolace
VV |  |  |  | opěry 2,25*1,0*(9,95+9,63)=44,055 [A]
P | 23 | 272365 |  | VÝZTUŽ ZÁKLADŮ Z OCELI 10505, B500B | T | 6.168 | 0 |  | 2021_OTSKP |  | 2
PP |  |  |  | Odhad 180 kg/m3
VV |  |  |  | 44,055*0,140=6,168 [A]
P | 24 | 285364 |  | KOTVENÍ NA POVRCHU Z BETONÁŘSKÉ VÝZTUŽE DL. DO 6M | KUS | 1 | 0 |  | 2021_OTSKP |  | 2
PP |  |  |  | táhla do vzdálených zápor
VV
P | 25 | 285365 |  | KOTVENÍ NA POVRCHU Z BETONÁŘSKÉ VÝZTUŽE DL. DO 7M | KUS | 2 | 0 |  | 2021_OTSKP |  | 2
PP |  |  |  | táhla do vzdálených zápor
VV
P | 26 | 285366 |  | KOTVENÍ NA POVRCHU Z BETONÁŘSKÉ VÝZTUŽE DL. DO 8M | KUS | 3 | 0 |  | 2021_OTSKP |  | 2
PP |  |  |  | táhla do vzdálených zápor
VV
P | 27 | 285392 |  | DODATEČNÉ KOTVENÍ VLEPENÍM BETONÁŘSKÉ VÝZTUŽE D DO 16MM DO VRTŮ | KUS | 148.148 | 0 |  | 2021_OTSKP |  | 2
PP
VV |  |  |  | spřažení stávajícího a nového křídla 30,0m2/0,45/0,45=148,148 [A]
P | 28 | 28999 |  | OPLÁŠTĚNÍ (ZPEVNĚNÍ) Z FÓLIE | M2 | 53.28 | 0 |  | 2021_OTSKP |  | 2
PP |  |  |  | těsnící geomembrána (fólie)
VV |  |  |  | 2,0*9,0+4,2*8,4=53,280 [A]
SD |  | 3 |  | Svislé konstrukce
P | 29 | 31717 |  | KOVOVÉ KONSTRUKCE PRO KOTVENÍ ŘÍMSY | KG | 84 | 0 |  | 2021_OTSKP |  | 2
PP
VV |  |  |  | po 1 m na NK - odhad 6 kg/kus 7*6,0*2=84,000 [A]
P | 30 | 317326 |  | ŘÍMSY ZE ŽELEZOBETONU DO C40/50 | M3 | 9.227 | 0 |  | 2021_OTSKP |  | 2
PP |  |  |  | C35/45 XF4 vč.bednění, vč.výplně a těsnění prac.,smršť. a dilat. spar,
VV |  |  |  | levá (0,35*0,65+0,45*0,26)*9,0=3,101 [A] pravá (0,35*0,65+0,75*0,26)*14,5=6,126 [B] Celkem: A+B=9,227 [C]
P | 31 | 317365 |  | VÝZTUŽ ŘÍMS Z OCELI 10505, B500B | T | 1.476 | 0 |  | 2021_OTSKP |  | 2
PP |  |  |  | Odhad 160 kg/m3
VV |  |  |  | 9,227*0,160=1,476 [A]
P | 32 | 327213 |  | OBKLAD ZDÍ OPĚR, ZÁRUB, NÁBŘEŽ Z LOM KAMENE | M3 | 12.262 | 0 |  | 2021_OTSKP |  | 2
PP |  |  |  | vč.přikotvení
VV |  |  |  | křídla samost. (2,0*3,14+(3,14+1,0)*0,5*6,0+13,6m2)*0,25+(2,0*3,44+(3,44+1,0)*0,5*6,33)*0,2=12,262 [B]
P | 33 | 327325 |  | ZDI OPĚRNÉ, ZÁRUBNÍ, NÁBŘEŽNÍ ZE ŽELEZOVÉHO BETONU DO C30/37 | M3 | 65.33 | 0 |  | 2021_OTSKP |  | 2
PP |  |  |  | C30/37 -XF2 vč.bednění, výplně a těsnění pracovních a dilatačních spar, vč.izolací proti zemní vlhkosti zasypaných částí, vč.ochrany této izolace,
VV |  |  |  | samostatná křídla základ 2,25*0,5*(8,0+6,0)+0,75*0,5*8,3=18,863 [A] dřík ((2,0*4,24+(4,24+2,1)*0,5*6,0)+(2,0*4,54+(4,54+2,1)*0,5*6,33)+(4,69+2,84)*0,5*5,5)*0,75=58,727 [B] odpočet obklad -12,26=-12,260 [C] Celkem: A+B+C=65,330 [D]
P | 34 | 327365 |  | VÝZTUŽ ZDÍ OPĚRNÝCH, ZÁRUBNÍCH, NÁBŘEŽNÍCH Z OCELI 10505, B500B | T | 9.146 | 0 |  | 2021_OTSKP |  | 2
PP |  |  |  | odhad 140 kg/m3
VV |  |  |  | 65,33*0,140=9,146 [A]
P | 35 | 333213 |  | OBKLAD MOST OPĚR A KŘÍDEL Z LOM KAMENE | M3 | 15.435 | 0 |  | 2021_OTSKP |  | 2
PP |  |  |  | vč.přikotvení
VV |  |  |  | tl.250 mm opěry (2,6*10,0+2,32*9,63)*0,25=12,085 [A] křídlo zavěš. 13,4m2*0,25=3,350 [C] Celkem: A+C=15,435 [D]
P | 36 | 333325 |  | MOSTNÍ OPĚRY A KŘÍDLA ZE ŽELEZOVÉHO BETONU DO C30/37 | M3 | 51.839 | 0 |  | 2021_OTSKP |  | 2
PP |  |  |  | C30/37-XF4, vč. bednění, nátěru zasypaných ploch proti zemní vlhkosti, výplně a těsnění pracovních, smršťovacích a dilatač.spar, vč.ochrany této izolace, vč. letopočtu
VV |  |  |  | opěry (3,2*9,95+2,92*9,63)*0,75=44,970 [A] křídlo zavěš. (4,75*1,0+(4,75+0,84)*0,5*4,95)*0,75=13,939 [B] křídla krátká 1,0*0,5*(4,42+4,82)+1,0*0,75*5,0=8,370 [D] odpočet obklad -15,44=-15,440 [C] Celkem: A+B+D+C=51,839 [E]
P | 37 | 333365 |  | VÝZTUŽ MOSTNÍCH OPĚR A KŘÍDEL Z OCELI 10505, B500B | T | 7.776 | 0 |  | 2021_OTSKP |  | 2
PP |  |  |  | odhad 150 kg/m3
VV |  |  |  | 51,839*0,150=7,776 [A]
SD |  | 4 |  | Vodorovné konstrukce
P | 38 | 421325 |  | MOSTNÍ NOSNÉ DESKOVÉ KONSTRUKCE ZE ŽELEZOBETONU C30/37 | M3 | 53.075 | 0 |  | 2021_OTSKP |  | 2
PP |  |  |  | C30/37 XF4 vč.bednění, výplně a těsnění pracovních a dilatačních spar, vč.podpěrné konstrukce
VV |  |  |  | horní deska (0,75*1,0*2+(0,75+0,5)*0,5*5,0)*10,0+(0,5*0,6+0,75*0,9)*7,0=53,075 [A]
P | 39 | 421365 |  | VÝZTUŽ MOSTNÍ DESKOVÉ KONSTRUKCE Z OCELI 10505, B500B | T | 7.961 | 0 |  | 2021_OTSKP |  | 2
PP |  |  |  | Odhad 150 kg/m3
VV |  |  |  | 53,075*0,150=7,961 [A]
P | 40 | 434125 |  | SCHODIŠŤOVÉ STUPNĚ, Z DÍLCŮ ŽELEZOBETON DO C30/37 | M3 | 1.782 | 0 |  | 2021_OTSKP |  | 2
PP |  |  |  | C30/37 XF4
VV |  |  |  | 0,6*0,18*0,75*22=1,782 [A]
P | 41 | 451312 |  | PODKLADNÍ A VÝPLŇOVÉ VRSTVY Z PROSTÉHO BETONU C12/15 | M3 | 27.933 | 0 |  | 2021_OTSKP |  | 2
PP |  |  |  | C12/15 X0 - podkladní beton
VV |  |  |  | základy opěr 2,75*(10,0+9,9)*0,15=8,209 [A] křídla (1,0*8,33+2,75*8,25+1,25*6,1)*0,15=5,796 [B] pod drenáž 0,3*1,5*(8,75+8,4+8,0+5,8)=13,928 [D] Celkem: A+B+D=27,933 [E]
P | 42 | 451313 |  | PODKLADNÍ A VÝPLŇOVÉ VRSTVY Z PROSTÉHO BETONU C16/20 | M3 | 39.974 | 0 |  | 2021_OTSKP |  | 2
PP |  |  |  | C16/20n XF1 - lože dlažby, schodiště
VV |  |  |  | zakončení říms (1,0*5,0+0,5*1,5+1,2*5,0+0,5*0,85+2,5*5,0+0,7*1,1)*0,15=3,817 [A] pod schodištěm 0,75*7,0*0,25=1,313 [B] mezi zdmi op.1 4,0*4,0*0,15=2,400 [C] mezi schodištěm a křídlem 0,25*8,0*0,15=0,300 [D] chodník - pravá římsa (1,05*14,0+2,5*5,0+0,7*1,1+1,25*5,0)*0,2=6,844 [E] pod mostem 5,5*23,0*0,2=25,300 [F] Celkem: A+B+C+D+E+F=39,974 [G]
P | 43 | 45157 |  | PODKLADNÍ A VÝPLŇOVÉ VRSTVY Z KAMENIVA TĚŽENÉHO | M3 | 15.984 | 0 |  | 2021_OTSKP |  | 2
PP |  |  |  | pískový obsyp těsnící fólie
VV |  |  |  | (2,0*9,0+4,2*8,4)*0,15*2=15,984 [A]
P | 44 | 465512 |  | DLAŽBY Z LOMOVÉHO KAMENE NA MC | M3 | 31.335 | 0 |  | 2021_OTSKP |  | 2
PP |  |  |  | Dlažba tl.200 mm do betonu
VV |  |  |  | zakončení říms (1,0*5,0+0,5*1,5+1,2*5,0+0,5*0,85)*0,2=2,435 [A] mezi zdmi op.1 4,0*4,0*0,2=3,200 [B] mezi schodištěm a křídlem 0,25*8,0*0,2=0,400 [C] pod mostem 5,5*23,0*0,2=25,300 [D] Celkem: A+B+C+D=31,335 [E]
SD |  | 5 |  | Komunikace
P | 45 | 562141 |  | VOZOVKOVÉ VRSTVY Z MATERIÁLŮ STABIL CEMENTEM TŘ I TL DO 200MM | M2 | 43 | 0 |  | 2021_OTSKP |  | 2
PP |  |  |  | SC C8/10 tl.160 mm
VV |  |  |  | rozšíření dlažby před op.1 a nad výkopem op.1 0,7*40,0+7,5*2,0=43,000 [A]
P | 46 | 56333 |  | VOZOVKOVÉ VRSTVY ZE ŠTĚRKODRTI TL. DO 150MM | M2 | 343 | 0 |  | 2021_OTSKP |  | 2
PP |  |  |  | 2x 150 mm
VV |  |  |  | plná kce - na mostě a za mostem (9,0+8,0)*0,5*13,0*2=221,000 [A] plná kce - ve směru odbočky vlevo za mostem 26,0m2*2=52,000 [B] odbočení před mostem 35,0m2*2=70,000 [C] Celkem: A+B+C=343,000 [D]
P | 47 | 56334 |  | VOZOVKOVÉ VRSTVY ZE ŠTĚRKODRTI TL. DO 200MM | M2 | 43 | 0 |  | 2021_OTSKP |  | 2
PP |  |  |  | ŠD tl.200 mm
VV |  |  |  | rozšíření dlažby před op.1 a nad výkopem op.1 0,7*40,0+7,5*2,0=43,000 [A]
P | 48 | 572212 |  | SPOJOVACÍ POSTŘIK Z MODIFIK ASFALTU DO 0,5KG/M2 | M2 | 304 | 0 |  | 2021_OTSKP |  | 2
PP |  |  |  | PS-CP 0,3 kg/m2
VV |  |  |  | (91,0+26,0+35,0)*2=304,000 [A]
P | 49 | 574B34 |  | ASFALTOVÝ BETON PRO OBRUSNÉ VRSTVY MODIFIK ACO 11+, 11S TL. 40MM | M2 | 152 | 0 |  | 2021_OTSKP |  | 2
PP
VV |  |  |  | plná kce - na mostě a za mostem (7,5+6,5)*0,5*13,0=91,000 [A] plná kce - ve směru odbočky vlevo za mostem 26,0m2=26,000 [B] odbočení před mostem 35,0m2=35,000 [C] Celkem: A+B+C=152,000 [D]
P | 50 | 574D56 |  | ASFALTOVÝ BETON PRO LOŽNÍ VRSTVY MODIFIK ACL 16+, 16S TL. 60MM | M2 | 152 | 0 |  | 2021_OTSKP |  | 2
PP
VV |  |  |  | plná kce - na mostě a za mostem (7,5+6,5)*0,5*13,0=91,000 [A] plná kce - ve směru odbočky vlevo za mostem 26,0m2=26,000 [B] odbočení před mostem 35,0m2=35,000 [C] Celkem: A+B+C=152,000 [D]
P | 51 | 574F46 |  | ASFALTOVÝ BETON PRO PODKLADNÍ VRSTVY MODIFIK ACP 16+, 16S TL. 50MM | M2 | 152 | 0 |  | 2021_OTSKP |  | 2
PP
VV |  |  |  | plná kce - na mostě a za mostem (7,5+6,5)*0,5*13,0=91,000 [A] plná kce - ve směru odbočky vlevo za mostem 26,0m2=26,000 [B] odbočení před mostem 35,0m2=35,000 [C] Celkem: A+B+C=152,000 [D]
P | 52 | 58212 |  | DLÁŽDĚNÉ KRYTY Z VELKÝCH KOSTEK DO LOŽE Z MC | M2 | 43 | 0 |  | 2021_OTSKP |  | 2
PP
VV |  |  |  | rozšíření dlažby před op.1 a nad výkopem op.1 0,7*40,0+7,5*2,0=43,000 [A]
P | 53 | 582624 |  | KRYTY Z BETON DLAŽDIC SE ZÁMKEM BAREV TL 60MM DO LOŽE Z MC | M2 | 34.22 | 0 |  | 2021_OTSKP |  | 2
PP
VV |  |  |  | chodník - pravá římsa 1,05*14,0+2,5*5,0+0,7*1,1+1,25*5,0=34,220 [A]
P | 54 | 587201 |  | PŘEDLÁŽDĚNÍ KRYTU Z VELKÝCH KOSTEK | M2 | 265.551 | 0 |  | 2021_OTSKP |  | 2
PP |  |  |  | rozebrání stávající dlažby a pokládka dlažby ze stávajícího dlažebního materiálu
VV |  |  |  | od začátku úpravy k výkopu op.1 6,5*40,854=265,551 [A]
SD |  | 7 |  | Přidružená stavební výroba
P | 55 | 711412 |  | IZOLACE MOSTOVEK CELOPLOŠNÁ ASFALTOVÝMI PÁSY | M2 | 134.56 | 0 |  | 2021_OTSKP |  | 2
PP
VV |  |  |  | mostovka a opěry k drenáži 11,65*7,2+8,75*3,2+8,4*2,7=134,560 [A]
P | 56 | 711432 |  | IZOLACE MOSTOVEK POD ŘÍMSOU ASFALTOVÝMI PÁSY | M2 | 9.45 | 0 |  | 2021_OTSKP |  | 2
PP |  |  |  | Ochrana izolace pod římsou - s kovovou vložkou
VV |  |  |  | (0,6+0,75)*7,0=9,450 [A]
P | 57 | 711509 |  | OCHRANA IZOLACE NA POVRCHU TEXTILIÍ | M2 | 50.68 | 0 |  | 2021_OTSKP |  | 2
PP
VV |  |  |  | rub opěr mezi křídly k drenáži 8,75*3,2+8,4*2,7=50,680 [A]
P | 58 | 78382 |  | NÁTĚRY BETON KONSTR TYP S2 (OS-B) | M2 | 21.35 | 0 |  | 2021_OTSKP |  | 2
PP
VV |  |  |  | kraje NK (1,0+0,3+1,45+0,3)*7,0=21,350 [A]
P | 59 | 78383 |  | NÁTĚRY BETON KONSTR TYP S4 (OS-C) | M2 | 2.97 | 0 |  | 2021_OTSKP |  | 2
PP
VV |  |  |  | kraj římsy vlevo (0,18+0,15)*9,0=2,970 [A]
SD |  | 8 |  | Potrubí
P | 60 | 87445 |  | POTRUBÍ Z TRUB PLASTOVÝCH ODPADNÍCH DN DO 300MM | M | 11 | 0 |  | 2021_OTSKP |  | 2
PP |  |  |  | vyústění kanalizace z šachty do koryta
VV |  |  |  | 11,0=11,000 [A]
P | 61 | 87515 |  | POTRUBÍ DREN Z TRUB PLAST (I FLEXIBIL) DN DO 50MM | M | 9.2 | 0 |  | 2021_OTSKP |  | 2
PP
VV |  |  |  | drenáž u stávajícího křídla 9,2=9,200 [A]
P | 62 | 87533 |  | POTRUBÍ DREN Z TRUB PLAST DN DO 150MM | M | 35.6 | 0 |  | 2021_OTSKP |  | 2
PP |  |  |  | drenáž za opěrou vč.vyústění skrz opěry (zdi)
VV |  |  |  | 8,7+8,4+1,25*2+9,3+6,7=35,600 [A]
P | 63 | 87627 |  | CHRÁNIČKY Z TRUB PLASTOVÝCH DN DO 100MM | M | 36 | 0 |  | 2021_OTSKP |  | 2
PP |  |  |  | 110/94
VV |  |  |  | 18,0*2=36,000 [A]
P | 64 | 87634 |  | CHRÁNIČKY Z TRUB PLASTOVÝCH DN DO 200MM | M | 3.95 | 0 |  | 2021_OTSKP |  | 2
PP |  |  |  | pro vyvedení drenáže skrz opěru (zed)
VV |  |  |  | 1,0*2+0,75*2+0,45=3,950 [A]
SD |  | 9 |  | Ostatní konstrukce a práce
P | 65 | 9111C1 |  | ZÁBRADLÍ SILNIČNÍ LANKOVÉ - DODÁVKA A MONTÁŽ | M | 22 | 0 |  | 2021_OTSKP |  | 2
PP |  |  |  | kompletní
VV |  |  |  | 8,0+8,0+6,0=22,000 [A]
P | 66 | 9112B1 |  | ZÁBRADLÍ MOSTNÍ SE SVISLOU VÝPLNÍ - DODÁVKA A MONTÁŽ | M | 28 | 0 |  | 2021_OTSKP |  | 2
PP |  |  |  | Kompletní vč.kotvení do římsy, plastmalty a PKO
VV |  |  |  | 9,0+19,0=28,000 [A]
P | 67 | 91345 |  | NIVELAČNÍ ZNAČKY KOVOVÉ | KUS | 12 | 0 |  | 2021_OTSKP |  | 2
PP |  |  |  | kompletní
VV |  |  |  | římsy 3+5=8,000 [A] sp.st. 2+2=4,000 [B] Celkem: A+B=12,000 [C]
P | 68 | 91355 |  | EVIDENČNÍ ČÍSLO MOSTU | KUS | 2 | 0 |  | 2021_OTSKP |  | 2
PP |  |  |  | kompletní vč.uchycení
VV
P | 69 | 917223 |  | SILNIČNÍ A CHODNÍKOVÉ OBRUBY Z BETONOVÝCH OBRUBNÍKŮ ŠÍŘ 100MM | M | 43.3 | 0 |  | 2021_OTSKP |  | 2
PP |  |  |  | do bet.lože s opěrou
VV |  |  |  | podél dlažby zakončení říms (6,5+1,0*2+2,0)+(5,0+1,0+2,0)+(6,0+2,0+2,8)=29,300 [A] podél schodiště 7,0*2=14,000 [B] Celkem: A+B=43,300 [C]
P | 70 | 917224 |  | SILNIČNÍ A CHODNÍKOVÉ OBRUBY Z BETONOVÝCH OBRUBNÍKŮ ŠÍŘ 150MM | M | 34 | 0 |  | 2021_OTSKP |  | 2
PP |  |  |  | do bet.lože s opěrou
VV |  |  |  | u vozovky 5,0*2+(5,0+14,0+5,0)=34,000 [A]
P | 71 | 919111 |  | ŘEZÁNÍ ASFALTOVÉHO KRYTU VOZOVEK TL DO 50MM | M | 9.5 | 0 |  | 2021_OTSKP |  | 2
PP |  |  |  | napojení stávající a nové vozovky
VV |  |  |  | 6,5+3,0=9,500 [A]
P | 72 | 931325 |  | TĚSNĚNÍ DILATAČ SPAR ASF ZÁLIVKOU MODIFIK PRŮŘ DO 600MM2 | M | 29.2 | 0 |  | 2021_OTSKP |  | 2
PP
VV |  |  |  | podél říms 9,0+15,0+5,2=29,200 [A]
P | 73 | 931326 |  | TĚSNĚNÍ DILATAČ SPAR ASF ZÁLIVKOU MODIFIK PRŮŘ DO 800MM2 | M | 9.5 | 0 |  | 2021_OTSKP |  | 2
PP |  |  |  | napojení stávající a nové vozovky
VV |  |  |  | 6,5+3,0=9,500 [A]
P | 74 | 935212 |  | PŘÍKOPOVÉ ŽLABY Z BETON TVÁRNIC ŠÍŘ DO 600MM DO BETONU TL 100MM | M | 38 | 0 |  | 2021_OTSKP |  | 2
PP |  |  |  | skluzy
VV |  |  |  | 2*11,0+12,0+4,0=38,000 [A]
P | 75 | 9352A2 |  | PŘÍKOPOVÉ ŽLABY Z BETON TVÁRNIC ŠÍŘ DO 300MM DO BETONU TL 100MM | M | 22 | 0 |  | 2021_OTSKP |  | 2
PP |  |  |  | skluzy podél říms křídel š.0,2m
VV |  |  |  | 8,0+8,0+6,0=22,000 [A]
P | 76 | 938543 |  | OČIŠTĚNÍ BETON KONSTR OTRYSKÁNÍM TLAK VODOU DO 1000 BARŮ | M2 | 30.096 | 0 |  | 2021_OTSKP |  | 2
PP
VV |  |  |  | před přibetonávkou 2,0*4,54+(4,54+2,1)*0,5*6,33=30,096 [A]

## SO 331_SO 331
ASPE10 |  |  |  | Firma: Pontex, spol. s r.o. | [6 empty] | 3
|  |  |  | Soupis prací objektu | [6 empty] | 3
S | Stavba: | 1814500BPabenic |  | III/33838 Paběnice, most ev. č. 33838–1_PD - B |  |  | SO 331 |  |  | 0,00 | 2
O | Objekt: | SO 331 |  | Provizorní přeložka vodovodu | [5 empty] | 15,00 | 2
O1 | Rozpočet: | SO 331 |  | Provizorní přeložka vodovodu | [5 empty] | 21,00 | 2
Typ | Poř. číslo | Kód položky | Varianta | Název položky | MJ | Množství | Jednotková cena |  | Cenová soustava
[7 empty] | Jednotková | Celkem
0 | 1 | 2 | 3 | 4 | 5 | 6 | 9 | 10 | 11
SD |  | 0 |  | Všeobecné konstrukce a práce
P | 1 | 001 |  | potrubí vodovodní PE DN 100, SDR11, dvouvrstvé tlustostěnné, vařené natupo | M | 59.85 | 0 |  |  |  | 2
PP |  |  |  | provizorní přeložka přes dřevěnou lávku
VV
P | 2 | 002 |  | montáž vodovodního potrubí vč. příslušenství - kompl. | M | 59.85 | 0 |  |  |  | 2
PP
VV
P | 3 | 003 |  | Šoupě DN100 s telesk. zemní. soupravou | KPL | 2 | 0 |  |  |  | 2
PP |  |  |  | na počátku a konci provizorní přeložky
VV
P | 4 | 004 |  | T kus 100/50 a odkalovací šoupě DN 50 u potrubí vede | KPL | 1 | 0 |  |  |  | 2
PP |  |  |  | u provozotrního potrubí vedeného přes dřevěnou lávku
VV
P | 5 | 005 |  | T kus 100/100 vložené do lomů na provizorní přeložce | KUS | 2 | 0 |  |  |  | 2
PP |  |  |  | ve ktereých bude provedeno propojení definiotivní přeložky vedené pod chodníkem nového mostu, vždy provizorně v jednom konci zaslepené
VV
P | 6 | 006 |  | záslepky na T kus 100/100 vložené do lomů na provizorní přeložce | KPL | 4 | 0 |  |  |  | 2
PP |  |  |  | ve ktereých bude provedeno propojení definiotivní přeložky vedené pod chodníkem nového mostu , vždy provizorně v jednom konci zaslepené
VV
P | 7 | 007 |  | zateplené potrubí Uponor Ecoflex Supra PE-HD (PE 100), SDR 11, | M | 46.6 | 0 |  |  |  | 2
PP
VV |  |  |  | 24,1+22,5=46,600 [A]
P | 8 | 008 |  | chráničky PE DN 250 | M | 54 | 0 |  |  |  | 2
PP |  |  |  | u paraleního potrubí v chodníku bude na obou koncích koncích zaslepeno a zaizolováno chránička vedená kolmo na komunikaci III/33838-1 v délce 9,0 metru + chráničky v chodníku 22,5+22,5 m
VV |  |  |  | 22,5+22,5+9,0=54,000 [A]
P | 9 | 009 |  | zaslepení chrániček a potrubí u paraleního potrubí v chodníku | KPL | 2 | 0 |  |  |  | 2
PP |  |  |  | na obou koncích koncích zaslepeno a zaizolováno
VV
P | 10 | 010 |  | 3x hydrant podzemní DN80 na odbočce T100/80 s uzávěrem DN 80 se zemní teleskopickou soupravou | KPL | 3 | 0 |  |  |  | 2
PP |  |  |  | 2x ve funkci kalníku a 1x ve funkci vzdušníku
VV
P | 11 | 011 |  | Kolena na potrubí PE DN 100, SDR 11 dvouvrstvé tlustostěné - 15 stupňů | KUS | 7 | 0 |  |  |  | 2
PP
VV
P | 12 | 012 |  | Kolena na potrubí PE DN 100, SDR 11 dvouvrstvé tlustostěné - 30 stupňů | KUS | 3 | 0 |  |  |  | 2
PP
VV
P | 13 | 013 |  | Kolena na potrubí PE DN 100, SDR 11 dvouvrstvé tlustostěné - 45 stupňů | KUS | 1 | 0 |  |  |  | 2
PP
VV
P | 14 | 014 |  | uchycení a kotvení potrubí vedeného provizorně po povrchu v délce 45 metrů | KPL | 1 | 0 |  |  |  | 2
PP
VV
P | 15 | 015 |  | zabezpečení proti prohřívání a vandalům potrubí vedeného provizorně po povrchu v délce 45 metrů | KPL | 1 | 0 |  |  |  | 2
PP |  |  |  | z boku a svrchi ochranným kastlíkem z fošen tl. 25 mm, šířky 200 mm
VV
P | 16 | 016 |  | Přepojení provizorní vodovodní přeložky na stávající vodovod (D/M) | KPL | 2 | 0 |  |  |  | 2
PP
VV
P | 17 | 017 |  | Přepojení definiotivní přeložky vodovodní na stávající vodovod (D/M) | KPL | 2 | 0 |  |  |  | 2
PP
VV
P | 18 | 018 |  | výstražná fólie vodovod a signální vodič | M | 66.5 | 0 |  |  |  | 2
PP
VV |  |  |  | vedení v zemi 37+22,5+2*3,5=66,500 [A]
P | 19 | 019 |  | tlaková zkouška, proplach, desinfekce přípojek | M | 119.35 | 0 |  |  |  | 2
PP
VV |  |  |  | 59,85+37+22,5=119,350 [A]
P | 20 | 020 |  | náhradní zásobování pitnou vodou v době přepojování potrubí | DEN | 2 | 0 |  |  |  | 2
PP
VV
P | 21 | 021 |  | geodetické zaměření vodovodu | KPL | 1 | 0 |  |  |  | 2
PP
VV
P | 22 | 022 |  | odstranění provizorní přeložky v části potrubí vedené po povrchu | KPL | 1 | 0 |  |  |  | 2
PP
VV
P | 23 | 023 |  | výkop rýhy zemina tř. 3 (100%) | M3 | 27 | 0 |  |  |  | 2
PP |  |  |  | výkopy mimo vedení potrubí v konstrukci chodníku: tj v délce 5 metrů (na počátku přeložky) + 13 metrů (v konci přeložky), uvažovaná hloubka 1,5 metru, šíře výkopu 1,0 metru;
VV |  |  |  | 18,0*1,5*1,0=27,000 [A]
P | 24 | 024 |  | manipulace a odvoz výkopku na mezideponii | M3 | 27 | 0 |  |  |  | 2
PP
VV
P | 25 | 025 |  | příplatek za obtížnost (souběh a křížení - jiné inž. sítě) | M | 18 | 0 |  |  |  | 2
PP
VV
P | 26 | 026 |  | odvoz na skládku a skládkovné | M3 | 27 | 0 |  |  |  | 2
PP
VV
P | 27 | 027 |  | podsyp 10 cm obsyp prům. 40 cm potrubí pískem | M3 | 9 | 0 |  |  |  | 2
PP
VV
P | 28 | 028 |  | zhutněný zásyp výkopkem (hut po vrstvách) | M3 | 18 | 0 |  |  |  | 2
PP |  |  |  | obnova povrchu terénu bude provedena v rámci terénních úprav (povrchů komunikací) celkových
VV

## SO 401
ASPE10 |  |  |  | Firma: Pontex, spol. s r.o. | [6 empty] | 3
|  |  |  | Soupis prací objektu | [6 empty] | 3
S | Stavba: | 1814500BPabenic |  | III/33838 Paběnice, most ev. č. 33838–1_PD - B |  |  | SO 401 |  |  | 0,00 | 2
O | Rozpočet: | SO 401 |  | Přeložka sloupu VO | [5 empty] | 15,00 | 2
Typ | Poř. číslo | Kód položky | Varianta | Název položky | MJ | Množství | Jednotková cena |  | Cenová soustava | 21,00 | 2
[7 empty] | Jednotková | Celkem
0 | 1 | 2 | 3 | 4 | 5 | 6 | 9 | 10 | 11
SD |  | 0 |  | Všeobecné konstrukce a práce
P | 1 | 02910 |  | OSTATNÍ POŽADAVKY - ZEMĚMĚŘIČSKÁ MĚŘENÍ | KPL | 1 | 0 |  | 2021_OTSKP |  | 2
PP |  |  |  | geodetické práce na objektu
VV
P | 2 | 02944 |  | OSTAT POŽADAVKY - DOKUMENTACE SKUTEČ PROVEDENÍ V DIGIT FORMĚ | KPL | 1 | 0 |  | 2021_OTSKP |  | 2
PP |  |  |  | v tištěné a digitální formě
VV
SD |  | 1 |  | Zemní práce
P | 3 | 125738 |  | VYKOPÁVKY ZE ZEMNÍKŮ A SKLÁDEK TŘ. I, ODVOZ DO 20KM | M3 | 1.45 | 0 |  | 2021_OTSKP |  | 2
PP |  |  |  | přebytečná zemina, včetně odvozu a poplatku za skládku
VV |  |  |  | 0,6*0,25*5=0,750 [A] 0,35*0,2*10=0,700 [B] Celkem: A+B=1,450 [C]
P | 4 | 13173 |  | HLOUBENÍ JAM ZAPAŽ I NEPAŽ TŘ. I | M3 | 0.704 | 0 |  | 2021_OTSKP |  | 2
PP |  |  |  | základ
VV |  |  |  | 0,8*0,8*1,1=0,704 [A]
P | 5 | 13273 |  | HLOUBENÍ RÝH ŠÍŘ DO 2M PAŽ I NEPAŽ TŘ. I | M3 | 6.4 | 0 |  | 2021_OTSKP |  | 2
PP |  |  |  | kabelové rýhy
VV |  |  |  | 0,6*1,2*5=3,600 [A] 0,35*0,8*10=2,800 [B] Celkem: A+B=6,400 [C]
P | 6 | 17411 |  | ZÁSYP JAM A RÝH ZEMINOU SE ZHUTNĚNÍM | M3 | 4.95 | 0 |  | 2021_OTSKP |  | 2
PP
VV |  |  |  | 0,6*(1,2-0,25)*5=2,850 [A] 0,35*(0,8-0,2)*10=2,100 [B] Celkem: A+B=4,950 [C]
P | 7 | 17581 |  | OBSYP POTRUBÍ A OBJEKTŮ Z NAKUPOVANÝCH MATERIÁLŮ | M3 | 0.7 | 0 |  | 2021_OTSKP |  | 2
PP |  |  |  | pískové lože
VV |  |  |  | 0,35*0,2*10=0,700 [A]
SD |  | 2 |  | Základy
P | 8 | 272315 |  | ZÁKLADY Z PROSTÉHO BETONU DO C30/37 | M3 | 0.704 | 0 |  | 2021_OTSKP |  | 2
PP |  |  |  | betonový základ stožáru
VV |  |  |  | 0,8*0,8*1,1=0,704 [A]
SD |  | 4 |  | Vodorovné konstrukce
P | 9 | 451312 |  | PODKLADNÍ A VÝPLŇOVÉ VRSTVY Z PROSTÉHO BETONU C12/15 | M3 | 0.15 | 0 |  | 2021_OTSKP |  | 2
PP |  |  |  | podkladní beton pod chráničky
VV |  |  |  | 0,05*0,6*5=0,150 [A]
SD |  | 7 |  | Přidružená stavební výroba
P | 10 | 702312 |  | ZAKRYTÍ KABELŮ VÝSTRAŽNOU FÓLIÍ ŠÍŘKY PŘES 20 DO 40 CM | M | 10 | 0 |  | 2021_OTSKP |  | 2
PP |  |  |  | červená
VV
P | 11 | 741911 |  | UZEMŇOVACÍ VODIČ V ZEMI FEZN DO 120 MM2 | M | 20 | 0 |  | 2021_OTSKP |  | 2
PP |  |  |  | drát FeZn pr. 10 mm včetně svorek
VV |  |  |  | 20=20,000 [A]
P | 12 | 742G11 |  | KABEL NN DVOU- A TŘÍŽÍLOVÝ CU S PLASTOVOU IZOLACÍ DO 2,5 MM2 | M | 9.975 | 0 |  | 2021_OTSKP |  | 2
PP |  |  |  | CYKY 3-Jx1,5
VV |  |  |  | (8+1,5)*1,05=9,975 [A]
P | 13 | 742H12 |  | KABEL NN ČTYŘ- A PĚTIŽÍLOVÝ CU S PLASTOVOU IZOLACÍ OD 4 DO 16 MM2 | M | 25 | 0 |  | 2021_OTSKP |  | 2
PP |  |  |  | CYKJY 4-Jx16, dodávka, montáž ukončení
VV |  |  |  | 25=25,000 [A]
P | 14 | 743312 |  | VÝLOŽNÍK PRO MONTÁŽ SVÍTIDLA NA STOŽÁR JEDNORAMENNÝ DÉLKA VYLOŽENÍ PŘES 1 DO 2 M | KUS | 1 | 0 |  | 2021_OTSKP |  | 2
PP |  |  |  | výložník J1 - 1500, žárově zinkovaný dodávka a montáž
VV
P | 15 | 743554 |  | SVÍTIDLO VENKOVNÍ VŠEOBECNÉ LED, MIN. IP 44, PŘES 45 W | KUS | 1 | 0 |  | 2021_OTSKP |  | 2
PP |  |  |  | montáž stávajícího svítidla
VV
P | 16 | 743Z11 |  | DEMONTÁŽ OSVĚTLOVACÍHO STOŽÁRU ULIČNÍHO VÝŠKY DO 15 M | KUS | 1 | 0 |  | 2021_OTSKP |  | 2
PP |  |  |  | včetně odvozu a předání správci
VV
P | 17 | 743Z35 |  | DEMONTÁŽ SVÍTIDLA Z OSVĚTLOVACÍHO STOŽÁRU VÝŠKY DO 15 M | KUS | 1 | 0 |  | 2021_OTSKP |  | 2
PP |  |  |  | včetně uskladnění po dobu stavby
VV
P | 18 | 747211 |  | CELKOVÁ PROHLÍDKA, ZKOUŠENÍ, MĚŘENÍ A VYHOTOVENÍ VÝCHOZÍ REVIZNÍ ZPRÁVY, PRO OBJEM IN DO 100 TIS. KČ | KUS | 1 | 0 |  | 2021_OTSKP |  | 2
PP |  |  |  | výchozí revize
VV
P | 19 | 75H141 |  | STOŽÁR (SLOUP) OCELOVÝ DO 10 M | KUS | 1 | 0 |  | 2021_OTSKP |  | 2
PP |  |  |  | stožár VO, přírubový, výška 8,0 m, žárově zinkovaný, včr. stožárové svorkovnice dodávka a montáž
VV
SD |  | 8 |  | Potrubí
P | 20 | 87614 |  | CHRÁNIČKY Z TRUB PLAST DN DO 40MM | M | 4 | 0 |  | 2021_OTSKP |  | 2
PP |  |  |  | do zákaldu stožáru
VV |  |  |  | 2*2=4,000 [A]
P | 21 | 87627 |  | CHRÁNIČKY Z TRUB PLASTOVÝCH DN DO 100MM | M | 11.5 | 0 |  | 2021_OTSKP |  | 2
PP |  |  |  | chránička 110/94, včetně ukončení a protahovacího drátu
VV |  |  |  | 2*5*1,15=11,500 [A]
P | 22 | 899524 |  | OBETONOVÁNÍ POTRUBÍ Z PROSTÉHO BETONU DO C25/30 | M3 | 0.6 | 0 |  | 2021_OTSKP |  | 2
PP |  |  |  | obetonování chrániček prostupu
VV |  |  |  | 0,6*0,2*5=0,600 [A]
SD |  | 9 |  | Ostatní konstrukce a práce
P | 23 | 93650 |  | DROBNÉ DOPLŇK KONSTR KOVOVÉ | KG | 18.1 | 0 |  | 2021_OTSKP |  | 2
PP |  |  |  | kotevní rošt do základu
VV |  |  |  | 18,1=18,100 [A]
P | 24 | 966118 |  | BOURÁNÍ KONSTRUKCÍ Z BETON DÍLCŮ S ODVOZEM DO 20KM | M3 | 1 | 0 |  | 2021_OTSKP |  | 2
PP |  |  |  | stávající betonoý základ, včetně odvozu a poplatku za skládku
VV

## SO 801_SO 801
ASPE10 |  |  |  | Firma: Pontex, spol. s r.o. | [6 empty] | 3
|  |  |  | Soupis prací objektu | [6 empty] | 3
S | Stavba: | 1814500BPabenic |  | III/33838 Paběnice, most ev. č. 33838–1_PD - B |  |  | SO 801 |  |  | 0,00 | 2
O | Objekt: | SO 801 |  | Vegetační úpravy | [5 empty] | 15,00 | 2
O1 | Rozpočet: | SO 801 |  | Vegetační úpravy | [5 empty] | 21,00 | 2
Typ | Poř. číslo | Kód položky | Varianta | Název položky | MJ | Množství | Jednotková cena |  | Cenová soustava
[7 empty] | Jednotková | Celkem
0 | 1 | 2 | 3 | 4 | 5 | 6 | 9 | 10 | 11
SD |  | 1 |  | Zemní práce
P | 1 | 125731 |  | VYKOPÁVKY ZE ZEMNÍKŮ A SKLÁDEK TŘ. I, ODVOZ DO 1KM | M3 | 60 | 0 |  | 2021_OTSKP |  | 2
PP |  |  |  | ornice z mezideponie
VV
P | 2 | 18223 |  | ROZPROSTŘENÍ ORNICE VE SVAHU V TL DO 0,20M | M2 | 300 | 0 |  | 2021_OTSKP |  | 2
PP
VV |  |  |  | (36,0+49,0+165)*1,2=300,000 [A]
P | 3 | 18242 |  | ZALOŽENÍ TRÁVNÍKU HYDROOSEVEM NA ORNICI | M2 | 300 | 0 |  | 2021_OTSKP |  | 2
PP
VV
P | 4 | 18247 |  | OŠETŘOVÁNÍ TRÁVNÍKU | M2 | 300 | 0 |  | 2021_OTSKP |  | 2
PP
VV
P | 5 | 184B27 |  | VYSAZOVÁNÍ STROMŮ LISTNATÝCH V KONTEJNERU OBVOD KMENE DO 20CM, PODCHOZÍ VÝŠ MIN 2,4M | KUS | 5 | 0 |  | 2021_OTSKP |  | 2
PP |  |  |  | dub výšky min. 1.5 m vč. následné péče po dobu 5 let zahrnující následující činnosti: • pravidelná zálivka, • odplevelení, • provádění pěstebních řezů, • opravy kotvení a úvazů, • ochrana proti škůdcům a mechanickému poškození, • odstranění úvazů po ujmutí a zesílení dřevin.
VV

## SO 901_SO 901
ASPE10 |  |  |  | Firma: Pontex, spol. s r.o. | [6 empty] | 3
|  |  |  | Soupis prací objektu | [6 empty] | 3
S | Stavba: | 1814500BPabenic |  | III/33838 Paběnice, most ev. č. 33838–1_PD - B |  |  | SO 901 |  |  | 0,00 | 2
O | Objekt: | SO 901 |  | Provizorní lávka | [5 empty] | 15,00 | 2
O1 | Rozpočet: | SO 901 |  | Provizorní lávka | [5 empty] | 21,00 | 2
Typ | Poř. číslo | Kód položky | Varianta | Název položky | MJ | Množství | Jednotková cena |  | Cenová soustava
[7 empty] | Jednotková | Celkem
0 | 1 | 2 | 3 | 4 | 5 | 6 | 9 | 10 | 11
SD |  | 0 |  | Všeobecné konstrukce a práce
P | 1 | 015111 |  | POPLATKY ZA LIKVIDACŮ ODPADŮ NEKONTAMINOVANÝCH - 17 05 04 VYTĚŽENÉ ZEMINY A HORNINY - I. TŘÍDA TĚŽITELNOSTI | T | 6.4 | 0 |  | 2021_OTSKP |  | 2
PP
VV |  |  |  | pol.11332 3,2*2,0=6,400 [A]
P | 2 | 02953 |  | OSTATNÍ POŽADAVKY - HLAVNÍ MOSTNÍ PROHLÍDKA | KUS | 1 | 0 |  | 2021_OTSKP |  | 2
PP |  |  |  | 1. HMP
VV
SD |  | 1 |  | Zemní práce
P | 3 | 11332 |  | ODSTRANĚNÍ PODKLADŮ ZPEVNĚNÝCH PLOCH Z KAMENIVA NESTMELENÉHO | M3 | 3.2 | 0 |  | 2021_OTSKP |  | 2
PP |  |  |  | vč.odvozu a uložení na skládku
VV |  |  |  | ŠP podsyp vč.geotextilie 3,2=3,200 [A]
P | 4 | 125731 |  | VYKOPÁVKY ZE ZEMNÍKŮ A SKLÁDEK TŘ. I, ODVOZ DO 1KM | M3 | 25 | 0 |  | 2021_OTSKP |  | 2
PP |  |  |  | z meziskládky pro zásyp
VV
P | 5 | 131731 |  | HLOUBENÍ JAM ZAPAŽ I NEPAŽ TŘ. I, ODVOZ DO 1KM | M3 | 35 | 0 |  | 2021_OTSKP |  | 2
PP |  |  |  | vč.odvozu 25m3 na meziskládku
VV |  |  |  | op.1 4,5*1,0*5,0=22,500 [A] op.2 2,5*1,0*5,0=12,500 [B] Celkem: A+B=35,000 [C]
P | 6 | 17411 |  | ZÁSYP JAM A RÝH ZEMINOU SE ZHUTNĚNÍM | M3 | 25 | 0 |  | 2021_OTSKP |  | 2
PP |  |  |  | zemina z výkopu
VV
P | 7 | 17511 |  | OBSYP POTRUBÍ A OBJEKTŮ SE ZHUTNĚNÍM | M3 | 10 | 0 |  | 2021_OTSKP |  | 2
PP |  |  |  | zemina z výkopu
VV |  |  |  | zasypání výkopu za opěrami 1,0*1,0*5,0*2=10,000 [A]
SD |  | 2 |  | Základy
P | 8 | 21461 |  | SEPARAČNÍ GEOTEXTILIE | M2 | 78 | 0 |  | 2021_OTSKP |  | 2
PP
VV |  |  |  | op.1 8,0*6,0=48,000 [A] op.2 5,0*6,0=30,000 [B] Celkem: A+B=78,000 [C]
P | 9 | 27157 |  | POLŠTÁŘE POD ZÁKLADY Z KAMENIVA TĚŽENÉHO | M3 | 3.2 | 0 |  | 2021_OTSKP |  | 2
PP |  |  |  | ŠP podsyp
VV |  |  |  | 2,0*4,0*0,2*2=3,200 [A]
P | 10 | 27212 |  | ZÁKLADY Z DÍLCŮ ŽELEZOBETONOVÝCH | M3 | 1.2 | 0 |  | 2021_OTSKP |  | 2
PP |  |  |  | panel 3x1x0,2
VV |  |  |  | 1,0*3,0*0,2*2=1,200 [A]
SD |  | 4 |  | Vodorovné konstrukce
P | 11 | 421952 |  | MOSTOVKY A PODLAHY ZE DŘEVA DOČASNÉ | M3 | 1.445 | 0 |  | 2021_OTSKP |  | 2
PP
VV |  |  |  | 1,7*17,0*0,05=1,445 [A]
P | 12 | 42417 |  | MOSTNÍ NOSNÍKY Z OCELI | T | 3.83 | 0 |  | 2021_OTSKP |  | 2
PP
VV |  |  |  | IPE 400 0,067*17,0*3=3,417 [A] UPE 160 0,015*2,5*11=0,413 [B] Celkem: A+B=3,830 [C]
SD |  | 9 |  | Ostatní konstrukce a práce
P | 13 | 9112B1 |  | ZÁBRADLÍ MOSTNÍ SE SVISLOU VÝPLNÍ - DODÁVKA A MONTÁŽ | M | 32 | 0 |  | 2021_OTSKP |  | 2
PP |  |  |  | Odnímatelné ocelové zábradlí s výplní z pletiva, vč.přikotvení
VV |  |  |  | 16,0*2=32,000 [A]
P | 14 | 9112B3 |  | ZÁBRADLÍ MOSTNÍ SE SVISLOU VÝPLNÍ - DEMONTÁŽ S PŘESUNEM | M | 32 | 0 |  | 2021_OTSKP |  | 2
PP |  |  |  | vč.odvozu
VV
P | 15 | 931182 |  | VÝPLŇ DILATAČNÍCH SPAR Z POLYSTYRENU TL 20MM | M2 | 9.6 | 0 |  | 2021_OTSKP |  | 2
PP
VV |  |  |  | 0,8*6,0*2=9,600 [A]
P | 16 | 93610 |  | DROBNÉ DOPLŇK KONSTR DŘEVĚNÉ | M3 | 0.809 | 0 |  | 2021_OTSKP |  | 2
PP
VV |  |  |  | hranol z tvrdého dřeva 0,12*0,12*2,5*2=0,072 [A] fošny tl.50 mm 0,8*6,0*0,05*2=0,480 [B] zavětrování 0,06*0,06*6,5*11=0,257 [C] Celkem: A+B+C=0,809 [D]
P | 17 | 96611 |  | BOURÁNÍ KONSTRUKCÍ Z BETONOVÝCH DÍLCŮ | M3 | 1.2 | 0 |  | 2021_OTSKP |  | 2
PP |  |  |  | vč.odvozu
VV |  |  |  | panely 1,0*3,0*0,2*2=1,200 [A]
P | 18 | 96617 |  | BOURÁNÍ KONSTRUKCÍ ZE DŘEVA | M3 | 2.254 | 0 |  | 2021_OTSKP |  | 2
PP |  |  |  | vč.odvozu
VV |  |  |  | 1,445+0,809=2,254 [A]
P | 19 | 96618 |  | BOURÁNÍ KONSTRUKCÍ KOVOVÝCH | T | 3.83 | 0 |  | 2021_OTSKP |  | 2
PP |  |  |  | vč.odvozu
VV |  |  |  | NK 3,83=3,830 [A]