## List 1
Příloha č. 4
Popis - technická specifikace PC učebny | Cena celkem bez DPH
Virtualizovaná IT učebna pro 23 žáků + učitele | 0
(23 zobrazovacích jednotek pro žáky připojených na jeden učitelský server)
1x Centrální SERVER | Cena bez DPH
procesor s minimálním taktem 3,7 GHz, počet jader minimálně 12
operační paměť typu DDR4, minimální kapacita 64 GB
SSD disk typu M.2 o velikosti minimálně 500 GB s minimální výdrží 300 TBW
grafická karta s operační pamětí minimálně 4 GB
LAN GbE (10/100/1000 Mbit/s)
zvuková karta
Počítačový zdroj 650 W s minimální účinností 80 Plus
DVD mechanika
PC skříň s prachovými filtry a zvukovou izolací
Součástí základního balíku serveru je i: | Cena bez DPH
složení serveru na míru
hloubková diagnostika všech komponentů serveru
základní konfigurace serveru
instalace centrálního managementu a správy – dodávaný centrální management pro učitele je vyvinut výrobcem zobrazovacích jednotek a poskytuje tak 100 % kompatibilitu v rámci komunikace serveru se zobrazovací jednotkou
24 x zobrazovací jednotka -popis
1, prezentuje sdílený výkon ze serveru na monitoru žáka
2, zabezpečuje přenos funkcí periferií mezi Zobrazovací jednotkou a serverem
3, vlastní oddělený diskový prostor
4, požadovaná nulová hlučnost bez pohyblivých častí jako je harddisk či ventilátor
5, spotřeba max. 5 W
6, podpora rozlišení do 1920x1080
7, 10/100/1000 Mbps Ethernet
8, podpora USB periferních zařízení jako jsou paměťová média, audio zařízení
9, maximální rozměry do 120x120x40mm
10, maximální váha do 300 g
11, komunikační software a firmware pro klientské stanice v českém jazyce
12, výrazné snížení elektromagnetického smogu v učebnách
13, výrobek splňuje požadavky na bezpečnost dle ES/EU
Potřebný obsah balení dle popisu | Cena bez DPH
zobrazovací jednotka
napájecí adaptér
VESA úchyt
microHDMI – HDMI kabel
vstupy a výstupy | Cena bez DPH
2x USB 2.0 porty, 2x USB 3.0 porty
1x 4-ring TRS ’A/V’ jack 3.5mm
1x integrované power/reset tlačítko
napájení 5,1V DC USB-C
2x microHDMI video výstup
1x RJ45 Ethernet
standard VESA pro uchycení na monitor
Funkcionalita SW pro správu učebny:
1,možnost sdílení obrazovky z učitelského pracovního místa na všechny zobrazovací jednotky žáků v učebně – prezentace multimediální formou
2,možnost sdílení obrazovky žáka ostatním žákům ve třídě
3,vzdálená podpora žákům při práci se software
4,odpojení, odhlášení, přihlášení, restart zobrazovacích jednotek učitelem
5,možnost převzetí kontroly nad stanicí žáka z učitelského místa
6,možnost posílaní notifikací studentovi/studentům bez možnosti odpovědi
7,blokování USB vstupů na zobrazovací jednotce – zařízení, které jsou vložené do zobrazovací jednotky před zablokováním USB přes konzoli žák vidí i po akci zablokování USB (např. myš, klávesnice)
8,úplné zamezení/obnova internetu na zobrazovacích jednotkách žáků
9,úplné zamezení/obnova sociálních sítí na zobrazovacích jednotkách žáků
10,pokročilé možnosti sdílení souborů (zadaní) žákům
11,jednoduché vymazání žáky stažených souborů (dokumentů, tabulek, prezentací apod.) a pročištění pracovní plochy na zobrazovacích jednotkách žáků jedním kliknutím
12,jednoduchá možnost sběru výsledků ze zobrazovacích jednotek žáků
13,dodaný software v českém jazyce
14,školení k dodanému softwaru lektorem od jeho výrobce
15,kompatibilita s minimálně Windows Server 2022
2x switch | Cena bez DPH
Minimální počet portů 24
LAN GbE (10/100/1000 Mbit/s
1x router | Cena bez DPH
Minimální počet portů 4
Procesor minimálně 650 MHz
Paměť RAM minimálně 32 MB
integr. 2.4GHz Wi-Fi, WPS, L4
Licence | Cena bez DPH
Windows Server Standard 2022 – 16 CoreLicense Pack EDU 1x
Windows Server 2022 Remote Desktop Services - CAL EDU 23x
Windows Server 2022 – CAL EDU 23x
Monitor 25x | Cena bez DPH
Minimálně 21“
VESA úchyt
HDMI připojení
Rozlišení FullHD, 1920x1080
Set klávesnice + myš 24x | Cena bez DPH
USB rozhraní
CZ/SK lokalizace
Minimálně 800DPI
Cena bez DPH
Konfigurace a instalace zařízení u zákazníka
Cena bez DPH
Doprava
Další specifikace
Základní nastavení je nakonfigurované na klasickou office práci (editování dokumentů, používání aplikací, mailing, web-browsing, sledování HD videa atd.)
Síťová infrastruktura je navržena na gigabitové síti.
Na serveru je na nejvyšší vrstvě operační systém Windows Server, na kterém běží program na správu uživatelů a zabezpečuje samotnou komunikaci klientů prostřednictvím LAN sítě. Každý uživatel má jako při tradičním řešení vlastní plochu, programy a nastavení.