## List1
Technická specifikace vozidla: |  | Zde uvést název nabízeného vozidla uchazečem
Zadavatelem požadované parametry vozidla |  | Uchazečem nabízené parametry vozidla
Stav vozidla | Nové nebo zánovní do 12 měsíců stáří a nájezdu do 10 000 km | konkrétní údaj
Obchodní třída dle SDA: | A-SUV | ANO / NE
Obsah motoru [cm3]: | max. 1 500 | konkrétní údaj
Maximální výkon motoru [kW]: | min.100 | konkrétní údaj
Maximální točivý moment [Nm]: | min. 240 | konkrétní údaj
Palivo: | benzin | ANO / NE
Exhalační (emisní) norma: | min. EURO 6 | konkrétní údaj
Spotřeba pro kombinovaný provoz v souladu s Nař. Vlády č. 163/2016 Sb. (viz. Níže) |  | konkrétní údaj
Největší technicky přípustná / povolená hmotnost vozidla [kg] |  | konkrétní údaj
Užitečné zatížení vozidla [kg] | min. 490 (údaj dle velkého TP) | konkrétní údaj
Pohon: | 4x2 | ANO / NE
Převodovka: | automatická, 7-mi stupňová | ANO / NE
Typ karoserie | SUV | ANO / NE
Barva karoserie: | Černá | ANO / NE
Počet dveří: | 5 | ANO / NE
Počet míst k sezení: | 5 | ANO / NE
Barva interiéru: | Tmavá | ANO / NE
Hodnocení Euro NCAP: | 5 * (5 hvězdiček) | ANO / NE
Požadované vnější rozměry:
Zadavatelem požadované prametry vozidla |  | Uchazečem nabízené parametry vozidla
délka [mm] | min. 4.380 (údaj dle velkého technického průkazu) | konkrétní údaj
rozvor [mm] | min. 2.600 | konkrétní údaj
světlá výška [mm] | min. 150 | konkrétní údaj
Požadované vnitřní rozměry:
Zadavatelem požadované prametry vozidla |  | Dodavatelem nabízené parametry vozidla
šířka interiéru vpředu: | min. 1 430 mm | konkrétní údaj
šířka interiéru vzadu: | min. 1 370 mm | konkrétní údaj
výška nad sedákem vpředu: | min. 1 000 mm | konkrétní údaj
výška nad sedákem vzadu: | min. 1 000 mm | konkrétní údaj
objem zavazadlového prostoru: | min. 570 litrů | konkrétní údaj
Bezpečnostní výbava:
Zadavatelem požadovaná výbava vozidla |  | Splnění požadované výbavy dodavatelem nabízeného vozidla
airbagy čelní vpředu, kolenní airbag řidiče |  | ANO / NE
airbagy boční min. vpředu |  | ANO / NE
airbagy hlavové vpředu a vzadu |  | ANO / NE
tříbodové bezpečnostní pásy na všech sedadlech, vpředu výškově nastavitelné |  | ANO / NE
kontrola nezapnutí bezpečnostních pásů na všech sedadlech |  | ANO / NE
výškově nastavitelné hlavové opěrky na všech sedadlech |  | ANO / NE
ESP, ASR,ABS (nebo obdobný systém podle názvu výrobce) |  | ANO / NE
asistent rozjezdu do kopce |  | ANO / NE
kontrola tlaku v pneumatikách |  | ANO / NE
LED hlavní světlomety nebo laser hlavní světlomety |  | ANO / NE
LED zadní skupinové svítilny |  | ANO / NE
přední světlomety s přisvěcováním do zatáčky |  | ANO / NE
automatická regulace sklonu světlometů |  | ANO / NE
automatické spínání denního jízdního osvětlení (denní svícení) |  | ANO / NE
automatické spínání dálkových světel |  | ANO / NE
parkovací senzory vpředu i vzadu |  | ANO / NE
parkovací kamera vzadu |  | ANO / NE
volba jízdního režimu s nastavitelnou tuhostí podvozku |  | ANO / NE
klimatizace plně automatická, min. třízónová |  | ANO / NE
Front Assist včetně nouzového brzdění |  | ANO / NE
elektronický imobilizér |  | ANO / NE
Start/Stop systém s rekuperací |  | ANO / NE
rozšířená a prediktivní ochrana chodců |  | ANO / NE
adaptivní vedení v jízdním pruhu |  | ANO / NE
rozpoznávání dopravních značek |  | ANO / NE
Digitální přístrojový štít |  | ANO / NE
zadní stěrač s ostřikovačem |  | ANO / NE
elektrická parkovací brzda |  | ANO / NE
elektronický stabilizující systém ESC |  | ANO / NE
elektromechanický posilovač řízení |  | ANO / NE
Funkční výbava:
Zadavatelem požadovaná výbava vozidla |  | Splnění požadované výbay dodavatelemnabízeného vozidla
nárazníky, vnější kliky dveří a kryty vnějších zpětných zrcátek lakované v barvě vozidla |  | ANO / NE
sada sítí v zavazadlovém prostoru |  | ANO / NE
elektricky ovládané víko zavazadlového prostoru s ovládáním nohou
centrální zamykání včetně dálkového ovládání |  | ANO / NE
elektricky ovládaná,vyhřívaná a sklopná vnější zpětná zrcátka |  | ANO / NE
automatické zatmavení vnitřního zpětného zrcátka při oslnění zezadu |  | ANO / NE
elektrické ovládání bočních oken vpředu a vzadu |  | ANO / NE
elektrické vyhřívání čelního okna |  | ANO / NE
elektrické vyhřívání zadního okna |  | ANO / NE
výškové a podélné nastavování sedadel vpředu vč. bederních opěrek |  | ANO / NE
tři samostatná sedadla vzadu s možností posuvu a vyjmutí |  | ANO / NE
elektrické vyhřívání sedadel vpředu a vzadu |  | ANO / NE
sedadla čalouněná látkou |  | ANO / NE
vyhřívaný multifunkční volant |  | ANO / NE
min. mechanicky nastavitelný volant ve dvou osách |  | ANO / NE
středová loketní opěrka mezi předními sedadly |  | ANO / NE
dešťový senzor, světelný senzor |  | ANO / NE
Prediktivní tempomat s omezovačem rychlosti |  | ANO / NE
Bezdátové nabíjení telefonu |  | ANO / NE
palubní počítač s ukazatelem min. venkovní teploty, dojezdem na zbývající PHM |  | ANO / NE
hlasové ovládání |  | ANO / NE
vyhřívané trysky ostřikovačů čelního skla |  | ANO / NE
Navigační systém s min. 8" obrazovkou, DAB - digitální radiopříjem |  | ANO / NE
reproduktory vpředu a vzadu |  | ANO / NE
bluetooth handsfree s možností zrcadlení telefonu |  | ANO / NE
gumové interiérové koberce z příslušenství výrobce vozidla- 4 ks |  | ANO / NE
sklopné tažné zařízení |  | ANO / NE
kola s disky lehkých slitin s letními pneumatikami min.18" - 4 ks |  | ANO / NE
rezervní kolo včetně příslušenství (zvedák vozu, klíč na šrouby) |  | ANO / NE
výsuvné ostřikovače světlometů |  | ANO / NE
podélný střešní nosič - stříbrný |  | ANO / NE
povinná výbava vozidla dle platné vyhlášky |  | ANO / NE
prodloužená tovární záruka min. na 4 roky a 100 000 km |  | ANO / NE
Poznámky pro vyplnění tabulky účastníkem:
v kolonce "konkrétní údaj" účastník uvede danou hodnotu související s požadavkem zadavatele
v kolonce "ANO / NE" účastník uvede, zda jím nabízení vozidlo požadovaný údaj / prvek výbavy obsahuje, nebo ne
Spotřeba pro kombinovaný provoz musí plnit požadavky stanovené nařízením vlády č. 173 / 2016 Sb., o stanovení závazných
zadávacích podmínek pro veřejné zakázky na pořízení silničních vozidel včetně příslušných příloh.