## rekapitulace
ASPE 9
Soupis objektů s DPH
Stavba:3019 - III/24032 SAZENÁ - MOST EV.Č. 24032-4
| Varianta:ZŘ - Základní řešení |  |  |  | Sazba 1 | 0
| Odbytová cena: | 0 |  |  | Sazba 2 | 15
| OC+DPH: | 0 |  |  | Sazba 3 | 21
Objekt | Popis | OC | DPH | OC+DPH
101 | Komunikace | 0 | 0 | 0
102 | Dopravní opatření | 0 | 0 | 0
201 | Most | 0 | 0 | 0
202 | Provizorní lávka pro pěší | 0 | 0 | 0

## 101
ASPE 9
Příloha k formuláři pro ocenění nabídky
Stavba : |  | 3019 | III/24032 SAZENÁ - MOST EV.Č. 24032-4
číslo a název SO: |  | 101 | Komunikace
číslo a název rozpočtu: |  | 101 | Komunikace
Poř. č.pol. | Kód položky | Varianta položky | Název položky | jednotka | Počet jednotek | CENA |  | Sazba | DPH
[6 empty] | jednotková | celkem | DPH
1 | 2 | 3 | 4 | 5 | 6 | 7 | 8
|  | 0 | Všeobecné konstrukce a práce
1 | 014111 |  | POPLATKY ZA SKLÁDKU TYP S-IO (INERTNÍ ODPAD) podklad vozovky z kameniva nestmeleného | T | 25.13 |  | 0 | 21 | 0
(10,644+3,716)*1,75=25,130 [A]
2 | 014121 |  | POPLATKY ZA SKLÁDKU TYP S-OO (OSTATNÍ ODPAD) staré krytové vrstvy + obruby | T | 22.35 |  | 0 | 21 | 0
(5,048+3,548)*2,6=22,350 [A]
3 | 02943 |  | OSTATNÍ POŽADAVKY - VYPRACOVÁNÍ RDS | KPL | 1 |  | 0 | 21 | 0
4 | 02944 |  | OSTAT POŽADAVKY - DOKUMENTACE SKUTEČ PROVEDENÍ V DIGIT FORMĚ | KPL | 1 |  | 0 | 21 | 0
|  | 0 | Všeobecné konstrukce a práce |  |  |  | 0 |  | 0
|  | 1 | Zemní práce
5 | 113328 |  | ODSTRAN PODKL ZPEVNĚNÝCH PLOCH Z KAMENIVA NESTMEL, ODVOZ DO 20KM | M3 | 10.644 |  | 0 | 21 | 0
ze situace a příčných řezů (16,227+19,252)*0,3=10,644 [A]
6 | 113338 |  | ODSTRAN PODKL ZPEVNĚNÝCH PLOCH S ASFALT POJIVEM, ODVOZ DO 20KM | M3 | 3.548 |  | 0 | 21 | 0
ze situace a příčných řezů (16,227+19,252)*0,1=3,548 [A]
10 | 113728 |  | FRÉZOVÁNÍ ZPEVNĚNÝCH PLOCH ASFALTOVÝCH, ODVOZ DO 20KM s odvozem na skládku investora k dalšímu využití nebo na řízenou skládku | M3 | 5.048 |  | 0 | 21 | 0
ze situace a příčných řezů (12,177/2+16,227+19,252+17,825/2)*2*0,05=5,048 [A]
34 | 123838 |  | ODKOP PRO SPOD STAVBU SILNIC A ŽELEZNIC TŘ. II, ODVOZ DO 20KM | M3 | 3.716 |  | 0 | 21 | 0
(0,169+0,206)*(4,25+5,66)=3,716 [A]
14 | 125838 |  | VYKOPÁVKY ZE ZEMNÍKŮ A SKLÁDEK TŘ. II, ODVOZ DO 20KM | M3 | 3.716 |  | 0 | 21 | 0
z položky 34
15 | 17411 |  | ZÁSYP JAM A RÝH ZEMINOU SE ZHUTNĚNÍM | M3 | 3.716 |  | 0 | 21 | 0
(0,169+0,206)*(4,25+5,66)=3,716 [A]
|  | 1 | Zemní práce |  |  |  | 0 |  | 0
|  | 2 | Základy
19 | 289972 |  | OPLÁŠTĚNÍ (ZPEVNĚNÍ) Z GEOMŘÍŽOVIN | M2 | 25 |  | 0 | 21 | 0
překrytí spár navazujících vrstev vozovky 2*(6,08+6,42)=25,000 [A]
|  | 2 | Základy |  |  |  | 0 |  | 0
|  | 5 | Komunikace
20 | 56143 |  | KAMENIVO ZPEVNĚNÉ CEMENTEM TL. DO 150MM tl. 140 mm, SC; C 8/10 | M2 | 35.479 |  | 0 | 21 | 0
ze situace a příčných řezů (16,227+19,252)=35,479 [A]
21 | 56334 |  | VOZOVKOVÉ VRSTVY ZE ŠTĚRKODRTI TL. DO 200MM | M2 | 33.705 |  | 0 | 21 | 0
ze situace a příčných řezů (16,227+19,252)*0,95=33,705 [A]
35 | 56932 |  | ZPEVNĚNÍ KRAJNIC ZE ŠTĚRKODRTI TL. DO 100MM | M2 | 7.985 |  | 0 | 21 | 0
(3,60+5,73+2,37+4,27)*0,5=7,985 [A]
22 | 572123 |  | INFILTRAČNÍ POSTŘIK Z EMULZE DO 1,0KG/M2 0,8 kg/m2 | M2 | 35.479 |  | 0 | 21 | 0
ze situace a příčných řezů
23 | 572213 |  | SPOJOVACÍ POSTŘIK Z EMULZE DO 0,5KG/M2 0,25 kg/m2 | M2 | 65.481 |  | 0 | 21 | 0
ze situace
24 | 574A33 |  | ASFALTOVÝ BETON PRO OBRUSNÉ VRSTVY ACO 11 TL. 40MM obrusná vrstva | M2 | 65.481 |  | 0 | 21 | 0
ze situace 12,177+16,227+19,252+17,825=65,481 [A]
25 | 574D66 |  | ASFALTOVÝ BETON PRO LOŽNÍ VRSTVY MODIFIK ACL 16+, 16S TL. 70MM | M2 | 50.48 |  | 0 | 21 | 0
ze situace 12,177/2+16,227+19,252+17,825/2=50,480 [A]
|  | 5 | Komunikace |  |  |  | 0 |  | 0
|  | 9 | Ostatní konstrukce a práce
31 | 919111 |  | ŘEZÁNÍ ASFALTOVÉHO KRYTU VOZOVEK TL DO 50MM | M | 25 |  | 0 | 21 | 0
2*(6,08+6,42)=25,000 [A]
|  | 9 | Ostatní konstrukce a práce |  |  |  | 0 |  | 0
|  |  | C e l k e m |  |  |  | 0 |  | 0
Ostatní ve výkazu nespecifikované práce
Vícepráce
|  |  | Vícepráce celkem |  |  |  | 0 |  | 0
Méněpráce
|  |  | Méněpráce celkem |  |  |  | 0 |  | 0
|  |  | Celkem |  |  |  | 0 |  | 0
|  |  | Celkem |  |  |  | 0 |  | 0

## 102
ASPE 9
Příloha k formuláři pro ocenění nabídky
Stavba : |  | 3019 | III/24032 SAZENÁ - MOST EV.Č. 24032-4
číslo a název SO: |  | 102 | Dopravní opatření
číslo a název rozpočtu: |  | 102 | Dopravní opatření
Poř. č.pol. | Kód položky | Varianta položky | Název položky | jednotka | Počet jednotek | CENA |  | Sazba | DPH
[6 empty] | jednotková | celkem | DPH
1 | 2 | 3 | 4 | 5 | 6 | 7 | 8
|  | 0 | Všeobecné konstrukce a práce
1 | 014112 |  | POPLATKY ZA SKLÁDKU TYP S-IO (INERTNÍ ODPAD) konstrukce provizorního chodníku | T | 15.992 |  | 0 | 21 | 0
33,667*0,25*1,9=15,992 [A]
2 | 02943 |  | OSTATNÍ POŽADAVKY - VYPRACOVÁNÍ RDS | KPL | 1 |  | 0 | 21 | 0
|  | 0 | Všeobecné konstrukce a práce |  |  |  | 0 |  | 0
|  | 1 | Zemní práce
3 | 113328 |  | ODSTRAN PODKL ZPEVNĚNÝCH PLOCH Z KAMENIVA NESTMEL, ODVOZ DO 20KM provizorní chodník k lávce | M3 | 13.309 |  | 0 | 21 | 0
(14,83+20,66)*1,5*0,25=13,309 [A]
4 | 121101 |  | SEJMUTÍ ORNICE NEBO LESNÍ PŮDY S ODVOZEM DO 1KM pro přístup k provizorní lávce | M3 | 8.417 |  | 0 | 21 | 0
33,667*0,25=8,417 [A]
5 | 125731 |  | VYKOPÁVKY ZE ZEMNÍKŮ A SKLÁDEK TŘ. I, ODVOZ DO 1KM ornice z meziskládky pro zpětné ohumusování | M3 | 8.417 |  | 0 | 21 | 0
6 | 17120 |  | ULOŽENÍ SYPANINY DO NÁSYPŮ A NA SKLÁDKY BEZ ZHUTNĚNÍ sejmutá ornice na meziskládku | M3 | 8.417 |  | 0 | 21 | 0
7 | 18234 |  | ROZPROSTŘENÍ ORNICE V ROVINĚ V TL DO 0,25M | M2 | 33.667 |  | 0 | 21 | 0
8 | 18241 |  | ZALOŽENÍ TRÁVNÍKU RUČNÍM VÝSEVEM | M2 | 33.667 |  | 0 | 21 | 0
|  | 1 | Zemní práce |  |  |  | 0 |  | 0
|  | 5 | Komunikace
9 | 56335 |  | VOZOVKOVÉ VRSTVY ZE ŠTĚRKODRTI TL. DO 250MM provizorní chodník k lávce | M2 | 33.667 |  | 0 | 21 | 0
101,867-68,20=33,667 [A]
|  | 5 | Komunikace |  |  |  | 0 |  | 0
|  | 9 | Ostatní konstrukce a práce
10 | 914164 |  | DOPRAV ZNAČKY ZÁKL VEL HLINÍK FÓLIE TŘ 1 - DOD, MONT, DEMONT B1 2ks, IS11b 3ks, IS11c 1ks, IP10a 1ks | KUS | 7 |  | 0 | 21 | 0
4+1+2=7,000 [A]
11 | 914169 |  | DOPRAV ZNAČKY ZÁKL VEL HLINÍK FÓLIE TŘ 1 - NÁJEMNÉ | KSDEN | 1470 |  | 0 | 21 | 0
7*210=1 470,000 [A]
12 | 914464 |  | DOPRAV ZNAČ 100X150CM HLINÍK FÓLIE TŘ 1 - DOD, MONT, DEMONT IP22 6ks | KUS | 6 |  | 0 | 21 | 0
13 | 914469 |  | DOPRAV ZNAČ 100X150CM HLINÍK FÓLIE TŘ 1 - NÁJEMNÉ | KSDEN | 1260 |  | 0 | 21 | 0
6*210=1 260,000 [A]
14 | 914954 |  | SLOUP A STOJKY DZ Z JÄKL PROFPRO OCEL STOJAN DOD,MONT,DEMON | KUS | 13 |  | 0 | 21 | 0
7+6=13,000 [A]
15 | 914959 |  | SLOUP A STOJKY DZ Z JÄKL PRO OCEL STOJAN NÁJEMNÉ | KSDEN | 2730 |  | 0 | 21 | 0
13*210=2 730,000 [A]
16 | 916134 |  | DOPRAVNÍ SVĚTLO VÝSTRAŽNÉ SOUPRAVA 5 KUSŮ - DODÁVKA, MONTÁŽ, DEMONTÁŽ | KUS | 2 |  | 0 | 21 | 0
17 | 916139 |  | DOPRAVNÍ SVĚTLO VÝSTRAŽNÉ SOUPRAVA 5 KUSŮ - NÁJEMNÉ | KSDEN | 420 |  | 0 | 21 | 0
2*210=420,000 [A]
18 | 916314 |  | DOPRAVNÍ ZÁBRANY Z2 - DODÁVKA, MONTÁŽ, DEMONTÁŽ | KUS | 2 |  | 0 | 21 | 0
19 | 916319 |  | DOPRAVNÍ ZÁBRANY Z2 - NÁJEMNÉ | KSDEN | 420 |  | 0 | 21 | 0
2*210=420,000 [A]
|  | 9 | Ostatní konstrukce a práce |  |  |  | 0 |  | 0
|  |  | C e l k e m |  |  |  | 0 |  | 0
Ostatní ve výkazu nespecifikované práce
Vícepráce
|  |  | Vícepráce celkem |  |  |  | 0 |  | 0
Méněpráce
|  |  | Méněpráce celkem |  |  |  | 0 |  | 0
|  |  | Celkem |  |  |  | 0 |  | 0
|  |  | Celkem |  |  |  | 0 |  | 0

## 201
ASPE 9
Příloha k formuláři pro ocenění nabídky
Stavba : |  | 3019 | III/24032 SAZENÁ - MOST EV.Č. 24032-4
číslo a název SO: |  | 201 | Most
číslo a název rozpočtu: |  | 201 | Most
Poř. č.pol. | Kód položky | Varianta položky | Název položky | jednotka | Počet jednotek | CENA |  | Sazba | DPH
[6 empty] | jednotková | celkem | DPH
1 | 2 | 3 | 4 | 5 | 6 | 7 | 8
|  | 0 | Všeobecné konstrukce a práce
1 | 014102 | 1 | POPLATKY ZA SKLÁDKU výkopová zemina | T | 970.29 |  | 0 | 21 | 0
Výkop za opěrami: 2*1,3*9,0*1,2=28,080 [A] Odstranění zásypových vrstev klenby (prům. tl. 0,6 m): 41*6,3*0,6=154,980 [B] Výkop v inundačních otvorech pro dlažbu: (75+6,5*7,3+7,5*7,3+6,5*7,3)*0,5=112,325 [C] Výkop mezi hlavním mostem a jednopolovým klenbovým mostem na povodní straně: 9,1*2,8*4,5=114,660 [D] Prahy ve dně: 2*(25+0,8+0,5)=52,600 [E] Čištění vodoteče: 20*7,5*0,15=22,500 [F] Celkem: (A+B+C+D+E+F)*2,0=970,290 [G]
2 | 014102 | 2 | POPLATKY ZA SKLÁDKU beton a železobeton | T | 55.35 |  | 0 | 21 | 0
(140+115+2*37+2*20)*0,06*2,5=55,350 [A]
3 | 014102 | 3 | POPLATKY ZA SKLÁDKU kámen | T | 138.132 |  | 0 | 21 | 0
2*plocha*průměrná šířka zídky: 2*(9,5+9,5+10,0+22)*0,55=56,100 [A] ledolamy: (1,1*3,5+1,4*3,5+1,7*4,1+1,2*4,1)=20,640 [B] Celkem: (A+B)*0,75*2,4=138,132 [C]
4 | 014102 | 4 | POPLATKY ZA SKLÁDKU vozovkové vrstvy s příměsí asfaltu | T | 87.822 |  | 0 | 21 | 0
41*6,3*0,2*1,7=87,822 [A]
5 | 02821 |  | PRŮZKUMNÉ PRÁCE ARCHEOLOGICKÉ NA POVRCHU záchranný archeologický průzkum, při výkopových pracích | KPL | 1 |  | 0 | 21 | 0
1=1,000 [A]
6 | 02930 | R | OSTATNÍ POŽADAVKY - UMĚLECKÁ DÍLA restaurování stávajících sousoší | KUS | 2 |  | 0 | 21 | 0
2=2,000 [A]
8 | 02940 | 2 | OSTATNÍ POŽADAVKY - VYPRACOVÁNÍ DOKUMENTACE vypracování dokumentace skutečného provedení stavby, včetně digitální verze (DSPS) | KS | 1 |  | 0 | 21 | 0
1=1,000 [A]
7 | 02940 | 1 | OSTATNÍ POŽADAVKY - VYPRACOVÁNÍ DOKUMENTACE výpočet zatížitelnosti | KPL | 1 |  | 0 | 21 | 0
1=1,000 [A]
9 | 029412 |  | OSTATNÍ POŽADAVKY - VYPRACOVÁNÍ MOSTNÍHO LISTU | KUS | 1 |  | 0 | 21 | 0
1=1,000 [A]
10 | 02943 |  | OSTATNÍ POŽADAVKY - VYPRACOVÁNÍ RDS vypracování realizační dokumentace stavby (RDS) | KS | 1 |  | 0 | 21 | 0
1=1,000 [A]
11 | 029522 |  | OSTATNÍ POŽADAVKY - REVIZNÍ ZPRÁVY 1. Hlavní mostní prohlídka | KUS | 1 |  | 0 | 21 | 0
1=1,000 [A]
12 | 029611 |  | OSTATNÍ POŽADAVKY - ODBORNÝ DOZOR dozor projektanta na stavbě, předpoklad 8 hodin/týden, po dobu 4 měsíců | HOD | 144 |  | 0 | 21 | 0
8*4,5*4=144,000 [A]
13 | 03730 | 1 | POMOC PRÁCE ZAJIŠŤ NEBO ZŘÍZ OCHRANU INŽENÝRSKÝCH SÍTÍ vytyčení a ochrana kanalizace | KPL | 1 |  | 0 | 21 | 0
1=1,000 [A]
14 | 03730 | 2 | POMOC PRÁCE ZAJIŠŤ NEBO ZŘÍZ OCHRANU INŽENÝRSKÝCH SÍTÍ vytyčení a ochrana vedení ve správě Středočeské vodárny | KPL | 1 |  | 0 | 21 | 0
1=1,000 [A]
15 | 03730 | 3 | POMOC PRÁCE ZAJIŠŤ NEBO ZŘÍZ OCHRANU INŽENÝRSKÝCH SÍTÍ vytyčení a ochrana vedení ve správě CETIN | KPL | 1 |  | 0 | 21 | 0
1=1,000 [A]
16 | 03730 | 4 | POMOC PRÁCE ZAJIŠŤ NEBO ZŘÍZ OCHRANU INŽENÝRSKÝCH SÍTÍ vytyčení a ochrana vedení ve správě RWE | KPL | 1 |  | 0 | 21 | 0
1=1,000 [A]
17 | 03730 | 5 | POMOC PRÁCE ZAJIŠŤ NEBO ZŘÍZ OCHRANU INŽENÝRSKÝCH SÍTÍ vytyčení a ochrana vedení ve správě ČEZ | KPL | 1 |  | 0 | 21 | 0
1=1,000 [A]
|  | 0 | Všeobecné konstrukce a práce |  |  |  | 0 |  | 0
|  | 1 | Zemní práce
18 | 111206 |  | ODSTRANĚNÍ KŘOVIN S ODVOZEM DO 12KM skládka Uhy, 12 km | M2 | 150 |  | 0 | 21 | 0
150=150,000 [A]
19 | 11253 | R | ODSTRANĚNÍ PAŘEZŮ FRÉZOVÁNÍM D PŘES 0,9M odstranění pařezu na návodní i povodní straně u P3 | KUS | 2 |  | 0 | 21 | 0
2=2,000 [A]
20 | 113336 |  | ODSTRAN PODKL ZPEVNĚNÝCH PLOCH S ASFALT POJIVEM, ODVOZ DO 12KM podkladní vrstvy vozovky, tl. 200 mm | M3 | 51.66 |  | 0 | 21 | 0
41*6,3*0,2=51,660 [A]
21 | 113726 |  | FRÉZOVÁNÍ ZPEVNĚNÝCH PLOCH ASFALTOVÝCH, ODVOZ DO 12KM frézování obrusné a ložné vrstvy, tl. 150 mm | M3 | 38.745 |  | 0 | 21 | 0
41*6,3*0,15=38,745 [A]
22 | 11513 |  | ČERPÁNÍ VODY DO 2000 L/MIN po dobu provádění dlažby v korytě, předpoklad 14 dní | HOD | 336 |  | 0 | 21 | 0
14*24=336,000 [A]
23 | 11527 |  | PŘEV VOD NA POVRCHU POTR DN DO 1000MM NEBO ŽLAB R.O. DO 3,6M po dobu provádění dlažby v korytě | M | 40 |  | 0 | 21 | 0
2*20=40,000 [A]
24 | 12960 |  | ČIŠTĚNÍ VODOTEČÍ A MELIORAČ KANÁLŮ OD NÁNOSŮ vyčištění dna vodoteče, napojení na upravené koryto, odhad | M3 | 22.5 |  | 0 | 21 | 0
20*7,5*0,15=22,500 [A]
25 | 131836 |  | HLOUBENÍ JAM ZAPAŽ I NEPAŽ TŘ. II, ODVOZ DO 12KM skládka Uhy, 12 km | M3 | 462.645 |  | 0 | 21 | 0
Výkop za opěrami: 2*1,3*9,0*1,2=28,080 [A] Odstranění zásypových vrstev klenby (prům. tl. 0,6 m): 41*6,3*0,6=154,980 [B] Výkop v inundačních otvorech pro dlažbu: (75+6,5*7,3+7,5*7,3+6,5*7,3)*0,5=112,325 [C] Výkop mezi hlavním mostem a jednopolovým klenbovým mostem na povodní straně: 9,1*2,8*4,5=114,660 [D] Prahy ve dně: 2*(25+0,8+0,5)=52,600 [E] Celkem: A+B+C+D+E=462,645 [F]
26 | 17180 |  | ULOŽENÍ SYPANINY DO NÁSYPŮ Z NAKUPOVANÝCH MATERIÁLŮ hutnění zásypu kleneb po vrstvách tl. max. 150mm. Parametry hutnění viz. TZ. Po úroveň podkladní vrstvy vozovky (MZK). | M3 | 77.4 |  | 0 | 21 | 0
43*6,0*0,30=77,400 [A]
28 | 18090 |  | VŠEOBECNÉ ÚPRAVY OSTATNÍCH PLOCH uvedení místa stavby do původního stavu. | M2 | 300 |  | 0 | 21 | 0
2*150=300,000 [A]
29 | 18223 | R | ROZPROSTŘENÍ ORNICE VE SVAHU V TL DO 0,20M navrácení zatravněných ploch do původního stavu, včetně nákupu ornice | M2 | 200 |  | 0 | 21 | 0
2*100=200,000 [A]
30 | 18242 |  | ZALOŽENÍ TRÁVNÍKU HYDROOSEVEM NA ORNICI | M2 | 200 |  | 0 | 21 | 0
2*100=200,000 [A]
31 | 18481 |  | OCHRANA STROMŮ BEDNĚNÍM ochrana lípy srdčité za parapetem za opěrou O2 vpravo | M2 | 8 |  | 0 | 21 | 0
4*2,0=8,000 [A]
32 | 184C2 | R | VYSAZOVÁNÍ KEŘŮ JEHLIČNATÝCH BEZ BALU VČETNĚ VÝKOPU JAMKY náhradní výsadba za keře na hranici pozemku 44/6 resp. 47/1 a pozemku ve správě SÚS | KUS | 6 |  | 0 | 21 | 0
6=6,000 [A]
33 | 184D15 |  | VYSAZOVÁNÍ STROMŮ JEHLIČNATÝCH S BALEM VÝŠKY KMENE DO 1,75M náhradní výsadba za stromy (tůje) na hranici pozemku 44/6 resp. 47/1 a pozemku ve správě SÚS | KUS | 10 |  | 0 | 21 | 0
10=10,000 [A]
|  | 1 | Zemní práce |  |  |  | 0 |  | 0
|  | 2 | Základy
27 | 17581 |  | OBSYP POTRUBÍ A OBJEKTŮ Z NAKUPOVANÝCH MATERIÁLŮ obsyp příčných drenáží štěrkodrtí fr. 16-22 | M3 | 3.8 |  | 0 | 21 | 0
Délka dr. trubek * plocha: (8+6,5+6,5+6,5+10,5)*0,1=3,800 [A]
34 | 21263 |  | TRATIVODY KOMPLET Z TRUB Z PLAST HMOT DN DO 150MM příčná drenáž za opěrami, vyústění drenáže skrz opěry, včetně úpravy prostupu v klenbách | M | 46.2 |  | 0 | 21 | 0
8+6,5+2,5+6,5+2,1+6,5+3,6+10,5=46,200 [A]
35 | 261313 | 1 | VRTY PRO KOTVENÍ A INJEKTÁŽ TŘ III NA POVRCHU D DO 25MM vrty prof. 25 mm pro cementovou injektáž kamenného zdiva pilířů a opěr, 5 vrtů/m2, průměrná délka vrtů 1,5 m | M | 1675.5 |  | 0 | 21 | 0
Vrty ve spodní části kleneb: ((2,1+2,1)+(2,1+2,1)+(2,5+2,5)+(2,5+2,5))*7,25*5*1,5=1 000,500 [A] Vrty z bočních částí mostu: 2*45*5*1,5=675,000 [B] Celkem: A+B=1 675,500 [C]
36 | 261313 | 2 | VRTY PRO KOTVENÍ A INJEKTÁŽ TŘ III NA POVRCHU D DO 25MM vrty prof. 19 mm pro speciální injektáž kamenného zdiva kleneb, 5 vrtů/m2, délka vrtů do 3/4 tl. klenby, tj. 375 mm | M | 526.078 |  | 0 | 21 | 0
(9,1+9,6+10,0+10,0)*7,25*5*0,375=526,078 [A]
37 | 26135 |  | VRTY PRO KOTVENÍ, INJEKTÁŽ A MIKROPILOTY NA POVRCHU TŘ. III D DO 300MM vrty prof. 240 mm pro prostupy drenáže skrz kamennou klenbu a křídla na začátku a konci mostu | M | 8.4 |  | 0 | 21 | 0
2,2+1,9+3,3+2*0,5=8,400 [A]
38 | 281611 |  | INJEKTOVÁNÍ NÍZKOTLAKÉ Z CEMENTOVÝCH POJIV NA POVRCHU injektáž stávajícího zdiva, receptura injektážní směsi bude obsahovat max. 5% cementu; uvažovaná mezerovitost 10% | M3 | 87.51 |  | 0 | 21 | 0
Spodní části kleneb: ((2,1+2,1)+(2,1+2,1)+(2,5+2,5)+(2,5+2,5))*7,25*1,5=200,100 [A] Boční část mostu: 2*45*5*1,5=675,000 [B] Celkem: (A+B)*0,10=87,510 [C]
39 | 281661 |  | INJEKTOVÁNÍ NÍZKOTLAKÉ Z CHEMICKÝCH POJIV NA POVRCHU speciální injektáž pískovcových kleneb pomocí jednosložkové nanometrické koloidní křemičité suspenze; uvažovaná mezerovitost 10% | M3 | 10.522 |  | 0 | 21 | 0
(9,1+9,6+10,0+10,0)*7,25*0,375*0,10=10,522 [A]
|  | 2 | Základy |  |  |  | 0 |  | 0
|  | 3 | Svislé konstrukce
40 | 31723 |  | ŘÍMSY Z CIHEL PÁLENÝCH nová římsa z pálených cihel kladených na svislo na šířku | M3 | 5.467 |  | 0 | 21 | 0
levá římsa: 8,4+8,3+7,5+15,4=39,600 [A] pravá římsa: 8,3+7,8+7,0+15,4=38,500 [B] Celkem: (A+B)*0,5*0,14=5,467 [C]
41 | 32711 |  | ZDI OPĚR, ZÁRUB, NÁBŘEŽ Z DÍLCŮ BETON dělící zídka mezi pozemkem 44/6 resp. 47/1 a pozemkem ve správě SÚS, kompletní, včetně štěrkového polštáře, včetně výztužných geomříží, viz příloha Detaily | M3 | 4.56 |  | 0 | 21 | 0
1,9*0,3*8,0=4,560 [A]
42 | 333212 |  | MOSTNÍ OPĚRY A KŘÍDLA Z LOMOVÉHO KAMENE NA MC výměna 75% objemu kamene v parapetních zídkách a v ledolamech, nové zdivo pod sokly na sochy | M3 | 60.597 |  | 0 | 21 | 0
2*plocha*průměrná šířka zídky*odhad nového kamene: 2*(9,5+9,5+10,0+22)*0,55*0,75=42,075 [A] ledolamy: (1,1*3,5+1,4*3,5+1,7*4,1+1,2*4,1)*0,75=15,480 [B] zdivo pod novými sokly: 4*1,8*0,65*0,65=3,042 [C] Celkem: A+B+C=60,597 [D]
43 | 333215 |  | PŘEZDĚNÍ OPĚR A KŘÍDEL Z KAMENNÉHO ZDIVA přezdění 25% poprsních zídek a ledolamů | M3 | 20.706 |  | 0 | 21 | 0
parapetní zídky - 2*plocha*průměrná šířka zídky*odhad použitelného kamene: 2*(9,5+9,5+10,0+22)*0,55*0,25=14,025 [A] ledolamy: (1,1*3,5+1,4*3,5+1,7*4,1+1,2*4,1)*0,25=5,160 [B] zdivo pod stávajícími sochami: 2*1,8*0,65*0,65=1,521 [C] Celkem: A+B+C=20,706 [D]
44 | 33822 | R | SLOUPKY OHRADNÍ A PLOTOVÉ Z DÍLCŮ Z KAMENICKÝCH VÝROBKŮ nové sokly v místech zaniklých soch | KUS | 4 |  | 0 | 21 | 0
4=4,000 [A]
45 | 33894 |  | SLOUPKY OHRADNÍ A PLOTOVÉ KOVOVÉ nové sloupky oplocení mezi pozemkem 44/6 resp. 47/1 a pozemkem ve správě SÚS, sloupky á 2,0 m | KG | 75 |  | 0 | 21 | 0
5*15=75,000 [A]
|  | 3 | Svislé konstrukce |  |  |  | 0 |  | 0
|  | 4 | Vodorovné konstrukce
46 | 451312 |  | PODKLADNÍ A VÝPLŇOVÉ VRSTVY Z PROSTÉHO BETONU C12/15 nová podkladní vrstva pod hydroizolaci | M3 | 64.5 |  | 0 | 21 | 0
43*10,0*0,15=64,500 [A]
47 | 45162 | R | SEPARAČNÍ VRSTVY separační vrstva aplikovaná na obnažený rub klenby; bude použita omazávka z malty hydraulických vlastností nebo vrstva zpracovaného jílu | M2 | 430 |  | 0 | 21 | 0
43*10,0=430,000 [A]
48 | 46251 |  | ZÁHOZ Z LOMOVÉHO KAMENE těžký kamenný zához s proštěrkováním, hmotnost kamenů min 80kg | M3 | 24 |  | 0 | 21 | 0
2*(15,0*0,8)=24,000 [A]
49 | 465512 | 1 | DLAŽBY Z LOMOVÉHO KAMENE NA MC dlažba z regulačního kamene tl. 300 mm, do lože z betonu tl. 200 mm | M3 | 147.69 |  | 0 | 21 | 0
(78+67+(6,4+7,5+6,7)*7,3)*0,5=147,690 [A]
50 | 465512 | 2 | DLAŽBY Z LOMOVÉHO KAMENE NA MC dlažba z lomového kamene tl. 200 mm za římsou za opěrou O1, vyústění drenáže u O1, do lože z betonu tl. 150 mm | M3 | 1.78 |  | 0 | 21 | 0
za římsou: (2,0+2,0)*1,4*0,3=1,680 [A] vyústění drenáže: 2*0,5*0,5*0,2=0,100 [B] Celkem: A+B=1,780 [C]
51 | 467385 |  | STUPNĚ A PRAHY VOD KORYT ZE ŽELBET DO C30/37 (B37) VČET VÝZT vtokový a výtokový práh | M3 | 52.6 |  | 0 | 21 | 0
2*(25+0,8+0,5)=52,600 [A]
|  | 4 | Vodorovné konstrukce |  |  |  | 0 |  | 0
|  | 5 | Komunikace
52 | 56313 |  | VOZOVKOVÉ VRSTVY Z MECHANICKY ZPEVNĚNÉHO KAMENIVA TL. DO 150MM podkladní vozovková vrstva, tl. 150 mm | M2 | 252 |  | 0 | 21 | 0
252=252,000 [A]
53 | 56334 |  | VOZOVKOVÉ VRSTVY ZE ŠTĚRKODRTI TL. DO 200MM zásypové vrstvy hutněné na 100%PS od hydroizolace po mechanicky zpevněné kamenivo, tl. hutněné vrstvy max. 150 mm | M2 | 252 |  | 0 | 21 | 0
252=252,000 [A]
54 | 58211 |  | DLÁŽDĚNÉ KRYTY Z VELKÝCH KOSTEK DO LOŽE Z KAMENIVA kamenná žulová dlažba tl. 100 mm do kroužku, kladená do ŠP lože tl. 40 mm | M2 | 252 |  | 0 | 21 | 0
252=252,000 [A]
55 | 58221 |  | DLÁŽDĚNÉ KRYTY Z DROBNÝCH KOSTEK DO LOŽE Z KAMENIVA "chodník" podél parapetních zídek, včetně veškerých podkladních vrstev | M2 | 19.1 |  | 0 | 21 | 0
9,0+10,1=19,100 [A]
|  | 5 | Komunikace |  |  |  | 0 |  | 0
|  | 6 | Úpravy povrchů, podlahy, výplně otvorů
56 | 62542 | R | ÚPRAVA POVRCHŮ VNĚJŠ KONSTR BETON OMÍTKOU VÁP, VÁPCEM omítka klenebních nadezdívek, parapetních zídek a ledolamů probarvená ve hmotě pískem do přírodního odstínu; variantně lze poprsní zídky, klenební nadezdívky a ledolamy opatřit rozetřeným spárováním a následně vápenným nátěrem probarveným do pískového tónu | M2 | 390 |  | 0 | 21 | 0
Čelní a parapetní zdi (včetně opěr, pilířů, ledolamů): (140+115+2*37+2*20)=369,000 [A] Křídla: 4,0+4,0+6,0+7,0=21,000 [B] Celkem: A+B=390,000 [C]
57 | 626113 |  | REPROFILACE PODHLEDŮ, SVISLÝCH PLOCH SANAČNÍ MALTOU JEDNOVRST TL 30MM umělý kámen v místech degradovaného pískovce v klenbách s úpravou opracování povrchu po vytvrdnutí např. pemrlací. 35% plochy | M2 | 98.201 |  | 0 | 21 | 0
(9,1+9,6+10,0+10,0)*7,25*0,35=98,201 [A]
58 | 62745 |  | SPÁROVÁNÍ STARÉHO ZDIVA CEMENTOVOU MALTOU hloubkové spárování ponechávaného zdiva opěr, pilířů, poprsních zdí a kleneb včetně vysekání staré malty, spárovací malta bude včetně přísady pro zvýšení přilnavosti. 100% plochy | M2 | 440.255 |  | 0 | 21 | 0
Ponechané části poprsních zdí: (40+15)+(45+30)=130,000 [A] Klenby: (9,1+9,6+10,0+10,0)*7,25=280,575 [B] Křídla: 4,0+4,0+6,0+7,0=21,000 [C] Kamenná parapetní zídka mezi mostem SÚS a navazujícím jednopolovým objektem: 2,8*3,1=8,680 [D] Celkem: A+B+C+D=440,255 [E]
|  | 6 | Úpravy povrchů, podlahy, výplně otvorů |  |  |  | 0 |  | 0
|  | 7 | Přidružená stavební výroba
59 | 711412 | R | IZOLACE MOSTOVEK CELOPLOŠNÁ ASFALTOVÝMI PÁSY Včetně přikotvení do římsy (kotevní lišta izolace, viz. výkresová dokumentace), včetně přípravné vrstvy (geotextilie 700 g/m2) a ochranné vrstvy (geotextilie 1200 g/m2). | M2 | 430 |  | 0 | 21 | 0
43*10,0=430,000 [A]
60 | 76792 | R | OPLOCENÍ Z DRÁTĚNÉHO PLETIVA POTAŽENÉHO PLASTEM mezi pozemkem 44/6 resp. 47/1 a pozemkem ve správě SÚS | M2 | 11.2 |  | 0 | 21 | 0
8*1,4=11,200 [A]
61 | 7838I | R | NÁTĚRY KAMEN KONSTR HYDROFOBNÍ hydrofobní nátěr pískovcového zdiva pro zpevnění jeho povrchu; podhledy kleneb a jejich čela | M2 | 324.175 |  | 0 | 21 | 0
Podhled kleneb: (9,1+9,6+10,0+10,0)*7,25=280,575 [A] Čela kleneb: 2*4,5+2*5,8+2*6,0+2*5,5=43,600 [B] Celkem: A+B=324,175 [C]
|  | 7 | Přidružená stavební výroba |  |  |  | 0 |  | 0
|  | 9 | Ostatní konstrukce a práce
62 | 9112A1 |  | ZÁBRADLÍ MOSTNÍ S VODOR MADLY - DODÁVKA A MONTÁŽ ocelové zábradlí na římsách, kompletní, včetně PKO, včetně vlepení kotev a vyvrtání otvorů; vrchní nátěr bude proveden v odstínu tzv. kovářské černi, průměrná výška zábradlí 0,38 m. | M | 80.4 |  | 0 | 21 | 0
2*(8,6+8,6+7,6+15,4)=80,400 [A]
63 | 91355 |  | EVIDENČNÍ ČÍSLO MOSTU | KUS | 2 |  | 0 | 21 | 0
2=2,000 [A]
64 | 917424 |  | CHODNÍKOVÉ OBRUBY Z KAMENNÝCH OBRUBNÍKŮ ŠÍŘ 150MM štípaný kamenný obrubník předepsaného tvaru, š. 150 mm, v. 170 mm, včetně betonového lože z C12/15-X0 | M | 90 |  | 0 | 21 | 0
46+44=90,000 [A]
65 | 93650 |  | DROBNÉ DOPLŇK KONSTR KOVOVÉ deska s vyznačením letopočtu rekonstrukce mostu, včetně upevnění | KUS | 1 |  | 0 | 21 | 0
1=1,000 [A]
66 | 936541 |  | MOSTNÍ ODVODŇOVACÍ TRUBKA (POVRCHŮ IZOLACE) Z NEREZ OCELI Kompletní dodávka trubičky odvodnění izolace, vč. montáže | KUS | 3 |  | 0 | 21 | 0
3=3,000 [A]
67 | 938443 |  | OČIŠTĚNÍ ZDIVA OTRYSKÁNÍM TLAKOVOU VODOU DO 1000 BARŮ před provedením spárování a po jeho provedení. Tlak bude zvolen dle tryskacího pokusu na vzorcích zdiva, předp. 1000 bar. | M2 | 1358.51 |  | 0 | 21 | 0
Čelní a parapetní zdi (včetně opěr, pilířů, ledolamů): (140+115+2*37+2*20)=369,000 [A] Klenba: (9,1+9,6+10,0+10,0)*7,25=280,575 [B] Křídla: 4,0+4,0+6,0+7,0=21,000 [C] Kamenná parapetní zídka mezi mostem SÚS a navazujícím jednopolovým objektem: 2,8*3,1=8,680 [D] Celkem: 2*(A+B+C+D)=1 358,510 [E]
68 | 94190 |  | LEHKÉ PRACOVNÍ LEŠENÍ DO 1,5 KPA Mnt+dmnt+pronájem na 5 měsíců pro přezdění, spárování a očištění po obou stranách mostu | M3OP | 981.25 |  | 0 | 21 | 0
(13+19+17+16)*7,25+2*170*1,5=981,250 [A]
69 | 94890 |  | PODPĚRNÉ SKRUŽE - ZŘÍZENÍ A ODSTRANĚNÍ Podepření kleneb po dobu rekonstrukce. | M3OP | 471.25 |  | 0 | 21 | 0
(13+19+17+16)*7,25=471,250 [A]
70 | 966136 |  | BOURÁNÍ KONSTRUKCÍ Z KAMENE NA MC S ODVOZEM DO 12KM odbourání (rozebrání) poprsních zdí a ledolamů, odvoz 75% objemu na skládku. | M3 | 76.74 |  | 0 | 21 | 0
2*plocha*průměrná šířka zídky: 2*(9,5+9,5+10,0+22)*0,55=56,100 [A] ledolamy: (1,1*3,5+1,4*3,5+1,7*4,1+1,2*4,1)=20,640 [B] Celkem: A+B=76,740 [C]
71 | 966166 | R | BOURÁNÍ KONSTRUKCÍ ZE ŽELEZOBETONU S ODVOZEM DO 12KM odbourání torkretu, tl. 6 cm. | M3 | 22.14 |  | 0 | 21 | 0
(140+115+2*37+2*20)*0,06=22,140 [A]
72 | 966190 | R | DEMONTÁŽ A MONTÁŽ KONSTRUKCÍ KAMENNÝCH S ODVOZEM demontáž sousoší na mostě a jejich transport do depozitáře; zpětná montáž na podstavce. Sousoší jsou v současnosti chybně umístěna, je zapotřebí obě sochy vzájemně vyměnit. | KUS | 2 |  | 0 | 21 | 0
2=2,000 [A]
|  | 9 | Ostatní konstrukce a práce |  |  |  | 0 |  | 0
|  |  | C e l k e m |  |  |  | 0 |  | 0
Ostatní ve výkazu nespecifikované práce
Vícepráce
|  |  | Vícepráce celkem |  |  |  | 0 |  | 0
Méněpráce
|  |  | Méněpráce celkem |  |  |  | 0 |  | 0
|  |  | Celkem |  |  |  | 0 |  | 0
|  |  | Celkem |  |  |  | 0 |  | 0

## 202
ASPE 9
Příloha k formuláři pro ocenění nabídky
Stavba : |  | 3019 | III/24032 SAZENÁ - MOST EV.Č. 24032-4
číslo a název SO: |  | 202 | Provizorní lávka pro pěší
číslo a název rozpočtu: |  | 202 | Provizorní lávka pro pěší
Poř. č.pol. | Kód položky | Varianta položky | Název položky | jednotka | Počet jednotek | CENA |  | Sazba | DPH
[6 empty] | jednotková | celkem | DPH
1 | 2 | 3 | 4 | 5 | 6 | 7 | 8
|  | 0 | Všeobecné konstrukce a práce
1 | 02742 |  | PROVIZORNÍ LÁVKY Provizorní lávka o 3 polích pro pohyb pěších po dobu stavby, předpoklad 4 měsíce. Volná šířka 1,5 m, celková délka 27,3 m. Položka obsahuje veškeré konstrukce nutné pro provoz lávky, včetně založení, základů, nosné konstrukce, úpravy na předpolích, montáže, nájemného, demontáže. | M | 27.3 |  | 0 | 21 | 0
27,3=27,300 [A]
|  | 0 | Všeobecné konstrukce a práce |  |  |  | 0 |  | 0
|  |  | C e l k e m |  |  |  | 0 |  | 0
Ostatní ve výkazu nespecifikované práce
Vícepráce
|  |  | Vícepráce celkem |  |  |  | 0 |  | 0
Méněpráce
|  |  | Méněpráce celkem |  |  |  | 0 |  | 0
|  |  | Celkem |  |  |  | 0 |  | 0
|  |  | Celkem |  |  |  | 0 |  | 0