## Rekapitulace
Firma: AVSProjekt s.r.o.
Soupis objektů s DPH
Stavba: 2019006 - II_102 Davle
Varianta: ZŘ - Základní řešení
| Odbytová cena: | 0
| OC+DPH: | 0
Objekt | Popis | OC | DPH | OC+DPH
So 101_1 | Komunikace | 0 | 0 | 0

## So 101_1
ASPE10 |  |  |  | Firma: AVSProjekt s.r.o. | [5 empty] | 2
|  |  |  | Příloha k formuláři pro ocenění nabídky |  |  |  |  | 0 | 3
S | Stavba: | 2019006 |  | II_102 Davle |  |  | So 101_1 | 0 | 0,00 | 2
O | Rozpočet: | So 101_1 |  | Komunikace |  |  |  |  | 15,00 | 2
Typ | Poř. číslo | Kód položky | Varianta | Název položky | MJ | Množství | Cena |  | 21,00 | 2
[7 empty] | Jednotková | Celkem
0 | 1 | 2 | 3 | 4 | 5 | 6 | 9 | 10
SD |  | 0 |  | Všeobecné konstrukce a práce |  |  |  | 0 | 0 |  | 0 | 0
P | 1 | 014111 |  | POPLATKY ZA SKLÁDKU TYP S-IO (ZEMINA) | M3 | 1308 | 0 | 0 | 0 | 2
PP
VV |  |  |  | Vybourání odvodňovacího žlabu 200*0,2=40,00 [D] Oprava autobusového zálivu 120m2 120*0,2=24,00 [B] Výkop rýhy pro drenáž km 1,340-1,860 0,4*0,5*2*520=208,00 [A] Čištení krajnic (1400+200)*2*0,7*0,15=336,00 [J] Vyčištění příkopů 1400*0,5=700,00 [K] Celkem: D+B+A+J+K=1 308,00 [L]
TS |  |  |  | zahrnuje veškeré poplatky provozovateli skládky související s uložením odpadu na skládce.
P | 2 | 014111.1 |  | POPLATKY ZA SKLÁDKU TYP S-IO (INERTNÍ ODPAD SMĚS) | M3 | 494 | 0 | 0 | 0 | 2
PP
VV |  |  |  | Podkopání stávajících obrub-Úsek km1,340 - 1,860 oboustranně (1860-1340+50)*2*0,25*0,3=85,50 [F] Vybourání odvodňovacího žlabu 200*0,45=90,00 [D] Oprava autobusového zálivu 120m2 120*0,45=54,00 [B] Vozovka km 1,340 - 1,860 (1860-1340+50)*7*0,05=199,50 [J] Vodící proužek km 1,920-2,100 180*0,5*0,25=22,50 [A] Vybourání stávajících obrub včetně lože - odhad, čerpání dle skutečnosti po odsouhlasení TDI a investorem 500*0,25*0,2+500*0,35*0,1=42,50 [L] Celkem: F+D+B+J+A+L=494,00 [M]
TS |  |  |  | zahrnuje veškeré poplatky provozovateli skládky související s uložením odpadu na skládce.
P | 3 | 021101 |  | PROSTORY PRO SUPERVIZI SFDI - KANCELÁŘE | KPL | 1 | 0 | 0 | 0 | 2
PP |  |  |  | - Preliminář
VV
TS |  |  |  | zahrnuje náklady na pořízení, provozování, udržování a likvidaci požadovaného zařízení
P | 4 | 02510 |  | ZKOUŠENÍ MATERIÁLŮ ZKUŠEBNOU ZHOTOVITELE | KPL | 1 | 0 | 0 | 0 | 2
PP
VV
TS |  |  |  | zahrnuje veškeré náklady spojené s objednatelem požadovanými zkouškami
P | 5 | 02710 |  | POMOC PRÁCE ZŘÍZ NEBO ZAJIŠŤ OBJÍŽĎKY A PŘÍSTUP CESTY | KPL | 1 | 0 | 0 | 0 | 2
PP |  |  |  | Zajištění sjízdnosti objízdných tras - Preliminář Položka obsahuje opravy povrchů objízdných tras včetně zajištění DIO a DIR nutných k provedení takových oprav
VV
TS |  |  |  | zahrnuje veškeré náklady spojené s objednatelem požadovanými zařízeními
P | 6 | 027111 |  | PROVIZORNÍ OBJÍŽĎKY - ZŘÍZENÍ | KPL | 1 | 0 | 0 | 0 | 2
PP |  |  |  | Položka obsahuje zajištění DIR pro objízdné trasy a jednotlivé etapy a vyznačení iobjízdných tras dle vydaného DIR - Preliminář
VV
TS |  |  |  | zahrnuje veškeré náklady spojené s objednatelem požadovanými zařízeními
P | 7 | 027113 |  | PROVIZORNÍ OBJÍŽĎKY - ZRUŠENÍ | KPL | 1 | 0 | 0 | 0 | 2
PP |  |  |  | Položka obsahuje uvedení objízdných tras do původního stavu dle vydaného DIR- Preliminář
VV
TS |  |  |  | zahrnuje veškeré náklady spojené s objednatelem požadovanými zařízeními
P | 8 | 02851 |  | PRŮZKUMNÉ PRÁCE DIAGNOSTIKY KONSTRUKCÍ NA POVRCHU | KPL | 1 | 0 | 0 | 0 | 2
PP |  |  |  | - Preliminář
VV
TS |  |  |  | zahrnuje veškeré náklady spojené s objednatelem požadovanými pracemi
P | 9 | 02911 |  | OSTATNÍ POŽADAVKY - GEODETICKÉ ZAMĚŘENÍ | HM | 1 | 0 | 0 | 0 | 2
PP
VV
TS |  |  |  | zahrnuje veškeré náklady spojené s objednatelem požadovanými pracemi
P | 10 | 02943 |  | OSTATNÍ POŽADAVKY - VYPRACOVÁNÍ RDS | KPL | 1 | 0 | 0 | 0 | 2
PP
VV
TS |  |  |  | zahrnuje veškeré náklady spojené s objednatelem požadovanými pracemi
P | 11 | 02944 |  | OSTAT POŽADAVKY - DOKUMENTACE SKUTEČ PROVEDENÍ V DIGIT FORMĚ | KPL | 1 | 0 | 0 | 0 | 2
PP
VV
TS |  |  |  | zahrnuje veškeré náklady spojené s objednatelem požadovanými pracemi
P | 12 | 02950 |  | OSTATNÍ POŽADAVKY - POSUDKY, KONTROLY, REVIZNÍ ZPRÁVY | KPL | 1 | 0 | 0 | 0 | 2
PP
VV
TS |  |  |  | zahrnuje veškeré náklady spojené s objednatelem požadovanými pracemi
P | 13 | 02990 |  | OSTATNÍ POŽADAVKY - INFORMAČNÍ TABULE | KPL | 2 | 0 | 0 | 0 | 2
PP
VV
TS |  |  |  | položka zahrnuje: - dodání a osazení informačních tabulí v předepsaném provedení a množství s obsahem předepsaným zadavatelem - veškeré nosné a upevňovací konstrukce - základové konstrukce včetně nutných zemních prací - demontáž a odvoz po skončení platnosti - případně nutné opravy poškozených čátí během platnosti
P | 14 | 03100 |  | ZAŘÍZENÍ STAVENIŠTĚ - ZŘÍZENÍ, PROVOZ, DEMONTÁŽ | KPL | 1 | 0 | 0 | 0 | 2
PP
VV
TS |  |  |  | zahrnuje objednatelem povolené náklady na pořízení (event. pronájem), provozování, udržování a likvidaci zhotovitelova zařízení
SD |  | 1 |  | Zemní práce |  |  |  | 0 | 0 |  | 0 | 0
P | 15 | 11317 |  | ODSTRAN KRYTU ZPEVNĚNÝCH PLOCH Z DLAŽEB KOSTEK | M3 | 38.4 | 0 | 0 | 0 | 2
PP
VV |  |  |  | Předlažba rigolu km 1,340 - cca1,540 š. 1m 200*0,12=24,00 [A] Oprava autobusového zálivu 120m2 120*0,12=14,40 [B] Celkem: A+B=38,40 [C]
TS |  |  |  | Položka zahrnuje veškerou manipulaci s vybouranou sutí a s vybouranými hmotami vč. uložení na skládku. Nezahrnuje poplatek za skládku, který se vykazuje v položce 0141** (s výjimkou malého množství bouraného materiálu, kde je možné poplatek zahrnout do jednotkové ceny bourání – tento fakt musí být uveden v doplňujícím textu k položce).
P | 16 | 113178 |  | ODSTRAN KRYTU ZPEVNĚNÝCH PLOCH Z DLAŽEB KOSTEK, ODVOZ DO 20KM | M3 | 478.8 | 0 | 0 | 0 | 2
PP
VV |  |  |  | Vozovka km 1,340 - 1,860 (1860-1340+50)*7*0,12=478,80 [D]
TS |  |  |  | Položka zahrnuje veškerou manipulaci s vybouranou sutí a s vybouranými hmotami vč. uložení na skládku. Nezahrnuje poplatek za skládku, který se vykazuje v položce 0141** (s výjimkou malého množství bouraného materiálu, kde je možné poplatek zahrnout do jednotkové ceny bourání – tento fakt musí být uveden v doplňujícím textu k položce).
P | 17 | 113188 |  | ODSTRANĚNÍ KRYTU ZPEVNĚNÝCH PLOCH Z DLAŽDIC, ODVOZ DO 20KM | M3 | 22.5 | 0 | 0 | 0 | 2
PP
VV |  |  |  | Vodící proužek km 1,920-2,100 180*0,5*0,25=22,50 [A]
TS |  |  |  | Položka zahrnuje veškerou manipulaci s vybouranou sutí a s vybouranými hmotami vč. uložení na skládku. Nezahrnuje poplatek za skládku, který se vykazuje v položce 0141** (s výjimkou malého množství bouraného materiálu, kde je možné poplatek zahrnout do jednotkové ceny bourání – tento fakt musí být uveden v doplňujícím textu k položce).
P | 18 | 113328 |  | ODSTRAN PODKL ZPEVNĚNÝCH PLOCH Z KAMENIVA NESTMEL, ODVOZ DO 20KM | M3 | 215.5 | 0 | 0 | 0 | 2
PP
VV |  |  |  | Předlažba rigolu km 1,340 - cca1,540 š. 1m 200*0,05=10,00 [A] Oprava autobusového zálivu 120m2 120*0,05=6,00 [B] Vozovka km 1,340 - 1,860 (1860-1340+50)*7*0,05=199,50 [D] Celkem: A+B+D=215,50 [E]
TS |  |  |  | Položka zahrnuje veškerou manipulaci s vybouranou sutí a s vybouranými hmotami vč. uložení na skládku. Nezahrnuje poplatek za skládku, který se vykazuje v položce 0141** (s výjimkou malého množství bouraného materiálu, kde je možné poplatek zahrnout do jednotkové ceny bourání – tento fakt musí být uveden v doplňujícím textu k položce).
P | 19 | 113348 |  | ODSTRAN PODKL ZPEVNĚNÝCH PLOCH S CEM POJIVEM, ODVOZ DO 20KM | M3 | 64 | 0 | 0 | 0 | 2
PP
VV |  |  |  | Předlažba rigolu km 1,340 - cca1,540 š. 1m 200*0,2=40,00 [A] Oprava autobusového zálivu 120m2 120*0,2=24,00 [B] Celkem: A+B=64,00 [C]
TS |  |  |  | Položka zahrnuje veškerou manipulaci s vybouranou sutí a s vybouranými hmotami vč. uložení na skládku. Nezahrnuje poplatek za skládku, který se vykazuje v položce 0141** (s výjimkou malého množství bouraného materiálu, kde je možné poplatek zahrnout do jednotkové ceny bourání – tento fakt musí být uveden v doplňujícím textu k položce).
P | 20 | 11353A |  | ODSTRANĚNÍ CHODNÍKOVÝCH KAMENNÝCH OBRUBNÍKŮ - BEZ DOPRAVY | M | 500 | 0 | 0 | 0 | 2
PP
VV |  |  |  | Vybourání stávajících obrub včetně lože - odhad, čerpání dle skutečnosti po odsouhlasení TDI a investorem 500=500,00 [A]
TS |  |  |  | Položka zahrnuje veškerou manipulaci s vybouranou sutí a s vybouranými hmotami, kromě vodorovné dopravy, vč. uložení na skládku. Nezahrnuje poplatek za skládku, který se vykazuje v položce 0141** (s výjimkou malého množství bouraného materiálu, kde je možné poplatek zahrnout do jednotkové ceny bourání – tento fakt musí být uveden v doplňujícím textu k položce).
P | 21 | 11353B |  | ODSTRANĚNÍ CHODNÍKOVÝCH KAMENNÝCH OBRUBNÍKŮ - DOPRAVA | tkm | 2040 | 0 | 0 | 0 | 2
PP
VV |  |  |  | (500*0,25*0,2+500*0,35*0,1)*2,4*20=2 040,00 [A]
TS |  |  |  | Položka zahrnuje samostatnou dopravu suti a vybouraných hmot. Množství se určí jako součin hmotnosti [t] a požadované vzdálenosti [km].
P | 22 | 113728 |  | FRÉZOVÁNÍ ZPEVNĚNÝCH PLOCH ASFALTOVÝCH, ODVOZ DO 20KM | M3 | 1458.08 | 0 | 0 | 0 | 2
PP
VV |  |  |  | km 0 - 1,400 1400*8*0,08=896,00 [A] Zálivy a rozšíření (2*100+200)*0,08=32,00 [C] km 1,860-2,100 (240*8+500)*0,08=193,60 [B] Sanace trhlin (896+32+193,6)*0,3=336,48 [E] Celkem: A+C+B+E=1 458,08 [F]
TS |  |  |  | Položka zahrnuje veškerou manipulaci s vybouranou sutí a s vybouranými hmotami vč. uložení na skládku. Nezahrnuje poplatek za skládku, který se vykazuje v položce 0141** (s výjimkou malého množství bouraného materiálu, kde je možné poplatek zahrnout do jednotkové ceny bourání – tento fakt musí být uveden v doplňujícím textu k položce).
P | 23 | 113766 |  | FRÉZOVÁNÍ DRÁŽKY PRŮŘEZU DO 800MM2 V ASFALTOVÉ VOZOVCE | M | 2678 | 0 | 0 | 0 | 2
PP |  |  |  | Sanace trhlin v podkladních vrstvách - 30% plochy.Čerpání dle skutečnosti po odsouhlasení TDI a investorem.
VV |  |  |  | Napojení na stávající komunikace, ZÚ a KÚ 8+31+6+19+20+12+6=102,00 [A] Sanace trhlin Úsek 0,000 - 1,340 134*8*2=2 144,00 [E] Zálivy a rozšíření (10+10)*0,3*8=48,00 [C] Úsek km1,860 - 2,100 24*8*2=384,00 [B] Celkem: A+E+C+B=2 678,00 [F]
TS |  |  |  | Položka zahrnuje veškerou manipulaci s vybouranou sutí a s vybouranými hmotami vč. uložení na skládku.
P | 24 | 122738 |  | ODKOPÁVKY A PROKOPÁVKY OBECNÉ TŘ. I, ODVOZ DO 20KM | M3 | 64 | 0 | 0 | 0 | 2
PP
VV |  |  |  | Předlažba rigolu km 1,340 - cca1,540 š. 1m 200*0,2=40,00 [A] Oprava autobusového zálivu 120m2 120*0,2=24,00 [B] Celkem: A+B=64,00 [C]
TS |  |  |  | položka zahrnuje: - vodorovná a svislá doprava, přemístění, přeložení, manipulace s výkopkem - kompletní provedení vykopávky nezapažené i zapažené - ošetření výkopiště po celou dobu práce v něm vč. klimatických opatření - ztížení vykopávek v blízkosti podzemního vedení, konstrukcí a objektů vč. jejich dočasného zajištění - ztížení pod vodou, v okolí výbušnin, ve stísněných prostorech a pod. - příplatek za lepivost - těžení po vrstvách, pásech a po jiných nutných částech (figurách) - čerpání vody vč. čerpacích jímek, potrubí a pohotovostní čerpací soupravy (viz ustanovení k pol. 1151,2) - potřebné snížení hladiny podzemní vody - těžení a rozpojování jednotlivých balvanů - vytahování a nošení výkopku - svahování a přesvah. svahů do konečného tvaru, výměna hornin v podloží a v pláni znehodnocené klimatickými vlivy - ruční vykopávky, odstranění kořenů a napadávek - pažení, vzepření a rozepření vč. přepažování (vyjma štětových stěn) - úpravu, ochranu a očištění dna, základové spáry, stěn a svahů - zhutnění podloží, případně i svahů vč. svahování - zřízení stupňů v podloží a lavic na svazích, není-li pro tyto práce zřízena samostatná položka - udržování výkopiště a jeho ochrana proti vodě - odvedení nebo obvedení vody v okolí výkopiště a ve výkopišti - třídění výkopku - veškeré pomocné konstrukce umožňující provedení vykopávky (příjezdy, sjezdy, nájezdy, lešení, podpěr. konstr., přemostění, zpevněné plochy, zakrytí a pod.) - nezahrnuje uložení zeminy (na skládku, do násypu) ani poplatky za skládku, vykazují se v položce č.0141**
P | 25 | 12924 |  | ČIŠTĚNÍ KRAJNIC OD NÁNOSU TL. DO 200MM | M2 | 2400 | 0 | 0 | 0 | 2
PP
VV |  |  |  | (1400+200)*2*0,75=2 400,00 [A]
TS |  |  |  | Součástí položky je vodorovná a svislá doprava, přemístění, přeložení, manipulace s materiálem a uložení na skládku. Nezahrnuje poplatek za skládku, který se vykazuje v položce 0141** (s výjimkou malého množství materiálu, kde je možné poplatek zahrnout do jednotkové ceny položky – tento fakt musí být uveden v doplňujícím textu k položce)
P | 26 | 12932 |  | ČIŠTĚNÍ PŘÍKOPŮ OD NÁNOSU DO 0,5M3/M | M | 1400 | 0 | 0 | 0 | 2
PP
VV |  |  |  | Vyčištění příkopů 1400=1 400,00 [A]
TS |  |  |  | Součástí položky je vodorovná a svislá doprava, přemístění, přeložení, manipulace s materiálem a uložení na skládku. Nezahrnuje poplatek za skládku, který se vykazuje v položce 0141** (s výjimkou malého množství materiálu, kde je možné poplatek zahrnout do jednotkové ceny položky – tento fakt musí být uveden v doplňujícím textu k položce)
P | 27 | 12996 |  | ČIŠTĚNÍ POTRUBÍ DN DO 800MM | M | 72 | 0 | 0 | 0 | 2
PP |  |  |  | Vyčištění 6ks propustků
VV |  |  |  | 6ks a 12m 72=72,00 [A]
TS |  |  |  | Součástí položky je vodorovná a svislá doprava, přemístění, přeložení, manipulace s materiálem a uložení na skládku. Nezahrnuje poplatek za skládku, který se vykazuje v položce 0141** (s výjimkou malého množství materiálu, kde je možné poplatek zahrnout do jednotkové ceny položky – tento fakt musí být uveden v doplňujícím textu k položce)
P | 28 | 132738 |  | HLOUBENÍ RÝH ŠÍŘ DO 2M PAŽ I NEPAŽ TŘ. I, ODVOZ DO 20KM | M3 | 208 | 0 | 0 | 0 | 2
PP |  |  |  | Čerpání po odsouhlasení investorem a TDI dle skutečně provedených prací
VV |  |  |  | Výkop rýhy pro drenáž km 1,340-1,860 0,4*0,5*2*520=208,00 [A]
TS |  |  |  | položka zahrnuje: - vodorovná a svislá doprava, přemístění, přeložení, manipulace s výkopkem - kompletní provedení vykopávky nezapažené i zapažené - ošetření výkopiště po celou dobu práce v něm vč. klimatických opatření - ztížení vykopávek v blízkosti podzemního vedení, konstrukcí a objektů vč. jejich dočasného zajištění - ztížení pod vodou, v okolí výbušnin, ve stísněných prostorech a pod. - příplatek za lepivost - těžení po vrstvách, pásech a po jiných nutných částech (figurách) - čerpání vody vč. čerpacích jímek, potrubí a pohotovostní čerpací soupravy (viz ustanovení k pol. 1151,2) - potřebné snížení hladiny podzemní vody - těžení a rozpojování jednotlivých balvanů - vytahování a nošení výkopku - svahování a přesvah. svahů do konečného tvaru, výměna hornin v podloží a v pláni znehodnocené klimatickými vlivy - ruční vykopávky, odstranění kořenů a napadávek - pažení, vzepření a rozepření vč. přepažování (vyjma štětových stěn) - úpravu, ochranu a očištění dna, základové spáry, stěn a svahů - odvedení nebo obvedení vody v okolí výkopiště a ve výkopišti - třídění výkopku - veškeré pomocné konstrukce umožňující provedení vykopávky (příjezdy, sjezdy, nájezdy, lešení, podpěr. konstr., přemostění, zpevněné plochy, zakrytí a pod.) - nezahrnuje uložení zeminy (na skládku, do násypu) ani poplatky za skládku, vykazují se v položce č.0141**
P | 29 | 13673 |  | VYKOP V UZAVŘ PROSTORÁCH A POD ZÁKLADY TŘ. I | M3 | 85.5 | 0 | 0 | 0 | 2
PP |  |  |  | Podkopání stávajících obrub pro podchycení - srovnatelně
VV |  |  |  | Úsek km1,340 - 1,860 oboustranně (1860-1340+50)*2*0,25*0,3=85,50 [A]
TS |  |  |  | položka zahrnuje: - vodorovná a svislá doprava, přemístění, přeložení, manipulace s výkopkem - kompletní provedení vykopávky nezapažené i zapažené - ošetření výkopiště po celou dobu práce v něm vč. klimatických opatření - ztížení vykopávek v blízkosti podzemního vedení, konstrukcí a objektů vč. jejich dočasného zajištění - ztížení pod vodou, v okolí výbušnin, ve stísněných prostorech a pod. - příplatek za lepivost - těžení po vrstvách, pásech a po jiných nutných částech (figurách) - čerpání vody vč. čerpacích jímek, potrubí a pohotovostní čerpací soupravy (viz ustanovení k pol. 1151,2) - potřebné snížení hladiny podzemní vody - těžení a rozpojování jednotlivých balvanů - vytahování a nošení výkopku - svahování a přesvah. svahů do konečného tvaru, výměna hornin v podloží a v pláni znehodnocené klimatickými vlivy - ruční vykopávky, odstranění kořenů a napadávek - pažení, vzepření a rozepření vč. přepažování (vyjma štětových stěn) - úpravu, ochranu a očištění dna, základové spáry, stěn a svahů - odvedení nebo obvedení vody v okolí výkopiště a ve výkopišti - třídění výkopku - veškeré pomocné konstrukce umožňující provedení vykopávky (příjezdy, sjezdy, nájezdy, lešení, podpěr. konstr., přemostění, zpevněné plochy, zakrytí a pod.) - nezahrnuje uložení zeminy (na skládku, do násypu) ani poplatky za skládku, vykazují se v položce č.0141**
P | 30 | 17120 |  | ULOŽENÍ SYPANINY DO NÁSYPŮ A NA SKLÁDKY BEZ ZHUTNĚNÍ | M3 | 1879.58 | 0 | 0 | 0 | 2
PP
VV |  |  |  | Výkop rýhy pro drenáž km 1,340-1,860 0,4*0,5*2*520=208,00 [A] Vybourání odvodňovacího žlabu - vykopávky 200*0,2*2=80,00 [D] Oprava autobusového zálivu 120m2-vykopávky 120*0,2*2=48,00 [B] Podkopání stávajících obrub-Úsek km1,340 - 1,860 oboustranně (1860-1340+50)*2*0,25*0,3=85,50 [F] Frézovaný materiál km 0 - 1,400 1400*8*0,08=896,00 [G] Zálivy a rozšíření (2*100+200)*0,08=32,00 [C] km 1,860-2,100 (240*8+500)*0,08=193,60 [H] Sanace trhlin (896+32+193,6)*0,3=336,48 [I] Celkem: A+D+B+F+G+C+H+I=1 879,58 [J]
TS |  |  |  | položka zahrnuje: - kompletní provedení zemní konstrukce do předepsaného tvaru - ošetření úložiště po celou dobu práce v něm vč. klimatických opatření - ztížení v okolí vedení, konstrukcí a objektů a jejich dočasné zajištění - ztížení provádění ve ztížených podmínkách a stísněných prostorech - ztížené ukládání sypaniny pod vodu - ukládání po vrstvách a po jiných nutných částech (figurách) vč. dosypávek - spouštění a nošení materiálu - úprava, očištění a ochrana podloží a svahů - svahování, uzavírání povrchů svahů - udržování úložiště a jeho ochrana proti vodě - odvedení nebo obvedení vody v okolí úložiště a v úložišti - veškeré pomocné konstrukce umožňující provedení zemní konstrukce (příjezdy, sjezdy, nájezdy, lešení, podpěrné konstrukce, přemostění, zpevněné plochy, zakrytí a pod.)
P | 31 | 17581 |  | OBSYP POTRUBÍ A OBJEKTŮ Z NAKUPOVANÝCH MATERIÁLŮ | M3 | 199.84 | 0 | 0 | 0 | 2
PP |  |  |  | Čerpání po odsouhlasení investorem a TDI dle skutečně provedených prací
VV |  |  |  | Obsyp drenáže km 1,340-1,860 (0,4*0,5-0,1*0,1/4*3,14)*2*520=199,84 [A]
TS |  |  |  | položka zahrnuje: - kompletní provedení zemní konstrukce včetně nákupu a dopravy materiálu dle zadávací dokumentace - úprava ukládaného materiálu vlhčením, tříděním, promícháním nebo vysoušením, příp. jiné úpravy za účelem zlepšení jeho mech. vlastností - hutnění i různé míry hutnění - ošetření úložiště po celou dobu práce v něm vč. klimatických opatření - ztížení v okolí vedení, konstrukcí a objektů a jejich dočasné zajištění - ztížení provádění vč. hutnění ve ztížených podmínkách a stísněných prostorech - ztížené ukládání sypaniny pod vodu - ukládání po vrstvách a po jiných nutných částech (figurách) vč. dosypávek - spouštění a nošení materiálu - výměna částí zemní konstrukce znehodnocené klimatickými vlivy - ruční hutnění a výplň jam a prohlubní v podloží - úprava, očištění, ochrana a zhutnění podloží - svahování, hutnění a uzavírání povrchů svahů - zřízení lavic na svazích - udržování úložiště a jeho ochrana proti vodě - odvedení nebo obvedení vody v okolí úložiště a v úložišti - veškeré pomocné konstrukce umožňující provedení zemní konstrukce (příjezdy, sjezdy, nájezdy, lešení, podpěrné konstrukce, přemostění, zpevněné plochy, zakrytí a pod.) - zemina vytlačená potrubím o DN do 180mm se od kubatury obsypů neodečítá
P | 32 | 18110 |  | ÚPRAVA PLÁNĚ SE ZHUTNĚNÍM V HORNINĚ TŘ. I | M2 | 728 | 0 | 0 | 0 | 2
PP
VV |  |  |  | Úprava úpovrchu rýhy pro drenáž km 1,340-1,860 0,7*2*520=728,00 [A]
TS |  |  |  | položka zahrnuje úpravu pláně včetně vyrovnání výškových rozdílů. Míru zhutnění určuje projekt.
SD |  | 5 |  | Komunikace |  |  |  | 0 | 0 |  | 0 | 0
P | 33 | 56110 |  | PODKLADNÍ BETON | M3 | 103.5 | 0 | 0 | 0 | 2
PP |  |  |  | Podbetonování stávajících obrub betonem C20/25 XF3
VV |  |  |  | Úsek km1,340 - 1,860 oboustranně (1860-1340+50)*2*0,25*0,3=85,50 [A] Vodící proužek km 1,920-2,100 180*0,5*0,2=18,00 [B] Celkem: A+B=103,50 [C]
TS |  |  |  | - dodání směsi v požadované kvalitě - očištění podkladu - uložení směsi dle předepsaného technologického předpisu a zhutnění vrstvy v předepsané tloušťce - zřízení vrstvy bez rozlišení šířky, pokládání vrstvy po etapách, včetně pracovních spar a spojů - úpravu napojení, ukončení - úpravu dilatačních spar včetně předepsané výztuže - nezahrnuje postřiky, nátěry - nezahrnuje úpravu povrchu krytu
P | 34 | 562142 |  | VOZOVKOVÉ VRSTVY Z MATERIÁLŮ STABIL CEMENTEM TŘ II TL DO 200MM | M2 | 320 | 0 | 0 | 0 | 2
PP |  |  |  | Předlažba rigolu km 1,340 - cca1,540 š. 1m Oprava autobusového zálivu 120m2
VV |  |  |  | 200=200,00 [A] 120=120,00 [B] Celkem: A+B=320,00 [C]
TS |  |  |  | - dodání směsi v požadované kvalitě - očištění podkladu - uložení směsi dle předepsaného technologického předpisu a zhutnění vrstvy v předepsané tloušťce - zřízení vrstvy bez rozlišení šířky, pokládání vrstvy po etapách, včetně pracovních spar a spojů - úpravu napojení, ukončení - úpravu dilatačních spar včetně předepsané výztuže - nezahrnuje postřiky, nátěry - nezahrnuje úpravu povrchu krytu
P | 35 | 56334 |  | VOZOVKOVÉ VRSTVY ZE ŠTĚRKODRTI TL. DO 200MM | M2 | 320 | 0 | 0 | 0 | 2
PP |  |  |  | Předlažba rigolu km 1,340 - cca1,540 š. 1m Oprava autobusového zálivu 120m2
VV |  |  |  | 200=200,00 [A] 120=120,00 [B] Celkem: A+B=320,00 [C]
TS |  |  |  | - dodání kameniva předepsané kvality a zrnitosti - rozprostření a zhutnění vrstvy v předepsané tloušťce - zřízení vrstvy bez rozlišení šířky, pokládání vrstvy po etapách - nezahrnuje postřiky, nátěry
P | 36 | 56335 |  | VOZOVKOVÉ VRSTVY ZE ŠTĚRKODRTI TL. DO 250MM | M2 | 728 | 0 | 0 | 0 | 2
PP
VV |  |  |  | Doplnění konstrukčních vrstev nad rýhou pro drenáž 0,7*2*520=728,00 [A]
TS |  |  |  | - dodání kameniva předepsané kvality a zrnitosti - rozprostření a zhutnění vrstvy v předepsané tloušťce - zřízení vrstvy bez rozlišení šířky, pokládání vrstvy po etapách - nezahrnuje postřiky, nátěry
P | 37 | 567554 |  | VRST PRO OBNOVU A OPR RECYK ZA STUD CEM A ASF EM TL DO 250MM | M2 | 3990 | 0 | 0 | 0 | 2
PP
VV |  |  |  | km 1,340 - 1,860 (1860-1340+50)*7=3 990,00 [A]
TS |  |  |  | - položka obsahuje i náklady na provedení validní zkoušky typu, jehjí vyhodnocení a stanovení technologického předpisu - provedení recyklace dle předepsaného technologického předpisu, zhutnění vrstvy v předepsané tloušťce - zřízení vrstvy bez rozlišení šířky, pokládání vrstvy po etapách - úpravu napojení, ukončení - nezahrnuje postřiky, nátěry
P | 38 | 567554 A |  | VRST PRO OBNOVU A OPR RECYK ZA STUD CEM A ASF EM TL DO 250MM - dodávka asfaltového pojiva - pěnoasfalt, asfaltová amulze | T | 92 | 0 | 0 | 0 | 2
PP |  |  |  | Množství je stanoveno odhadem. Skutečné množství asfaltového pojiva bude stanoveno na základě provedené zkoušky typu a odsouhlaseno TDI a investorem.
VV
TS |  |  |  | - dodání asfaltového pojiva pro recyklaci za studena dle provedené zkoušky typu
P | 39 | 567554 B |  | VRST PRO OBNOVU A OPR RECYK ZA STUD CEM A ASF EM TL DO 250MM - dodání drceného kameniva | T | 70 | 0 | 0 | 0 | 2
PP |  |  |  | Množství je stanoveno odhadem. Skutečné množství drceného kameniva bude stanoveno na základě provedené zkoušky typu a odsouhlaseno TDI a investorem.
VV
TS |  |  |  | - dodání drceného kameniva pro recyklaci za studena dle provedené zkoušky typu
P | 40 | 567554 C |  | VRST PRO OBNOVU A OPR RECYK ZA STUD CEM A ASF EM TL DO 250MM - dodání cementu | M2 | 92 | 0 | 0 | 0 | 2
PP |  |  |  | Množství je stanoveno odhadem. Skutečné množství drceného kameniva bude stanoveno na základě provedené zkoušky typu a odsouhlaseno TDI a investorem.
VV
TS |  |  |  | - dodání cementu pro recyklaci za studena dle provedené zkoušky typu
P | 41 | 56962 |  | ZPEVNĚNÍ KRAJNIC Z RECYKLOVANÉHO MATERIÁLU TL DO 100MM | M2 | 2400 | 0 | 0 | 0 | 2
PP
VV |  |  |  | (1400+200)*2*0,75=2 400,00 [A]
TS |  |  |  | - dodání recyklátu v požadované kvalitě - očištění podkladu - uložení recyklátu dle předepsaného technologického předpisu, zhutnění vrstvy v předepsané tloušťce - zřízení vrstvy bez rozlišení šířky, pokládání vrstvy po etapách, včetně pracovních spar a spojů - úpravu napojení, ukončení - nezahrnuje postřiky, nátěry
P | 42 | 572214 |  | SPOJOVACÍ POSTŘIK Z MODIFIK EMULZE DO 0,5KG/M2 | M2 | 36630 | 0 | 0 | 0 | 2
PP |  |  |  | Pro sanaci trhlin v podkladních vrstvách odhadnuta výměra 30% plochy. Čerpání dle skutečnosti po odsouhlasení TDI a investorem.
VV |  |  |  | Úsek 0,000 - 1,340 1340*8*2=21 440,00 [A] Zálivy a rozšíření (2*100+200)*2=800,00 [C] Úsek km1,340 - 1,860 (1860-1340+50)*7*3=11 970,00 [D] Úsek km1,860 - 2,100 (240*8+500)=2 420,00 [B] Celkem: A+C+D+B=36 630,00 [E]
TS |  |  |  | - dodání všech předepsaných materiálů pro postřiky v předepsaném množství - provedení dle předepsaného technologického předpisu - zřízení vrstvy bez rozlišení šířky, pokládání vrstvy po etapách - úpravu napojení, ukončení
P | 43 | 572224R |  | SPOJOVACÍ POSTŘIK Z MODIFIK EMULZE DO 1,1KG/M2 | M2 | 8221.8 | 0 | 0 | 0 | 2
PP |  |  |  | OTSKP nemá položku nad 1,0 kg/m2. Pro stanovení ceny bylo použito srovnatelně položky do 1,0kg/m2 Pro sanaci trhlin v podkladních vrstvách odhadnuta výměra 30% plochy. Čerpání dle skutečnosti po odsouhlasení TDI a investorem.
VV |  |  |  | Úsek 0,000 - 1,340 Sanace trhlin 30% plochy (10854+400)*0,3*2=6 752,40 [I] Úsek km1,860 - 2,100 Sanace trhlin 30% plochy 2449*0,3*2=1 469,40 [J] Celkem: I+J=8 221,80 [K]
TS |  |  |  | - dodání všech předepsaných materiálů pro postřiky v předepsaném množství - provedení dle předepsaného technologického předpisu - zřízení vrstvy bez rozlišení šířky, pokládání vrstvy po etapách - úpravu napojení, ukončení
P | 44 | 57472 |  | VOZOVKOVÉ VÝZTUŽNÉ VRSTVY Z TEXTILIE | M2 | 4110.9 | 0 | 0 | 0 | 2
PP |  |  |  | Pro sanaci trhlin v podkladních vrstvách odhadnuta výměra 30% plochy. Čerpání dle skutečnosti po odsouhlasení TDI a investorem.
VV |  |  |  | Úsek 0,000 - 1,340 Sanace trhlin 30% plochy (10854+400)*0,3=3 376,20 [I] Úsek km1,860 - 2,100 Sanace trhlin 30% plochy 2449*0,3=734,70 [J] Celkem: I+J=4 110,90 [K]
TS |  |  |  | - dodání textilie v požadované kvalitě a v množství včetně přesahů (přesahy započteny v jednotkové ceně) - očištění podkladu - pokládka textilie dle předepsaného technologického předpisu
P | 45 | 57473 |  | VOZOVKOVÉ VÝZTUŽNÉ VRSTVY ZE SÍTÍ | M2 | 5467.5 | 0 | 0 | 0 | 2
PP |  |  |  | Pro sanaci trhlin v podkladních vrstvách odhadnuta výměra 30% plochy. Čerpání dle skutečnosti po odsouhlasení TDI a investorem.
VV |  |  |  | Úsek 0,000 - 1,340 Sanace trhlin 30% plochy (10854+400)*0,3*1,33=4 490,35 [I] Úsek km1,860 - 2,100 Sanace trhlin 30% plochy 2449*0,3*1,33=977,15 [J] Celkem: I+J=5 467,50 [K]
TS |  |  |  | - dodání sítě v požadované kvalitě a v množství včetně přesahů (přesahy započteny v jednotkové ceně) - očištění podkladu - pokládka sítě dle předepsaného technologického předpisu
P | 46 | 574B34 |  | ASFALTOVÝ BETON PRO OBRUSNÉ VRSTVY MODIFIK ACO 11+, 11S TL. 40MM | M2 | 17530 | 0 | 0 | 0 | 2
PP
VV |  |  |  | Úsek 0,000 - 1,340 1340*8=10 720,00 [A] Zálivy a rozšíření 2*100+200=400,00 [C] Úsek km1,340 - 1,860 (1860-1340+50)*7=3 990,00 [D] Úsek km1,860 - 2,100 (240*8+500)=2 420,00 [B] Celkem: A+C+D+B=17 530,00 [E]
TS |  |  |  | - dodání směsi v požadované kvalitě - očištění podkladu - uložení směsi dle předepsaného technologického předpisu, zhutnění vrstvy v předepsané tloušťce - zřízení vrstvy bez rozlišení šířky, pokládání vrstvy po etapách, včetně pracovních spar a spojů - úpravu napojení, ukončení podél obrubníků, dilatačních zařízení, odvodňovacích proužků, odvodňovačů, vpustí, šachet a pod. - nezahrnuje postřiky, nátěry - nezahrnuje těsnění podél obrubníků, dilatačních zařízení, odvodňovacích proužků, odvodňovačů, vpustí, šachet a pod.
P | 47 | 574D46 |  | ASFALTOVÝ BETON PRO LOŽNÍ VRSTVY MODIFIK ACL 16+, 16S TL. 50MM | M2 | 17750 | 0 | 0 | 0 | 2
PP
VV |  |  |  | Úsek 0,000 - 1,340 1340*8,1=10 854,00 [A] Zálivy a rozšíření 2*100+200=400,00 [C] Úsek km1,340 - 1,860 (1860-1340+50)*7,1=4 047,00 [D] Úsek km1,860 - 2,100 (240*8,1+505)=2 449,00 [B] Celkem: A+C+D+B=17 750,00 [E]
TS |  |  |  | - dodání směsi v požadované kvalitě - očištění podkladu - uložení směsi dle předepsaného technologického předpisu, zhutnění vrstvy v předepsané tloušťce - zřízení vrstvy bez rozlišení šířky, pokládání vrstvy po etapách, včetně pracovních spar a spojů - úpravu napojení, ukončení podél obrubníků, dilatačních zařízení, odvodňovacích proužků, odvodňovačů, vpustí, šachet a pod. - nezahrnuje postřiky, nátěry - nezahrnuje těsnění podél obrubníků, dilatačních zařízení, odvodňovacích proužků, odvodňovačů, vpustí, šachet a pod.
P | 48 | 574E88 |  | ASFALTOVÝ BETON PRO PODKLADNÍ VRSTVY ACP 22+, 22S TL. 90MM | M2 | 4062 | 0 | 0 | 0 | 2
PP |  |  |  | Sanace trhlin v podkladních vrstvách - 30% plochy.Čerpání dle skutečnosti po odsouhlasení TDI a investorem.
VV |  |  |  | Úsek 0,000 - 1,340 1340*8*0,3=3 216,00 [A] Zálivy a rozšíření (2*100+200)*0,3=120,00 [C] Úsek km1,860 - 2,100 (240*8+500)*0,3=726,00 [B] Celkem: A+C+B=4 062,00 [D]
TS |  |  |  | - dodání směsi v požadované kvalitě - očištění podkladu - uložení směsi dle předepsaného technologického předpisu, zhutnění vrstvy v předepsané tloušťce - zřízení vrstvy bez rozlišení šířky, pokládání vrstvy po etapách, včetně pracovních spar a spojů - úpravu napojení, ukončení podél obrubníků, dilatačních zařízení, odvodňovacích proužků, odvodňovačů, vpustí, šachet a pod.
P | 49 | 574F68 |  | ASFALTOVÝ BETON PRO PODKLADNÍ VRSTVY MODIFIK ACP 22+, 22S TL. 70MM | M2 | 4104 | 0 | 0 | 0 | 2
PP
VV |  |  |  | Úsek km1,340 - 1,860 (1860-1340+50)*7,2=4 104,00 [D]
TS |  |  |  | - dodání směsi v požadované kvalitě - očištění podkladu - uložení směsi dle předepsaného technologického předpisu, zhutnění vrstvy v předepsané tloušťce - zřízení vrstvy bez rozlišení šířky, pokládání vrstvy po etapách, včetně pracovních spar a spojů - úpravu napojení, ukončení podél obrubníků, dilatačních zařízení, odvodňovacích proužků, odvodňovačů, vpustí, šachet a pod. - nezahrnuje postřiky, nátěry - nezahrnuje těsnění podél obrubníků, dilatačních zařízení, odvodňovacích proužků, odvodňovačů, vpustí, šachet a pod.
P | 50 | 58222 |  | DLÁŽDĚNÉ KRYTY Z DROBNÝCH KOSTEK DO LOŽE Z MC | M2 | 320 | 0 | 0 | 0 | 2
PP |  |  |  | Předlažba rigolu km 1,340 - cca1,540 š. 1m Oprava autobusového zálivu 120m2
VV |  |  |  | 200=200,00 [A] 120=120,00 [B] Celkem: A+B=320,00 [C]
TS |  |  |  | - dodání dlažebního materiálu v požadované kvalitě, dodání materiálu pro předepsané lože v tloušťce předepsané dokumentací a pro předepsanou výplň spar - očištění podkladu - uložení dlažby dle předepsaného technologického předpisu včetně předepsané podkladní vrstvy a předepsané výplně spar - zřízení vrstvy bez rozlišení šířky, pokládání vrstvy po etapách - úpravu napojení, ukončení podél obrubníků, dilatačních zařízení, odvodňovacích proužků, odvodňovačů, vpustí, šachet a pod., nestanoví-li zadávací dokumentace jinak - nezahrnuje postřiky, nátěry - nezahrnuje těsnění podél obrubníků, dilatačních zařízení, odvodňovacích proužků, odvodňovačů, vpustí, šachet a pod.
P | 51 | 58252 |  | DLÁŽDĚNÉ KRYTY Z BETONOVÝCH DLAŽDIC DO LOŽE Z MC | M2 | 90 | 0 | 0 | 0 | 2
PP
VV |  |  |  | Vodící proužek km 1,920-2,100 180*0,5=90,00 [A]
TS |  |  |  | - dodání dlažebního materiálu v požadované kvalitě, dodání materiálu pro předepsané lože v tloušťce předepsané dokumentací a pro předepsanou výplň spar - očištění podkladu - uložení dlažby dle předepsaného technologického předpisu včetně předepsané podkladní vrstvy a předepsané výplně spar - zřízení vrstvy bez rozlišení šířky, pokládání vrstvy po etapách - úpravu napojení, ukončení podél obrubníků, dilatačních zařízení, odvodňovacích proužků, odvodňovačů, vpustí, šachet a pod., nestanoví-li zadávací dokumentace jinak - nezahrnuje postřiky, nátěry - nezahrnuje těsnění podél obrubníků, dilatačních zařízení, odvodňovacích proužků, odvodňovačů, vpustí, šachet a pod.
P | 52 | 58920 |  | VÝPLŇ SPAR MODIFIKOVANÝM ASFALTEM | M | 2678 | 0 | 0 | 0 | 2
PP
VV |  |  |  | Napojení na stávající komunikace, ZÚ a KÚ 8+31+6+19+20+12+6=102,00 [A] Sanace trhlin Úsek 0,000 - 1,340 134*8*2=2 144,00 [E] Zálivy a rozšíření (10+10)*0,3*8=48,00 [C] Úsek km1,860 - 2,100 24*8*2=384,00 [B] Celkem: A+E+C+B=2 678,00 [F]
TS |  |  |  | položka zahrnuje: - dodávku předepsaného materiálu - vyčištění a výplň spar tímto materiálem
SD |  | 8 |  | Potrubí |  |  |  | 0 | 0 |  | 0 | 0
P | 53 | 875272 |  | POTRUBÍ DREN Z TRUB PLAST (I FLEXIBIL) DN DO 100MM DĚROVANÝCH | M | 520 | 0 | 0 | 0 | 2
PP
VV |  |  |  | 520=520,00 [A]
TS |  |  |  | položky pro zhotovení potrubí platí bez ohledu na sklon zahrnuje: - výrobní dokumentaci (včetně technologického předpisu) - dodání veškerého trubního a pomocného materiálu (trouby, trubky, tvarovky, spojovací a těsnící materiál a pod.), podpěrných, závěsných a upevňovacích prvků, včetně potřebných úprav - úprava a příprava podkladu a podpěr, očištění a ošetření podkladu a podpěr - zřízení plně funkčního potrubí, kompletní soustavy, podle příslušného technologického předpisu - zřízení potrubí i jednotlivých částí po etapách, včetně pracovních spar a spojů, pracovního zaslepení konců a pod. - úprava prostupů, průchodů šachtami a komorami, okolí podpěr a vyústění, zaústění, napojení, vyvedení a upevnění odpad. výustí - ochrana potrubí nátěrem (vč. úpravy povrchu), případně izolací,geotextilií, nejsou-li tyto práce předmětem jiné položky - úprava, očištění a ošetření prostoru kolem potrubí - položky platí pro práce prováděné v prostoru zapaženém i nezapaženém a i v kolektorech, chráničkách - položky zahrnují i práce spojené s nutnými obtoky, převáděním a čerpáním vody
P | 54 | 89921 |  | VÝŠKOVÁ ÚPRAVA POKLOPŮ | KUS | 5 | 0 | 0 | 0 | 2
PP
VV
TS |  |  |  | - položka výškové úpravy zahrnuje všechny nutné práce a materiály pro zvýšení nebo snížení zařízení (včetně nutné úpravy stávajícího povrchu vozovky nebo chodníku).
P | 55 | 89922 |  | VÝŠKOVÁ ÚPRAVA MŘÍŽÍ | KUS | 21 | 0 | 0 | 0 | 2
PP
VV
TS |  |  |  | - položka výškové úpravy zahrnuje všechny nutné práce a materiály pro zvýšení nebo snížení zařízení (včetně nutné úpravy stávajícího povrchu vozovky nebo chodníku).
P | 56 | 89923 |  | VÝŠKOVÁ ÚPRAVA KRYCÍCH HRNCŮ | KUS | 50 | 0 | 0 | 0 | 2
PP
VV
TS |  |  |  | - položka výškové úpravy zahrnuje všechny nutné práce a materiály pro zvýšení nebo snížení zařízení (včetně nutné úpravy stávajícího povrchu vozovky nebo chodníku).
SD |  | 9 |  | Ostatní konstrukce a práce |  |  |  | 0 | 0 |  | 0 | 0
P | 57 | 9113C1 |  | SVODIDLO OCEL SILNIČ JEDNOSTR, ÚROVEŇ ZADRŽ H2 - DODÁVKA A MONTÁŽ | M | 1300 | 0 | 0 | 0 | 2
PP
VV |  |  |  | 1300=1 300,00 [A]
TS |  |  |  | položka zahrnuje: - kompletní dodávku všech dílů ocelového svodidla s předepsanou povrchovou úpravou včetně spojovacích prvků - montáž a osazení svodidla, osazení sloupků zaberaněním nebo osazením do betonových bloků (včetně betonových bloků a nutných zemních prací - ukončení zapuštěním do betonových bloků (včetně betonového bloku a nutných zemních prací) nebo koncovkou - přechod na jiný typ svodidla nebo přes mostní závěr - ochranu proti bludným proudům a vývody pro jejich měření nezahrnuje odrazky nebo retroreflexní fólie
P | 58 | 9113C3 |  | SVODIDLO OCEL SILNIČ JEDNOSTR, ÚROVEŇ ZADRŽ H2 - DEMONTÁŽ S PŘESUNEM | M | 1300 | 0 | 0 | 0 | 2
PP
VV
TS |  |  |  | položka zahrnuje: - demontáž a odstranění zařízení - jeho odvoz na předepsané místo
P | 59 | 91228 |  | SMĚROVÉ SLOUPKY Z PLAST HMOT VČETNĚ ODRAZNÉHO PÁSKU | KUS | 40 | 0 | 0 | 0 | 2
PP
VV |  |  |  | 14+26=40,00 [A]
TS |  |  |  | položka zahrnuje: - dodání a osazení sloupku včetně nutných zemních prací - vnitrostaveništní a mimostaveništní doprava - odrazky plastové nebo z retroreflexní fólie
P | 60 | 912283 |  | SMĚROVÉ SLOUPKY Z PLAST HMOT - DEMONTÁŽ A ODVOZ | KUS | 30 | 0 | 0 | 0 | 2
PP
VV
TS |  |  |  | položka zahrnuje demontáž stávajícího sloupku, jeho odvoz do skladu nebo na skládku
P | 61 | 914121 |  | DOPRAVNÍ ZNAČKY ZÁKLADNÍ VELIKOSTI OCELOVÉ FÓLIE TŘ 1 - DODÁVKA A MONTÁŽ | KUS | 20 | 0 | 0 | 0 | 2
PP |  |  |  | Svislé dopravní značení bude měněno na základě rozhodnutí investora a TDI
VV
TS |  |  |  | položka zahrnuje: - dodávku a montáž značek v požadovaném provedení
P | 62 | 914123 |  | DOPRAVNÍ ZNAČKY ZÁKLADNÍ VELIKOSTI OCELOVÉ FÓLIE TŘ 1 - DEMONTÁŽ | KUS | 20 | 0 | 0 | 0 | 2
PP |  |  |  | Svislé dopravní značení bude měněno na základě rozhodnutí investora a TDI
VV
TS |  |  |  | Položka zahrnuje odstranění, demontáž a odklizení materiálu s odvozem na předepsané místo
P | 63 | 914921 |  | SLOUPKY A STOJKY DOPRAVNÍCH ZNAČEK Z OCEL TRUBEK DO PATKY - DODÁVKA A MONTÁŽ | KUS | 20 | 0 | 0 | 0 | 2
PP |  |  |  | Svislé dopravní značení bude měněno na základě rozhodnutí investora a TDI
VV
TS |  |  |  | položka zahrnuje: - sloupky a upevňovací zařízení včetně jejich osazení (betonová patka, zemní práce)
P | 64 | 915111 |  | VODOROVNÉ DOPRAVNÍ ZNAČENÍ BARVOU HLADKÉ - DODÁVKA A POKLÁDKA | M2 | 1822.5 | 0 | 0 | 0 | 2
PP
VV |  |  |  | Vodící proužek (2100*2+200+200)*0,25=1 150,00 [D] Dělící čára (2100+200+200)*0,125=312,50 [E] Plochy 60+300=360,00 [F] Celkem: D+E+F=1 822,50 [G]
TS |  |  |  | položka zahrnuje: - dodání a pokládku nátěrového materiálu (měří se pouze natíraná plocha) - předznačení a reflexní úpravu
P | 65 | 915211 |  | VODOROVNÉ DOPRAVNÍ ZNAČENÍ PLASTEM HLADKÉ - DODÁVKA A POKLÁDKA | M2 | 1822.5 | 0 | 0 | 0 | 2
PP
VV |  |  |  | Vodící proužek (2100*2+200+200)*0,25=1 150,00 [D] Dělící čára (2100+200+200)*0,125=312,50 [E] Plochy 60+300=360,00 [F] Celkem: D+E+F=1 822,50 [G]
TS |  |  |  | položka zahrnuje: - dodání a pokládku nátěrového materiálu (měří se pouze natíraná plocha) - předznačení a reflexní úpravu
P | 66 | 917426 |  | CHODNÍKOVÉ OBRUBY Z KAMENNÝCH OBRUBNÍKŮ ŠÍŘ 250MM | M | 610 | 0 | 0 | 0 | 2
PP
VV |  |  |  | Nové obruby 500=500,00 [J] Výměna poškozených - odhad10%z2*550=1100m 110=110,00 [H] Celkem: J+H=610,00 [K]
TS |  |  |  | Položka zahrnuje: dodání a pokládku kamenných obrubníků o rozměrech předepsaných zadávací dokumentací betonové lože i boční betonovou opěrku.
P | 67 | 919112 |  | ŘEZÁNÍ ASFALTOVÉHO KRYTU VOZOVEK TL DO 100MM | M | 102 | 0 | 0 | 0 | 2
PP
VV |  |  |  | Napojení na stávající komunikace, ZÚ a KÚ 8+31+6+19+20+12+6=102,00 [A]
TS |  |  |  | položka zahrnuje řezání vozovkové vrstvy v předepsané tloušťce, včetně spotřeby vody