## specifikace vč. modelu
TECHNICKÁ SPECIFIKACE
P.č. | Položka - žlutou barvou označeny požadované vzorky | KS | Specifikace - minimální požadavky
1 | Stolní skenovací elektronový mikroskop - soubor
| - Stolní skenovací elektronový mikroskop | 1 | · Detektor: Duální detektor (detektor sekundárních elektronů (SE) + detektor zpětně rozptýlených elektronů (BSE)) · Rozlišení min.: 5nm (30kV, SE) 8nm (30kV, BSE) · Zvětšení min.: 50x - 150 000x · Urychlovací napětí: 1 ~ 30 kV (min. 6 kroků = 1/5/10/15/20/30 kV) · Zdroj elektronů: Předstředěná kazeta s wolframovým vláknem · Posuv: 5-osý systém (X, Y, R, Z, T - motorizovaný)+ osy X,Y:min.: 40 mm / osa R: 360 ° osa Z: 0 ~40 mm / náklon: - 45 ~ 90 ° · Min. velikost komory: 80 mm v průměru x 50 mm na výšku ·Min. velikost vzorku: 80 mm v průměru x 40 mm na výšku · Proměnná clona min.: 30, 50, 100 um · Funkce automatizace min.: Auto Start, Auto Focus, Auto Contrast & Brightness · Software fukce min.: Stitch funkce, 3D vizualizace obrazu · Formát obrazu min.: BMP, JPEG, PNG, TIFF · Vakuový režim: Vysoké a nízké vakuum · Vakuové čerpadlo: Rotační čerpadlo / Turbo molekulární čerpadlo (plná automatizace) Možnost měření v režimu vysokého nebo nízkého vakua (pro měření nevodivých vzorků) Možnost měřit v kombinovaném módu SE+BSE Urychlovací napětí v rozsahu alespoň 1 kV – 30 kV Rozlišení v módu SE alespoň 5 nm Zvětšení alespoň v rozsahu 50x – 150 000x Měnitelná (variabilní) apertura s možností nastavit velikost průměru štěrbiny alespoň na 3 různé průměry Možnost automatického fokusu, jasu a kontrastu Plně motorizovaný vzorkový stolek (v pěti osách X, Y, Z, R a T) Možnost rotace držáku vzorku v rozsahu 360° Možnost náklonu držáku vzorku alespoň v rozsahu -45° ̴ 90° Pohyb stolku alespoň X = 40 mm, Y = 40 mm, Z = 40 mm Softwarová ochrana proti poničení (min.:stolku a apertury) při změně náklonu vzorkovacího stolku Software musí pomocí motorizovaného stolku provádět snímání obrazu sousedících oblastí a jejich následné automatizované "sešívání" obrazu pro zisk větší zkoumané plochy Software musí umožnit analýzu pomocí 3D vizualizace pro hodnocení drsnosti povrchů Možnost rozšíření systému o EDS prvkový analyzátor Možnost rozšíření systému o EBSD analyzátor Součástí dodávky je sada držáků vzorků, přičemž musí být možné používat i upravené držáky vyrobené kupujícím Mikroskop musí být možné spolu se základním ovládacím hardwarem (PC) umístit na stůl o maximálních rozměrech 1x0,8 metru Rozměry samotného elektronového mikroskopu a potřebné elektroniky (vyjma hardwaru PC) pak nepřesáhnou šířka: 300 mm, výšku 650 mm a hloubka 500 mm
Možnost rotace držáku vzorku v rozsahu 360° Možnost náklonu držáku vzorku alespoň v rozsahu -45° ̴ 90° Pohyb stolku alespoň X = 40 mm, Y = 40 mm, Z = 40 mm Softwarová ochrana proti poničení (min.:stolku a apertury) při změně náklonu vzorkovacího stolku Software musí pomocí motorizovaného stolku provádět snímání obrazu sousedících oblastí a jejich následné automatizované "sešívání" obrazu pro zisk větší zkoumané plochy Software musí umožnit analýzu pomocí 3D vizualizace pro hodnocení drsnosti povrchů Možnost rozšíření systému o EDS prvkový analyzátor Možnost rozšíření systému o EBSD analyzátor Součástí dodávky je sada držáků vzorků, přičemž musí být možné používat i upravené držáky vyrobené kupujícím Mikroskop musí být možné spolu se základním ovládacím hardwarem (PC) umístit na stůl o maximálních rozměrech 1x0,8 metru Rozměry samotného elektronového mikroskopu a potřebné elektroniky (vyjma hardwaru PC) pak nepřesáhnou šířka: 350 mm, výšku 650 mm a hloubka 500 mm
| -Ion Sputter Coater | 1 | Napájení : 220VAC ±10%, 50/60Hz jednofáz. Max. 10A · Integrovaný vakuový systém · Vzdálenost mezi targetem a vzorkem: 55mm · Velikost komory min.: ⌀120mm x 65mm · Target: Au, ⌀55 mm · Velikost stage: ⌀50mm · Rozměry max.: 180(Š)x310(H)x310(V) / Hmotnost max.: 15kg
| - Pracovní stanice včetně monitoru a software | 1 | Pracovní stanice musí být plně kompatibilní s dodávaným elektronovým mikroskopem a jeho příslušenstvím. Min. Parametry: - Procesor o výkonu PassMark CPU Mark minimálně 3500 bodů - Operační paměť minimálně 16GB DDR4 - disk bez točivých částí (SSD) velikost min. 512 GB - klávesnice a myš k ovládání pracovní stanice - monitor o uhlopříčce min. 27“ - kompletní ovládací a vyhodnocovací software
| - Základní set materiálu (W vlákno, držák vzorků, set klíčů, uhlíková páska. | 1 | Základní pracovní sada příslušenství obsahující minimálně: - 3x náhradní W vlákno (předstředěné kazety) - Min 15 ks držáků vzorků pro různá uchycení vzorků (i v úhlu 45°a 90° a multi držák pro uchycení většího poštu vzorků najednou) - Set potřebného nářadí pro standardní uživatelskou údržbu zařízení - 1x Uhlíková páska pro uchycení vzorků na držácích vzorků (rozměr min. 5mm x 10 m)
| - Propojovací kabely | 1 | Potřebná kabeláž pro plné propojení pracovní stanice a elektronového mikroskopu a jejich integrace do cloudové sítě objednatele. - 1x LAN kabel - Propojení monitoru přes displej port konektor - Dostatečný počet kabeláže pro propojení pracovní stanice a mikroskopu
2 | Spotřební materiál
| - náhradní/aditivní držáky vzorků (standardní, náklon 45° a 90°) | 1 | Další set držáků vzorků, který bude obsahovat držáky min.: - 5x Standardní planární průměr min. 15 mm - 5x Standardní planární průměr min. 40 mm - 5x držák s náklonem 45° - 5x držák s náklonem 90° - 1x náhradní multi držák pro alespoň 4 standardní planární držáky o průměru 15mm.
| - Uhlíkové pásky (sada min. 5 ks) | 1 | Sada min. 5ks náhradních uhlíkových pásek Rozměry pásky min. 5 mm x 10m
| - Náhradní apertury | 1 | Minimálně jedna sada náhradních apertur, obsahující: - 1ks náhradní vertikální apertury - 1ks náhradní variabilní apertury
| - Náhradní W vlákna (sada min. 20 ks) | 1 | Minimálně 20 ks náhradních předstředěných kazet s W vláknem
| - Náhradní zlatý terč pro naprašování | 1 | 1 ks náhradního zlatého terče pro naprašovací zařízení Ion Sputter coater
20 | Doprava a instalace | 1 | Doprava, pojištění a další s transferem na místo určení spojené výdaje musí být součástí nabídkové ceny. Místo určení: Slaný, Smetanovo nám 1310, Budova Gymnázia Václava Beneše Třebízského, III. patro – v budově je výtah. V ceně musí být zahrnuta 2denní instalace a zaškolení obsluhy pro minimálně 5 osob. včetně likvidace obalů a odpadu