## Rekapitulace stavby
Export Komplet | [27 empty] | 2.0 | ZAMOK |  |  |  |  | False | False | {a455ef21-27dc-4557-8e74-e645486fb10e}
[33 empty] | 0,01 | 21
[33 empty] | 0,01 | 15
|  | REKAPITULACE STAVBY | [17 empty] | v --- níže se nacházejí doplnkové a pomocné údaje k sestavám --- v | [11 empty] | Návod na vyplnění | 0,001
|  | Kód: |  |  |  |  | 18-III | [24 empty] | Měnit lze pouze buňky se žlutým podbarvením! 1) na prvním listu Rekapitulace stavby vyplňte v sestavě a) Souhrnný list - údaje o Uchazeči (přenesou se do ostatních sestav i v jiných listech) b) Rekapitulace objektů - potřebné Ostatní náklady 2) na vybraných listech vyplňte v sestavě a) Krycí list - údaje o Uchazeči, pokud se liší od údajů o Uchazeči na Souhrnném listu (údaje se přenesou do ostatních sestav v daném listu) b) Rekapitulace rozpočtu - potřebné Ostatní náklady c) Celkové náklady za stavbu - ceny u položek - množství, pokud má žluté podbarvení - a v případě potřeby poznámku (ta je ve skrytém sloupci) | 0,01
|  | Stavba: |  |  |  |  | Rozšíření objektu Domov u Anežky Luštěnice | [25 empty] | 0,01
|  | KSO: | [13 empty] | CC-CZ: | [16 empty] | 0,01
|  | Místo: |  |  |  |  | parc.č. st. 443; 462/122, k.ú. Luštěnice | [8 empty] | Datum: |  | 27. 3. 2023 | [14 empty] | 0,01
0,01
|  | Zadavatel: | [13 empty] | IČ: | [16 empty] | 0,01
|  |  | Domov u Anežky Luštěnice, poskytovatel sociálních | [12 empty] | DIČ: | [16 empty] | 0,01
0,01
|  | Uchazeč: | [13 empty] | IČ: |  | Vyplň údaj | [14 empty] | 0,01
|  |  | Vyplň údaj | [12 empty] | DIČ: |  | Vyplň údaj | [14 empty] | 0,01
False
|  | Projektant: | [13 empty] | IČ: | [16 empty] | False
|  |  | Sibre s.r.o., Ing. Radek Krýza | [12 empty] | DIČ: | [16 empty] | True
0,01
|  | Zpracovatel: | [13 empty] | IČ: | [16 empty] | 0,01
|  |  | Ing. M. Locihová | [12 empty] | DIČ: | [16 empty] | True
Poznámka:
|  | Cena bez DPH | [13 empty] | 0
[8 empty] | Sazba daně |  |  | Základ daně |  |  |  |  | Výše daně
|  | DPH |  | základní |  |  |  | 21% |  |  | 0 |  |  |  |  | 0
|  |  |  | snížená |  |  |  | 15% |  |  | 0 |  |  |  |  | 0
|  |  |  | zákl. přenesená |  |  |  | 21% |  |  | 0 |  |  |  |  | 0
|  |  |  | sníž. přenesená |  |  |  | 15% |  |  | 0 |  |  |  |  | 0
|  |  |  | nulová |  |  |  | 0% |  |  | 0 |  |  |  |  | 0
|  | Cena s DPH | [6 empty] | v |  |  | CZK |  |  |  | 0
|  | Projektant | [11 empty] | Zpracovatel
|  | Datum a podpis: | [7 empty] | Razítko |  |  |  | Datum a podpis: |  |  | Razítko
|  | Objednavatel | [11 empty] | Uchazeč
|  | Datum a podpis: | [7 empty] | Razítko |  |  |  | Datum a podpis: |  |  | Razítko
REKAPITULACE OBJEKTŮ STAVBY A SOUPISŮ PRACÍ
| Kód: | [6 empty] | 18-III
| Stavba: | [6 empty] | Rozšíření objektu Domov u Anežky Luštěnice
| Místo: | [6 empty] | parc.č. st. 443; 462/122, k.ú. Luštěnice | [6 empty] | Datum: |  | 27. 3. 2023
| Zadavatel: | [6 empty] | Domov u Anežky Luštěnice, poskytovatel sociálních | [6 empty] | Projektant: |  | Sibre s.r.o., Ing. Radek Krýza |  |  | Informatívní údaje z listů zakázek
| Uchazeč: | [13 empty] | Zpracovatel: |  | Ing. M. Locihová
| Kód |  |  |  | Popis | [7 empty] | Cena bez DPH [CZK] |  |  |  |  | Cena s DPH [CZK] | Typ | z toho Ostat. náklady [CZK] | DPH [CZK] | Normohodiny [h] | DPH základní [CZK] | DPH snížená [CZK] | DPH základní přenesená [CZK] | DPH snížená přenesená [CZK] | Základna DPH základní | Základna DPH snížená | Základna DPH zákl. přenesená | Základna DPH sníž. přenesená | Základna DPH nulová
| Náklady z rozpočtů | [11 empty] | 0 |  |  |  |  | 0 |  | 0 | 0 | 0 | 0 | 0 | 0 | 0 | 0 | 0 | 0 | 0 | 0 |  | D | 0 | ###NOIMPORT### | IMPORT | {a455ef21-27dc-4557-8e74-e645486fb10e} | {00000000-0000-0000-0000-000000000000}
/ |  | SO1 |  |  |  | Domov u Anežky Luštěnice | [6 empty] | 0 |  |  |  |  | 0 | STA | 0 | 0 | 0 | 0 | 0 | 0 | 0 | 0 | 0 | 0 | 0 | 0 |  |  | 1 |  | IMPORT | {8b92e158-2382-408e-bd80-34517078285e} | {a455ef21-27dc-4557-8e74-e645486fb10e} | 1
/ |  | SO2 |  |  |  | Venkovní úpravy | [6 empty] | 0 |  |  |  |  | 0 | STA | 0 | 0 | 0 | 0 | 0 | 0 | 0 | 0 | 0 | 0 | 0 | 0 |  |  | 1 |  | IMPORT | {f3e2e5bf-cb22-4453-9956-a447c8f13054} | {a455ef21-27dc-4557-8e74-e645486fb10e} | 2
/ |  | SO3 |  |  |  | Doplnění chybějících položek | [6 empty] | 0 |  |  |  |  | 0 | STA | 0 | 0 | 0 | 0 | 0 | 0 | 0 | 0 | 0 | 0 | 0 | 0 |  |  | 1 |  | IMPORT | {8f99ddd5-d5f0-46da-9840-227f767111f0} | {a455ef21-27dc-4557-8e74-e645486fb10e} | 1

## SO1 - Domov u Anežky Lušt...
[18 empty] | {8b92e158-2382-408e-bd80-34517078285e} | [5 empty] | ak40 | ak40 | 693,7 | 2
[18 empty] | 1 | [5 empty] | bp | beton pilot | 96,41 | 2
| KRYCÍ LIST SOUPISU PRACÍ | [7 empty] | v --- níže se nacházejí doplnkové a pomocné údaje k sestavám --- v | [8 empty] | False | [5 empty] | c1 | podhůed c.1 | 807,1 | 2
[24 empty] | c1m | sdk podhled c1 mokrý provoz | 335,5 | 2
| Stavba: | [22 empty] | c2 | skladba C.2 | 17,62 | 2
|  | Rozšíření objektu Domov u Anežky Luštěnice | [21 empty] | c3 | skladba C.3 | 189,2 | 2
| Objekt: | [22 empty] | c4 | skladba C.4 | 195,1 | 2
|  | SO1 - Domov u Anežky Luštěnice | [21 empty] | c5 | skladba C.5 | 10 | 2
[24 empty] | ce1 | skadba CE.1 | 10,3 | 2
| KSO: |  |  |  |  | CC-CZ: | [17 empty] | e1 | fasáda s omítkou | 720,52 | 2
| Místo: |  | parc.č. st. 443; 462/122, k.ú. Luštěnice |  |  | Datum: | 27. 3. 2023 | [16 empty] | e2 | skladba E.2 | 23,156 | 2
[24 empty] | e4 | Skladba E.4 | 52,263 | 2
| Zadavatel: |  |  |  |  | IČ: | [17 empty] | e7 | skladba E.7 | 14,2 | 2
|  | Domov u Anežky Luštěnice, poskytovatel sociálních |  |  |  | DIČ: | [17 empty] | eps120 | eps120 | 870,7 | 2
[24 empty] | eps250 | eps250 | 6,5 | 2
| Uchazeč: |  |  |  |  | IČ: | Vyplň údaj | [16 empty] | eps50 | eps50 | 638,3 | 2
|  | Vyplň údaj |  |  |  | DIČ: | Vyplň údaj | [16 empty] | eps90 | eps90 | 31,9 | 2
[24 empty] | esp60 | esp60 | 17 | 2
| Projektant: |  |  |  |  | IČ: | [17 empty] | fp | Fasádní tepelněizolační desky z tuhé fenolické pěny | 19,668 | 2
|  | Sibre s.r.o., Ing. Radek Krýza |  |  |  | DIČ: | [17 empty] | l | lišta | 122,11 | 2
[24 empty] | leš | lešení | 925,6 | 2
| Zpracovatel: |  |  |  |  | IČ: | [17 empty] | mal | malby | 4401,479 | 2
|  | Ing. M. Locihová |  |  |  | DIČ: | [17 empty] | nadp | nadpraží | 65,56 | 2
[24 empty] | obk | obklad | 1096,25 | 2
| Poznámka: | [22 empty] | om | omítka, malba | 3089,183 | 2
[24 empty] | osotv | ostění otvorů | 67,2 | 2
[24 empty] | p1 | skladba P.1 | 454,7 | 2
[24 empty] | p10 | Skladba P.10 | 6,5 | 2
| Cena bez DPH | [5 empty] | 0 | [16 empty] | p11 | skladba P.11 | 241,3 | 2
[24 empty] | p12 | Skladba P.12 | 78,7 | 2
|  |  | Základ daně |  |  | Sazba daně | Výše daně | [16 empty] | p13 | Skladba P.13 | 17 | 2
| DPH | základní | 0 |  |  | 21% | 0 | [16 empty] | p2 | skladba P.2 | 101,4 | 2
|  | snížená | 0 |  |  | 15% | 0 | [16 empty] | p3 | skladba P.3 | 541,7 | 2
|  | zákl. přenesená | 0 |  |  | 21% | 0 | [16 empty] | p4 | Skladba P.4 | 96,6 | 2
|  | sníž. přenesená | 0 |  |  | 15% | 0 | [16 empty] | p5 | Skladba P.5 | 7,686 | 2
|  | nulová | 0 |  |  | 0% | 0 | [16 empty] | p6 | skladba P.6 | 7,376 | 2
[24 empty] | p7 | skladba P7 | 43,3 | 2
| Cena s DPH |  |  | v | CZK |  | 0 | [16 empty] | p8 | Skladba P.8 | 30 | 2
[24 empty] | p9 | Skladba P.9 | 31,9 | 2
[24 empty] | pa | parapet | 67,48 | 3
[24 empty] | pe1 | skladba PE.1 | 161,524 | 2
[24 empty] | pe2 | skladba PE.2 | 23,1 | 2
[24 empty] | pilota1 | pilota typo 1 | 170 | 2
[24 empty] | pilota2 | pilota typ 2 | 149,5 | 2
[24 empty] | r | rohy domu | 49,78 | 2
[24 empty] | S2 | skladba S2 | 687,624 | 2
[24 empty] | s3 | skladba S.3 | 13,887 | 2
[24 empty] | s5 | skladba S5 | 66,392 | 2
| Projektant |  |  | Zpracovatel | [19 empty] | s6 | skladba S.6 | 9,614 | 2
[24 empty] | s7 | skladba S.7 | 3,059 | 2
[24 empty] | sp | sokl pod zemí | 120,411 | 2
[24 empty] | st1 | Skladba ST.1 | 813,6 | 2
[24 empty] | st2 | Skladba ST.2 | 156,2 | 2
[24 empty] | st3 | Skladba ST.3 | 87,105 | 2
[24 empty] | st4 | skladba ST.4 | 88,8 | 2
[24 empty] | st5 | skladba ST.5 | 12 | 2
[24 empty] | zb | základy bednění | 576,907 | 2
[24 empty] | zd | základová deska | 198,141 | 2
| Datum a podpis: |  | Razítko | Datum a podpis: |  |  | Razítko
| Objednavatel |  |  | Uchazeč
| Datum a podpis: |  | Razítko | Datum a podpis: |  |  | Razítko
REKAPITULACE ČLENĚNÍ SOUPISU PRACÍ
Stavba:
Rozšíření objektu Domov u Anežky Luštěnice
Objekt:
SO1 - Domov u Anežky Luštěnice
Místo: |  |  | parc.č. st. 443; 462/122, k.ú. Luštěnice |  |  | Datum: | 27. 3. 2023
Zadavatel: |  |  | Domov u Anežky Luštěnice, poskytovatel sociálních |  |  | Projektant: | Sibre s.r.o., Ing. Radek Krýza
Uchazeč: |  |  | Vyplň údaj |  |  | Zpracovatel: | Ing. M. Locihová
Kód dílu - Popis | [6 empty] | Cena celkem [CZK]
Náklady ze soupisu prací | [6 empty] | 0 | [11 empty] | -1
| HSV - Práce a dodávky HSV | [5 empty] | 0
| 2 - Zakládání | [5 empty] | 0
| 3 - Svislé a kompletní konstrukce | [5 empty] | 0
| 4 - Vodorovné konstrukce | [5 empty] | 0
| 6 - Úpravy povrchů, podlahy a osazování výplní | [5 empty] | 0
| 9 - Ostatní konstrukce a práce, bourání | [5 empty] | 0
| 997 - Přesun sutě | [5 empty] | 0
| 998 - Přesun hmot | [5 empty] | 0
| PSV - Práce a dodávky PSV | [5 empty] | 0
| 711 - Izolace proti vodě, vlhkosti a plynům | [5 empty] | 0
| 712 - Povlakové krytiny | [5 empty] | 0
| 713 - Izolace tepelné | [5 empty] | 0
| 715 - Gastro | [5 empty] | 0
| 722 - Zdravotechnika | [5 empty] | 0
| 735 - Vytápění, plyn | [5 empty] | 0
| 741 - Elektroinstalace | [5 empty] | 0
| 751 - Vzduchotechnika | [5 empty] | 0
| 762 - Konstrukce tesařské | [5 empty] | 0
| 763 - Konstrukce suché výstavby | [5 empty] | 0
| 764 - Konstrukce klempířské | [5 empty] | 0
| 765 - Krytina skládaná | [5 empty] | 0
| 766 - Konstrukce truhlářské | [5 empty] | 0
| 767 - Konstrukce zámečnické | [5 empty] | 0
| 771 - Podlahy z dlaždic | [5 empty] | 0
| 776 - Podlahy povlakové | [5 empty] | 0
| 781 - Dokončovací práce - obklady | [5 empty] | 0
| 783 - Dokončovací práce - nátěry | [5 empty] | 0
| 784 - Dokončovací práce - malby a tapety | [5 empty] | 0
| 786 - Systém ochrany osob proti pádu | [5 empty] | 0
| 787 - Dokončovací práce | [5 empty] | 0
| VRN - Vedlejší rozpočtové náklady | [5 empty] | 0
| VRN1 - Průzkumné, geodetické a projektové práce | [5 empty] | 0
| VRN3 - Zařízení staveniště | [5 empty] | 0
| VRN4 - Inženýrská činnost | [5 empty] | 0
| VRN6 - Územní vlivy | [5 empty] | 0
| VRN7 - Provozní vlivy | [5 empty] | 0
SOUPIS PRACÍ
Stavba:
Rozšíření objektu Domov u Anežky Luštěnice
Objekt:
SO1 - Domov u Anežky Luštěnice
Místo: |  |  | parc.č. st. 443; 462/122, k.ú. Luštěnice |  |  | Datum: | 27. 3. 2023
Zadavatel: |  |  | Domov u Anežky Luštěnice, poskytovatel sociálních |  |  | Projektant: | Sibre s.r.o., Ing. Radek Krýza
Uchazeč: |  |  | Vyplň údaj |  |  | Zpracovatel: | Ing. M. Locihová
PČ | Typ | Kód | Popis | MJ | Množství | J.cena [CZK] | Cena celkem [CZK] | Cenová soustava |  | DPH | J. Nh [h] | Nh celkem [h] | J. hmotnost [t] | Hmotnost celkem [t] | J. suť [t] | Suť Celkem [t]
Náklady soupisu celkem | [6 empty] | 0 |  |  |  |  | 0 |  | 4088.5656 |  | 174.0991 |  | D | -1 | [14 empty] | 0
| D | HSV | Práce a dodávky HSV |  |  |  | 0 |  |  |  |  | 0 |  | 3969.875 |  | 170.4345 | 1 | D | 0 |  |  |  | ROZPOCET | [10 empty] | 0
| D | 2 | Zakládání |  |  |  | 0 |  |  |  |  | 0 |  | 1370.1005 |  | 3.2433 | 1 | D | 1 |  |  |  | ROZPOCET | [10 empty] | 0
1 | K | 226212114 | Vrty velkoprofilové svislé zapažené D přes 550 do 650 mm hl od 0 do 5 m hornina IV | m | 170 |  | 0 |  |  | snížená |  | 0 | 0.00011 | 0.0187 | 0 | 0 | 4 | K | 2 |  |  |  | ROZPOCET |  |  |  |  | 0 | 0 | 0 | 0 | 0 | 2 | 0 | 4 | -1198814372
| VV |  | pilota typ 1 | [14 empty] | VV | 2 | 1 | True | 0 | ROZPOCET
| VV | pilota1 | 5*34 |  | 170 | [12 empty] | VV | 2 | 2 | True | 1 | ROZPOCET
2 | K | 226212214 | Vrty velkoprofilové svislé zapažené D přes 550 do 650 mm hl od 0 do 10 m hornina IV | m | 149.5 |  | 0 |  |  | snížená |  | 0 | 0.00012 | 0.01794 | 0 | 0 | 4 | K | 2 |  |  |  | ROZPOCET |  |  |  |  | 0 | 0 | 0 | 0 | 0 | 2 | 0 | 4 | 673584803
| VV |  | pilota typ 2 | [14 empty] | VV | 2 | 1 | True | 0 | ROZPOCET
| VV | pilota2 | 6,5*23 |  | 149.5 | [12 empty] | VV | 2 | 2 | True | 1 | ROZPOCET
3 | K | 231211312 | Zřízení pilot svislých zapažených D přes 450 do 650 mm hl od 0 do 30 m s vytažením pažnic z betonu prostého | m | 319.5 |  | 0 |  |  | snížená |  | 0 | 0 | 0 | 0 | 0 | 4 | K | 2 |  |  |  | ROZPOCET |  |  |  |  | 0 | 0 | 0 | 0 | 0 | 2 | 0 | 4 | -1966650084
| VV |  | pilota1+pilota2 |  | 319.5 | [12 empty] | VV | 2 | 2 | True | 1 | ROZPOCET
4 | M | RMAT00020 | beton | m3 | 96.41 |  | 0 |  |  | snížená |  | 0 | 0 | 0 | 0 | 0 | 8 | M | 2 |  |  |  | ROZPOCET |  |  |  |  | 0 | 0 | 0 | 0 | 0 | 2 | 0 | 4 | -1195347925
| VV | bp | pilota1*3,14*0,31*0,31+pilota2*3,14*0,31*0,31 |  | 96.41 | [12 empty] | VV | 2 | 2 | True | 1 | ROZPOCET
5 | K | 231611111 | Výztuž pilot betonovaných do země ocel z betonářské oceli | t | 9.641 |  | 0 |  |  | snížená |  | 0 | 1.1102 | 10.7034 | 0 | 0 | 4 | K | 2 |  |  |  | ROZPOCET |  |  |  |  | 0 | 0 | 0 | 0 | 0 | 2 | 0 | 4 | -1840816333
| VV |  | bp*100/1000 |  | 9.641 | [12 empty] | VV | 2 | 2 | True | 1 | ROZPOCET
6 | K | 239111112 | Odbourání vrchní části znehodnocené výplně pilot D piloty přes 450 do 650 mm | m | 5.7 |  | 0 |  |  | snížená |  | 0 | 0 | 0 | 0.569 | 3.2433 | 4 | K | 2 |  |  |  | ROZPOCET |  |  |  |  | 0 | 0 | 0 | 0 | 0 | 2 | 0 | 4 | -108301686
| VV |  | 10cm/pilota | [14 empty] | VV | 2 | 1 | True | 0 | ROZPOCET
| VV |  | (34+23)*0,1 |  | 5.7 | [12 empty] | VV | 2 | 2 | True | 1 | ROZPOCET
7 | K | 271532212 | Podsyp pod základové konstrukce se zhutněním z hrubého kameniva frakce 16 až 32 mm | m3 | 170.6 |  | 0 |  |  | snížená |  | 0 | 2.16 | 368.496 | 0 | 0 | 4 | K | 2 |  |  |  | ROZPOCET |  |  |  |  | 0 | 0 | 0 | 0 | 0 | 2 | 0 | 4 | -896314211
| VV |  | 853*0,2 |  | 170.6 | [12 empty] | VV | 2 | 2 | True | 1 | ROZPOCET
8 | K | 271532r | D+M odvětrání radonu -horizontální, vertikální | kpl | 1 |  | 0 |  |  | snížená |  | 0 | 2.16 | 2.16 | 0 | 0 | 4 | K | 2 |  |  |  | ROZPOCET |  |  |  |  | 0 | 0 | 0 | 0 | 0 | 2 | 0 | 4 | 392849473
| VV |  | Výměra potrubí pro odvětrání radonu: | [14 empty] | VV | 2 | 1 | True | 0 | ROZPOCET
| VV |  | HORIZONTÁLNÍ PERFOROVANÉ ODSÁVACÍ POTRUBÍ pr. 80mm = 295 m | [14 empty] | VV | 2 | 1 | True | 0 | ROZPOCET
| VV |  | HORIZONTÁLNÍ PLYNOTĚSNÉ POTRUBÍ pr. 100mm = 85 m | [14 empty] | VV | 2 | 1 | True | 0 | ROZPOCET
| VV |  | VERTIKÁLNÍ PLYNOTĚSNÉ POTRUBÍ pr. 150mm ZAKONČENÉ NAD STŘECHOU SYSTÉMOVÝM KOMÍNKEM = 45 m | [14 empty] | VV | 2 | 1 | True | 0 | ROZPOCET
| VV |  | ODSÁVACÍ POTRUBÍ pr. 80mm = 295 m | [14 empty] | VV | 2 | 1 | True | 0 | ROZPOCET
| VV |  | 1 |  | 1 | [12 empty] | VV | 2 | 2 | True | 1 | ROZPOCET
9 | K | 273313611 | Základové desky z betonu tř. C 16/20 | m3 | 2.803 |  | 0 |  |  | snížená |  | 0 | 2.301 | 6.4498 | 0 | 0 | 4 | K | 2 |  |  |  | ROZPOCET |  |  |  |  | 0 | 0 | 0 | 0 | 0 | 2 | 0 | 4 | -2096729181
| VV |  | Podkladní beton P.5 | [14 empty] | VV | 2 | 1 | True | 0 | ROZPOCET
| VV |  | (4,28*3,275)*0,2 |  | 2.803 | [12 empty] | VV | 2 | 2 | True | 1 | ROZPOCET
10 | K | 273321611 | Základové desky ze ŽB bez zvýšených nároků na prostředí tř. C 30/37 | m3 | 198.141 |  | 0 |  |  | snížená |  | 0 | 2.5019 | 495.723 | 0 | 0 | 4 | K | 2 |  |  |  | ROZPOCET |  |  |  |  | 0 | 0 | 0 | 0 | 0 | 2 | 0 | 4 | -415334605
| VV | zd | (984,4-12,61)*0,2+12,61*0,3 |  | 198.141 | [12 empty] | VV | 2 | 2 | True | 1 | ROZPOCET
11 | K | 273351121 | Zřízení bednění základových desek | m2 | 34.4 |  | 0 |  |  | snížená |  | 0 | 0.00247 | 0.084968 | 0 | 0 | 4 | K | 2 |  |  |  | ROZPOCET |  |  |  |  | 0 | 0 | 0 | 0 | 0 | 2 | 0 | 4 | 672549688
12 | K | 273351122 | Odstranění bednění základových desek | m2 | 34.4 |  | 0 |  |  | snížená |  | 0 | 0 | 0 | 0 | 0 | 4 | K | 2 |  |  |  | ROZPOCET |  |  |  |  | 0 | 0 | 0 | 0 | 0 | 2 | 0 | 4 | -1783559945
13 | K | 273361821 | Výztuž základových desek betonářskou ocelí 10 505 (R) | t | 19.814 |  | 0 |  |  | snížená |  | 0 | 1.0606 | 21.0151 | 0 | 0 | 4 | K | 2 |  |  |  | ROZPOCET |  |  |  |  | 0 | 0 | 0 | 0 | 0 | 2 | 0 | 4 | 1494658424
| VV |  | zd*100/1000 |  | 19.814 | [12 empty] | VV | 2 | 2 | True | 1 | ROZPOCET
14 | K | 274321611 | Základové pasy ze ŽB bez zvýšených nároků na prostředí tř. C 30/37 | m3 | 174.431 |  | 0 |  |  | snížená |  | 0 | 2.5019 | 436.4037 | 0 | 0 | 4 | K | 2 |  |  |  | ROZPOCET |  |  |  |  | 0 | 0 | 0 | 0 | 0 | 2 | 0 | 4 | 62042440
| VV |  | (24,175+2,15+8,16+8,17*3+15,9+7,97+17,72+12,74+4,425+3,8+3,5+6,2+8,7+6,15+7,07*4+7,11+9,7*2+9,5+10,3+2,8+0,6*4+7,5+3,4+3,5+8,6+3,4+3,8+9,1)*0,6*0,75 |  | 119.336 | [12 empty] | VV | 2 | 2 | True | 0 | ROZPOCET
| VV |  | (8,1+0,6+5,8+7,9+6,3+0,6+5,1+2,5+3,8+2+0,6+4,6+3,4+3,5+8,6+5+3,6+4,6*3,7)*0,6*0,75+9,6*0,8*0,75 |  | 45.819 | [12 empty] | VV | 2 | 2 | True | 0 | ROZPOCET
| VV |  | (0,6*0,4+0,6*0,2*2+0,6*0,4+0,6*0,3)*0,75+(2+3,605+4,6+4,7+3,5+2,1+1,8)*0,6*0,36+(4,28*2+2,025*2)*0,6*0,5 |  | 9.276 | [12 empty] | VV | 2 | 2 | True | 0 | ROZPOCET
| VV |  | Součet |  | 174.431 | [12 empty] | VV | 2 | 4 | True | 1 | ROZPOCET
15 | K | 274351121 | Zřízení bednění základových pasů rovného | m2 | 576.907 |  | 0 |  |  | snížená |  | 0 | 0.00269 | 1.5519 | 0 | 0 | 4 | K | 2 |  |  |  | ROZPOCET |  |  |  |  | 0 | 0 | 0 | 0 | 0 | 2 | 0 | 4 | -2075292756
| VV |  | (24,175+2,15+8,16+8,17*3+15,9+7,97+17,72+12,74+4,425+3,8+3,5+6,2+8,7+6,15+7,07*4+7,11+9,7*2+9,5+10,3+2,8+0,6*4+7,5+3,4+3,5+8,6+3,4+3,8+9,1)*0,75*2 |  | 397.785 | [12 empty] | VV | 2 | 2 | True | 0 | ROZPOCET
| VV |  | (8,1+0,6+5,8+7,9+6,3+0,6+5,1+2,5+3,8+2+0,6+4,6+3,4+3,5+8,6+5+3,6+4,6*3,7)*0,75*2+9,6*0,75*2 |  | 147.93 | [12 empty] | VV | 2 | 2 | True | 0 | ROZPOCET
| VV |  | (2+3,605+4,6+4,7+3,5+2,1+1,8)*0,36*2+(4,28*2+2,025*2)*0,6*2 |  | 31.192 | [12 empty] | VV | 2 | 2 | True | 0 | ROZPOCET
| VV | zb | Součet |  | 576.907 | [12 empty] | VV | 2 | 4 | True | 1 | ROZPOCET
16 | K | 274351122 | Odstranění bednění základových pasů rovného | m2 | 576.907 |  | 0 |  |  | snížená |  | 0 | 0 | 0 | 0 | 0 | 4 | K | 2 |  |  |  | ROZPOCET |  |  |  |  | 0 | 0 | 0 | 0 | 0 | 2 | 0 | 4 | -1401965395
| VV |  | zb |  | 576.907 | [12 empty] | VV | 2 | 2 | True | 1 | ROZPOCET
17 | K | 274361821 | Výztuž základových pasů betonářskou ocelí 10 505 (R) | t | 16.162 |  | 0 |  |  | snížená |  | 0 | 1.0606 | 17.1417 | 0 | 0 | 4 | K | 2 |  |  |  | ROZPOCET |  |  |  |  | 0 | 0 | 0 | 0 | 0 | 2 | 0 | 4 | 6094569
| VV |  | (24,175+2,15+8,16+8,17*3+15,9+7,97+17,72+12,74+4,425+3,8+3,5+6,2+8,7+6,15+7,07*4+7,11+9,7*2+9,5+10,3+2,8+0,6*4+7,5+3,4+3,5+8,6+3,4)*0,6*0,75*60/1000 |  | 6.812 | [12 empty] | VV | 2 | 2 | True | 0 | ROZPOCET
| VV |  | (+9,1+3,8+8,1+0,6+5,8+7,9+6,3+0,6+5,1+2,5+3,8+2+0,6+4,6+3,4+3,5+8,6+5+3,6+4,6*3,7)*0,6*0,75*60/1000+9,6*0,8*0,75*50/1000 |  | 3.04 | [12 empty] | VV | 2 | 2 | True | 0 | ROZPOCET
| VV |  | ((0,6*0,4+0,6*0,2*2+0,6*0,4+0,6*0,3)*0,75+(2+3,605+4,6+4,7+3,5+2,1+1,8)*0,6*0,36+(4,28*2+2,025*2)*0,6*0,5)*60/1000 |  | 0.557 | [12 empty] | VV | 2 | 2 | True | 0 | ROZPOCET
| VV |  | 104,6*(115-60)/1000 |  | 5.753 | [12 empty] | VV | 2 | 2 | True | 0 | ROZPOCET
| VV |  | Součet |  | 16.162 | [12 empty] | VV | 2 | 4 | True | 1 | ROZPOCET
18 | K | 279113152 | Základová zeď tl přes 150 do 200 mm z tvárnic ztraceného bednění včetně výplně z betonu tř. C 25/30 | m2 | 21.6 |  | 0 |  |  | snížená |  | 0 | 0.45195 | 9.7621 | 0 | 0 | 4 | K | 2 |  |  |  | ROZPOCET |  |  |  |  | 0 | 0 | 0 | 0 | 0 | 2 | 0 | 4 | -207964439
| VV |  | dle E.5 a E.6 (výtah šachta) | [14 empty] | VV | 2 | 1 | True | 0 | ROZPOCET
| VV |  | (2,9*2+4,3*2)*1,5 |  | 21.6 | [12 empty] | VV | 2 | 2 | True | 1 | ROZPOCET
19 | K | 279361821 | Výztuž základových zdí nosných betonářskou ocelí 10 505 | t | 0.54 |  | 0 |  |  | snížená |  | 0 | 1.0594 | 0.57208 | 0 | 0 | 4 | K | 2 |  |  |  | ROZPOCET |  |  |  |  | 0 | 0 | 0 | 0 | 0 | 2 | 0 | 4 | 572326729
| VV |  | 21,600*25/1000 |  | 0.54 | [12 empty] | VV | 2 | 2 | True | 1 | ROZPOCET
| D | 3 | Svislé a kompletní konstrukce |  |  |  | 0 |  |  |  |  | 0 |  | 953.5502 |  | 0 | 1 | D | 1 |  |  |  | ROZPOCET | [10 empty] | 0
20 | K | 311261216 | Zdivo strojně zděné z vápenopískových velkoformátových bloků QUADRO přes P15 do P25 tl 200 mm | m2 | 1408.326 |  | 0 |  |  | snížená |  | 0 | 0.358 | 504.1807 | 0 | 0 | 4 | K | 2 |  |  |  | ROZPOCET |  |  |  |  | 0 | 0 | 0 | 0 | 0 | 2 | 0 | 4 | 1941363826
| VV |  | 1.NP | [14 empty] | VV | 2 | 1 | True | 0 | ROZPOCET
| VV |  | "obvod zdivo bez odpočtu fas.ot" (38,39+1,075+0,54+16,15+6+8,66+3,52+2,42+24,25+18,055-2,705-0,4*2)*3,88 |  | 448.353 | [12 empty] | VV | 2 | 2 | True | 0 | ROZPOCET
| VV |  | "odpočet fas.otvory"-(6+1,2*4+0,6+1,45+1+2,75+2,08+2,64*4+5,2+1,5+2,64+1,64)*2,4 |  | -96.528 | [12 empty] | VV | 2 | 2 | True | 0 | ROZPOCET
| VV |  | "vnitřní zdivo"(3,74+1,6+2,65+2,15+4,2+0,82+0,9+0,72++3,09+3,8+1,9+1,3+3,5+19,8+7,395+2,4+10,04+3,07+4,725+2,5+5,545+2,565+3,475+2,4*2+5,45+3,49)*3,88 |  | 409.825 | [12 empty] | VV | 2 | 2 | True | 0 | ROZPOCET
| VV |  | +(1,57+2,71+4,425+4,48+1,61+2,705+3,755+6,58*3)*3,88-1*2,02*2-1,45*2,02-1,5*2,02-1,5*2,2-0,9*2,2*2-1*2,2*7-0,9*2,2*4-5,545*2,2 |  | 106.283 | [12 empty] | VV | 2 | 2 | True | 0 | ROZPOCET
| VV |  | 2.NP | [14 empty] | VV | 2 | 1 | True | 0 | ROZPOCET
| VV |  | "obvod zdivo bez odpočtu fas.ot"(0,65+9,49+9,47+9,63+2,5+6,765+12,79+16,15-0,4*2+5,92+8,46+3,44+24,25+18,055+4,8)*3,25 |  | 427.603 | [12 empty] | VV | 2 | 2 | True | 0 | ROZPOCET
| VV |  | "odpočet fas.otvory"-(1,7*2+1,25+12,49+4,75+1,2+2,75*3+2,08+2,64*4+5,2+1,5+2,64+1)*2,4 |  | -130.368 | [12 empty] | VV | 2 | 2 | True | 0 | ROZPOCET
| VV |  | "vnitřní zdivo"(2,38+15,755-2,55+3,6+1,25+1,1+1,2+3,8+9,99+3,26+6,125+0,8+3,35+3,22+1,79+3,625+6,77*2+ 11,17+2,54+0,6)*3,25 |  | 281.271 | [12 empty] | VV | 2 | 2 | True | 0 | ROZPOCET
| VV |  | +(2,54+0,6+2,1)*3,25-1*2,2*3-0,9*2,2*5-3,72*2,2*2-0,8*2,2-3,22*2,2-3,555*2,2-2,55*2,2 |  | -38.113 | [12 empty] | VV | 2 | 2 | True | 0 | ROZPOCET
| VV |  | Součet |  | 1408.326 | [12 empty] | VV | 2 | 4 | True | 1 | ROZPOCET
21 | K | 311261217 | Zdivo strojně zděné z vápenopískových velkoformátových bloků QUADRO přes P15 do P25 tl 240 mm | m2 | 561.046 |  | 0 |  |  | snížená |  | 0 | 0.45 | 252.4707 | 0 | 0 | 4 | K | 2 |  |  |  | ROZPOCET |  |  |  |  | 0 | 0 | 0 | 0 | 0 | 2 | 0 | 4 | -359131336
| VV |  | 1.NP | [14 empty] | VV | 2 | 1 | True | 0 | ROZPOCET
| VV |  | (6,45+1,69+1,1+0,24*3+4,9+0,24*2+2,08+0,26+4,2+1,6)*3,88-1,25*2,2-2,08*2,2 |  | 83.776 | [12 empty] | VV | 2 | 2 | True | 0 | ROZPOCET
| VV |  | (4,9*4+0,24*4+0,6+7,65*2+4,9*2+7,395+1,45)*3,88-1,25*2,2*6-2,905*2,2 |  | 190.916 | [12 empty] | VV | 2 | 2 | True | 0 | ROZPOCET
| VV |  | "pult jídelna"(6,025+1,815+1,57+1,5)*1,1 |  | 12.001 | [12 empty] | VV | 2 | 2 | True | 0 | ROZPOCET
| VV |  | 2.NP | [14 empty] | VV | 2 | 1 | True | 0 | ROZPOCET
| VV |  | (9,2+6,45+3,2+15,755+0,24+3,84+1,6)*3,25-2,08*2,2-1,25*2,2*3 |  | 118.1 | [12 empty] | VV | 2 | 2 | True | 0 | ROZPOCET
| VV |  | (21,07+7,65*2+4,9*2+9,425)*3,25-1,25*2,2*6-3,605*2,2 |  | 156.253 | [12 empty] | VV | 2 | 2 | True | 0 | ROZPOCET
| VV |  | Součet |  | 561.046 | [12 empty] | VV | 2 | 4 | True | 1 | ROZPOCET
22 | K | 317151161r | Překlad z tvarovek vápenopískový š 200 mm dl 750 mm | kus | 1 |  | 0 |  |  | snížená |  | 0 | 0.04545 | 0.04545 | 0 | 0 | 4 | K | 2 |  |  |  | ROZPOCET |  |  |  |  | 0 | 0 | 0 | 0 | 0 | 2 | 0 | 4 | 90164104
| VV |  | PR13 | [14 empty] | VV | 2 | 1 | True | 0 | ROZPOCET
| VV |  | 1 |  | 1 | [12 empty] | VV | 2 | 2 | True | 1 | ROZPOCET
23 | K | 317151162 | Překlad plochý vápenopískový š 200 mm v 123 mm na tenkovrstvou maltu dl 1000 mm | kus | 1 |  | 0 |  |  | snížená |  | 0 | 0.0519 | 0.0519 | 0 | 0 | 4 | K | 2 |  |  |  | ROZPOCET |  |  |  |  | 0 | 0 | 0 | 0 | 0 | 2 | 0 | 4 | -1493596058
| VV |  | PR11 | [14 empty] | VV | 2 | 1 | True | 0 | ROZPOCET
| VV |  | 1 |  | 1 | [12 empty] | VV | 2 | 2 | True | 1 | ROZPOCET
24 | K | 317151164 | Překlad plochý vápenopískový š 200 mm v 123 mm na tenkovrstvou maltu dl 1250 mm | kus | 7 |  | 0 |  |  | snížená |  | 0 | 0.0647 | 0.4529 | 0 | 0 | 4 | K | 2 |  |  |  | ROZPOCET |  |  |  |  | 0 | 0 | 0 | 0 | 0 | 2 | 0 | 4 | 1956574571
| VV |  | PR2 | [14 empty] | VV | 2 | 1 | True | 0 | ROZPOCET
| VV |  | 7 |  | 7 | [12 empty] | VV | 2 | 2 | True | 1 | ROZPOCET
25 | K | 317151164r | Vyzdění nadpraží v příčkách Multigips100 | kus | 30 |  | 0 |  |  | snížená |  | 0 | 0.0647 | 1.941 | 0 | 0 | 4 | K | 2 |  |  |  | ROZPOCET |  |  |  |  | 0 | 0 | 0 | 0 | 0 | 2 | 0 | 4 | -2052268233
| VV |  | PR1 | [14 empty] | VV | 2 | 1 | True | 0 | ROZPOCET
| VV |  | 30 |  | 30 | [12 empty] | VV | 2 | 2 | True | 1 | ROZPOCET
26 | K | 317151166 | Překlad plochý vápenopískový š 200 mm v 123 mm na tenkovrstvou maltu dl 1500 mm | kus | 23 |  | 0 |  |  | snížená |  | 0 | 0.07904 | 1.8179 | 0 | 0 | 4 | K | 2 |  |  |  | ROZPOCET |  |  |  |  | 0 | 0 | 0 | 0 | 0 | 2 | 0 | 4 | 2084955151
| VV |  | PR3 | [14 empty] | VV | 2 | 1 | True | 0 | ROZPOCET
| VV |  | 23 |  | 23 | [12 empty] | VV | 2 | 2 | True | 1 | ROZPOCET
27 | K | 317151168 | Překlad plochý vápenopískový š 200 mm v 123 mm na tenkovrstvou maltu dl 1750 mm | kus | 11 |  | 0 |  |  | snížená |  | 0 | 0.09184 | 1.0102 | 0 | 0 | 4 | K | 2 |  |  |  | ROZPOCET |  |  |  |  | 0 | 0 | 0 | 0 | 0 | 2 | 0 | 4 | 1817012990
| VV |  | PR4 | [14 empty] | VV | 2 | 1 | True | 0 | ROZPOCET
| VV |  | 11 |  | 11 | [12 empty] | VV | 2 | 2 | True | 1 | ROZPOCET
28 | K | 317151170 | Překlad plochý vápenopískový š 200 mm v 123 mm na tenkovrstvou maltu dl 2000 mm | kus | 5 |  | 0 |  |  | snížená |  | 0 | 0.10464 | 0.5232 | 0 | 0 | 4 | K | 2 |  |  |  | ROZPOCET |  |  |  |  | 0 | 0 | 0 | 0 | 0 | 2 | 0 | 4 | 1993987716
| VV |  | PR8 | [14 empty] | VV | 2 | 1 | True | 0 | ROZPOCET
| VV |  | 5 |  | 5 | [12 empty] | VV | 2 | 2 | True | 1 | ROZPOCET
29 | K | 317151170r | Překlad UA 10, délka překladu 1600 mm | kus | 2 |  | 0 |  |  | snížená |  | 0 | 0.10464 | 0.20928 | 0 | 0 | 4 | K | 2 |  |  |  | ROZPOCET |  |  |  |  | 0 | 0 | 0 | 0 | 0 | 2 | 0 | 4 | 640276556
| VV |  | PR5 | [14 empty] | VV | 2 | 1 | True | 0 | ROZPOCET
| VV |  | 2 |  | 2 | [12 empty] | VV | 2 | 2 | True | 1 | ROZPOCET
30 | K | 3171511721r | Překlad z tvarovek vápenopískový š 200 mm dl 2250 mm | kus | 3 |  | 0 |  |  | snížená |  | 0 | 0.11744 | 0.35232 | 0 | 0 | 4 | K | 2 |  |  |  | ROZPOCET |  |  |  |  | 0 | 0 | 0 | 0 | 0 | 2 | 0 | 4 | 418760015
| VV |  | PR12 | [14 empty] | VV | 2 | 1 | True | 0 | ROZPOCET
| VV |  | 3 |  | 3 | [12 empty] | VV | 2 | 2 | True | 1 | ROZPOCET
31 | K | 317151174r | Překlad z tvarovek vápenopískový š 200 mm dl 2750 mm | kus | 4 |  | 0 |  |  | snížená |  | 0 | 0.14458 | 0.57832 | 0 | 0 | 4 | K | 2 |  |  |  | ROZPOCET |  |  |  |  | 0 | 0 | 0 | 0 | 0 | 2 | 0 | 4 | -661960905
32 | K | 3171511751r | Překlad z tvarovek vápenopískový š 200 mm dl 3250 mm | kus | 16 |  | 0 |  |  | snížená |  | 0 | 0.15738 | 2.5181 | 0 | 0 | 4 | K | 2 |  |  |  | ROZPOCET |  |  |  |  | 0 | 0 | 0 | 0 | 0 | 2 | 0 | 4 | -1081446927
| VV |  | PR10 | [14 empty] | VV | 2 | 1 | True | 0 | ROZPOCET
| VV |  | 16 |  | 16 | [12 empty] | VV | 2 | 2 | True | 1 | ROZPOCET
33 | K | 317151184 | Překlad plochý vápenopískový š 240 mm v 123 mm na tenkovrstvou maltu dl 1250 mm | kus | 11 |  | 0 |  |  | snížená |  | 0 | 0.07635 | 0.83985 | 0 | 0 | 4 | K | 2 |  |  |  | ROZPOCET |  |  |  |  | 0 | 0 | 0 | 0 | 0 | 2 | 0 | 4 | -873291568
| VV |  | PR14 | [14 empty] | VV | 2 | 1 | True | 0 | ROZPOCET
| VV |  | 11 |  | 11 | [12 empty] | VV | 2 | 2 | True | 1 | ROZPOCET
34 | K | 317151188 | Překlad plochý vápenopískový š 240 mm v 123 mm na tenkovrstvou maltu dl 1750 mm | kus | 15 |  | 0 |  |  | snížená |  | 0 | 0.10809 | 1.6214 | 0 | 0 | 4 | K | 2 |  |  |  | ROZPOCET |  |  |  |  | 0 | 0 | 0 | 0 | 0 | 2 | 0 | 4 | -2002673953
| VV |  | PR6 | [14 empty] | VV | 2 | 1 | True | 0 | ROZPOCET
| VV |  | 15 |  | 15 | [12 empty] | VV | 2 | 2 | True | 1 | ROZPOCET
35 | K | 317151188r | Překlad plochý vápenopískový š 240 mm v 123 mm na tenkovrstvou maltu dl 1750 mm | kus | 2 |  | 0 |  |  | snížená |  | 0 | 0.10809 | 0.21618 | 0 | 0 | 4 | K | 2 |  |  |  | ROZPOCET |  |  |  |  | 0 | 0 | 0 | 0 | 0 | 2 | 0 | 4 | 970294078
| VV |  | PR7 vč. úhelníků | [14 empty] | VV | 2 | 1 | True | 0 | ROZPOCET
| VV |  | 2 |  | 2 | [12 empty] | VV | 2 | 2 | True | 1 | ROZPOCET
36 | K | 317151194 | Překlad plochý vápenopískový š 240 mm v 123 mm na tenkovrstvou maltu dl 2750 mm | kus | 2 |  | 0 |  |  | snížená |  | 0 | 0.17013 | 0.34026 | 0 | 0 | 4 | K | 2 |  |  |  | ROZPOCET |  |  |  |  | 0 | 0 | 0 | 0 | 0 | 2 | 0 | 4 | 750373380
| VV |  | PR15 | [14 empty] | VV | 2 | 1 | True | 0 | ROZPOCET
| VV |  | 2 |  | 2 | [12 empty] | VV | 2 | 2 | True | 1 | ROZPOCET
37 | K | 330321410 | Sloupy nebo pilíře ze ŽB tř. C 25/30 bez výztuže | m3 | 0.674 |  | 0 |  |  | snížená |  | 0 | 2.5019 | 1.6863 | 0 | 0 | 4 | K | 2 |  |  |  | ROZPOCET |  |  |  |  | 0 | 0 | 0 | 0 | 0 | 2 | 0 | 4 | 978931430
| VV |  | 0,875*0,25*3,08 |  | 0.674 | [12 empty] | VV | 2 | 2 | True | 1 | ROZPOCET
38 | K | 331351125 | Zřízení bednění čtyřúhelníkových sloupů v do 4 m průřezu přes 0,16 do 0,36 m2 | m2 | 6.93 |  | 0 |  |  | snížená |  | 0 | 0.0022 | 0.015246 | 0 | 0 | 4 | K | 2 |  |  |  | ROZPOCET |  |  |  |  | 0 | 0 | 0 | 0 | 0 | 2 | 0 | 4 | -658782166
| VV |  | (2*0,875+2*0,25)*3,08 |  | 6.93 | [12 empty] | VV | 2 | 2 | True | 1 | ROZPOCET
39 | K | 331351126 | Odstranění bednění čtyřúhelníkových sloupů v do 4 m průřezu přes 0,16 do 0,36 m2 | m2 | 6.93 |  | 0 |  |  | snížená |  | 0 | 0 | 0 | 0 | 0 | 4 | K | 2 |  |  |  | ROZPOCET |  |  |  |  | 0 | 0 | 0 | 0 | 0 | 2 | 0 | 4 | 911379459
40 | K | 331361821 | Výztuž sloupů hranatých betonářskou ocelí 10 505 | t | 0.101 |  | 0 |  |  | snížená |  | 0 | 1.0524 | 0.10629 | 0 | 0 | 4 | K | 2 |  |  |  | ROZPOCET |  |  |  |  | 0 | 0 | 0 | 0 | 0 | 2 | 0 | 4 | 2086745667
| VV |  | 0,674*150/1000 |  | 0.101 | [12 empty] | VV | 2 | 2 | True | 1 | ROZPOCET
41 | K | 341321410 | Stěny nosné ze ŽB tř. C 25/30 | m3 | 43.972 |  | 0 |  |  | snížená |  | 0 | 2.5019 | 110.0127 | 0 | 0 | 4 | K | 2 |  |  |  | ROZPOCET |  |  |  |  | 0 | 0 | 0 | 0 | 0 | 2 | 0 | 4 | 2117642386
| VV |  | výtahová šachta | [14 empty] | VV | 2 | 1 | True | 0 | ROZPOCET
| VV |  | ((2,315*2+3,72*2)*10,54-1,6*2,28*4)*0,2 |  | 22.525 | [12 empty] | VV | 2 | 2 | True | 0 | ROZPOCET
| VV |  | ((2,315*2+3,72*2)*7,33-1,6*2,28*4)*0,2 |  | 14.776 | [12 empty] | VV | 2 | 2 | True | 0 | ROZPOCET
| VV |  | (3,275*1,9-1,6*2,28)*0,2 |  | 0.515 | [12 empty] | VV | 2 | 2 | True | 0 | ROZPOCET
| VV |  | ostatní stěny 3.np | [14 empty] | VV | 2 | 1 | True | 0 | ROZPOCET
| VV |  | ((0,655+3,6+4,24+2,795+2,035)*4,4-1,1*22-1,6*2,28)*0,2 |  | 6.156 | [12 empty] | VV | 2 | 2 | True | 0 | ROZPOCET
| VV |  | Součet |  | 43.972 | [12 empty] | VV | 2 | 4 | True | 1 | ROZPOCET
42 | K | 341351111 | Zřízení oboustranného bednění nosných stěn | m2 | 279.52 |  | 0 |  |  | snížená |  | 0 | 0.00275 | 0.76868 | 0 | 0 | 4 | K | 2 |  |  |  | ROZPOCET |  |  |  |  | 0 | 0 | 0 | 0 | 0 | 2 | 0 | 4 | -1623956118
| VV |  | ((2,315*2+3,72*2)*10,54-1,6*2,28*5)*2 |  | 217.956 | [12 empty] | VV | 2 | 2 | True | 0 | ROZPOCET
| VV |  | ((0,655+3,6+4,24+2,795+2,035)*4,4-1,1*22-1,6*2,28)*2 |  | 61.564 | [12 empty] | VV | 2 | 2 | True | 0 | ROZPOCET
| VV |  | Součet |  | 279.52 | [12 empty] | VV | 2 | 4 | True | 1 | ROZPOCET
43 | K | 341351112 | Odstranění oboustranného bednění nosných stěn | m2 | 279.52 |  | 0 |  |  | snížená |  | 0 | 0 | 0 | 0 | 0 | 4 | K | 2 |  |  |  | ROZPOCET |  |  |  |  | 0 | 0 | 0 | 0 | 0 | 2 | 0 | 4 | -342375435
44 | K | 341351311 | Zřízení jednostranného bednění nosných stěn | m2 | 152.911 |  | 0 |  |  | snížená |  | 0 | 0.00346 | 0.52907 | 0 | 0 | 4 | K | 2 |  |  |  | ROZPOCET |  |  |  |  | 0 | 0 | 0 | 0 | 0 | 2 | 0 | 4 | -739132864
| VV |  | výtahová šachta | [14 empty] | VV | 2 | 1 | True | 0 | ROZPOCET
| VV |  | ((2,315*2+3,72*2)*7,33-1,6*2,28*5)*2 |  | 140.466 | [12 empty] | VV | 2 | 2 | True | 0 | ROZPOCET
| VV |  | (3,275*1,9)*2 |  | 12.445 | [12 empty] | VV | 2 | 2 | True | 0 | ROZPOCET
| VV |  | Součet |  | 152.911 | [12 empty] | VV | 2 | 4 | True | 1 | ROZPOCET
45 | K | 341351312 | Odstranění jednostranného bednění nosných stěn | m2 | 152.911 |  | 0 |  |  | snížená |  | 0 | 0 | 0 | 0 | 0 | 4 | K | 2 |  |  |  | ROZPOCET |  |  |  |  | 0 | 0 | 0 | 0 | 0 | 2 | 0 | 4 | 1668016288
46 | K | 341361821 | Výztuž stěn betonářskou ocelí 10 505 | t | 3.957 |  | 0 |  |  | snížená |  | 0 | 1.0463 | 4.1403 | 0 | 0 | 4 | K | 2 |  |  |  | ROZPOCET |  |  |  |  | 0 | 0 | 0 | 0 | 0 | 2 | 0 | 4 | 1430595223
| VV |  | 43,972*90/1000 |  | 3.957 | [12 empty] | VV | 2 | 2 | True | 1 | ROZPOCET
47 | K | 342271214 | Příčka strojně zděná z velkoformátových vápenopískových bloků přes P15 do P25 tl 150 mm | m2 | 14.366 |  | 0 |  |  | snížená |  | 0 | 0.28 | 4.0225 | 0 | 0 | 4 | K | 2 |  |  |  | ROZPOCET |  |  |  |  | 0 | 0 | 0 | 0 | 0 | 2 | 0 | 4 | 750233646
| VV |  | 3.NP | [14 empty] | VV | 2 | 1 | True | 0 | ROZPOCET
| VV |  | 5,995*2,8-1,1*2,2 |  | 14.366 | [12 empty] | VV | 2 | 2 | True | 1 | ROZPOCET
48 | K | 342274133 | Příčky tl 100 mm ze sádrových přesných hydrofobizovaných tvárnic plošných rozměrů 500x666 | m2 | 1007.417 |  | 0 |  |  | snížená |  | 0 | 0.06249 | 62.9535 | 0 | 0 | 4 | K | 2 |  |  |  | ROZPOCET |  |  |  |  | 0 | 0 | 0 | 0 | 0 | 2 | 0 | 4 | 1454769307
| VV |  | 1.NP | [14 empty] | VV | 2 | 1 | True | 0 | ROZPOCET
| VV |  | (2,09+3,74+0,7+1,6+3,74*3+1,85*2+2,55+1,05*2+0,55+0,35+3+0,4+2,74+1,67+2,45+4,1+3,2*2+3,5+0,9*3+1,75+1,1+3,54+0,8++2,65+2,55+3,6*2+1+1,2+2,4*3)*3,88 |  | 328.054 | [12 empty] | VV | 2 | 2 | True | 0 | ROZPOCET
| VV |  | +(2,75*6+2,41*4+1,55*4+0,22*2+0,3+0,6+1,05+0,32+2,4+1,8*2+1,675*+21,05*2+2,1)*3,88+4,7*1,09-1,1*2,02-0,9*2,02*3-1*2,02*4-0,8*2,02*2-0,7*2,02-1,06*2,2 |  | 423.419 | [12 empty] | VV | 2 | 2 | True | 0 | ROZPOCET
| VV |  | -2,1*2,2-0,8*2,2*4-1*2,2*8 |  | -29.26 | [12 empty] | VV | 2 | 2 | True | 0 | ROZPOCET
| VV |  | 2.NP | [14 empty] | VV | 2 | 1 | True | 0 | ROZPOCET
| VV |  | (1,54+0,35+2,35*+2,65*3+2,41*2+1,1+0,52+1,25*2+3,7+3,6+3,3+1,975+3,6+1+1,2+2,75*4+2,41*4+2,65*2+0,42*2+1,25*2+2,25+1,05*2+1,2*2+1,775+1,75)*3,25 |  | 284.188 | [12 empty] | VV | 2 | 2 | True | 0 | ROZPOCET
| VV |  | +(3,535+2,95+1,64)*3,25-1*2,2*7-0,8*2,2*4-2,95*1 |  | 1.016 | [12 empty] | VV | 2 | 2 | True | 0 | ROZPOCET
| VV |  | Součet |  | 1007.417 | [12 empty] | VV | 2 | 4 | True | 1 | ROZPOCET
49 | K | 346971154 | Izolace mezi příčky proti šíření zvuku deskami z minerální plsti tl přes 60 do 80 mm | m2 | 108.978 |  | 0 |  |  | snížená |  | 0 | 0.00134 | 0.14603 | 0 | 0 | 4 | K | 2 |  |  |  | ROZPOCET |  |  |  |  | 0 | 0 | 0 | 0 | 0 | 2 | 0 | 4 | -1477257179
| VV |  | výtahová šachta-minerální vlna tl. 80mm | [14 empty] | VV | 2 | 1 | True | 0 | ROZPOCET
| VV |  | ((2,315*2+3,72*2)*10,54-1,6*2,28*5) |  | 108.978 | [12 empty] | VV | 2 | 2 | True | 1 | ROZPOCET
| D | 4 | Vodorovné konstrukce |  |  |  | 0 |  |  |  |  | 0 |  | 1143.7119 |  | 0 | 1 | D | 1 |  |  |  | ROZPOCET | [10 empty] | 0
50 | K | 411321515 | Stropy deskové ze ŽB tř. C 20/25 | m3 | 429.556 |  | 0 |  |  | snížená |  | 0 | 2.502 | 1074.7534 | 0 | 0 | 4 | K | 2 |  |  |  | ROZPOCET |  |  |  |  | 0 | 0 | 0 | 0 | 0 | 2 | 0 | 4 | -1126180150
| VV |  | TVAR 1.NP | [14 empty] | VV | 2 | 1 | True | 0 | ROZPOCET
| VV |  | deska | [14 empty] | VV | 2 | 1 | True | 0 | ROZPOCET
| VV |  | (984,4-4,3*3,275-3,6*0,8-3,2*5,44-4,48*1,6-1,92*1,6)*0,2+((6,59+8,46)*17,57+2*(1,98+5,55)+(1,98+5,55)*6,04/2)*0,05 |  | 203.069 | [12 empty] | VV | 2 | 2 | True | 0 | ROZPOCET
| VV |  | průvlak a věnec | [14 empty] | VV | 2 | 1 | True | 0 | ROZPOCET
| VV |  | (0,5+8,4+0,54+1,57+2,905+0,5+5,55+0,5+7,64)*0,2*0,35 |  | 1.967 | [12 empty] | VV | 2 | 2 | True | 0 | ROZPOCET
| VV |  | (0,5*2+6)*0,2*0,78 |  | 1.092 | [12 empty] | VV | 2 | 2 | True | 0 | ROZPOCET
| VV |  | (0,25+3,55+0,2)*0,94*0,2 |  | 0.752 | [12 empty] | VV | 2 | 2 | True | 0 | ROZPOCET
| VV |  | 2,59*0,26*0,2 |  | 0.135 | [12 empty] | VV | 2 | 2 | True | 0 | ROZPOCET
| VV |  | (2,56+2,94+0,5)*0,2*1,13 |  | 1.356 | [12 empty] | VV | 2 | 2 | True | 0 | ROZPOCET
| VV |  | (6,675+0,2+9,925+0,06)*0,25*0,29 |  | 1.222 | [12 empty] | VV | 2 | 2 | True | 0 | ROZPOCET
| VV |  | (3,8)*0,25*0,2 |  | 0.19 | [12 empty] | VV | 2 | 2 | True | 0 | ROZPOCET
| VV |  | atika | [14 empty] | VV | 2 | 1 | True | 0 | ROZPOCET
| VV |  | (5,54+0,995+17,77)*0,2*0,52 |  | 2.528 | [12 empty] | VV | 2 | 2 | True | 0 | ROZPOCET
| VV |  | žebro | [14 empty] | VV | 2 | 1 | True | 0 | ROZPOCET
| VV |  | 4,2 |  | 4.2 | [12 empty] | VV | 2 | 2 | True | 0 | ROZPOCET
| VV |  | Mezisoučet |  | 216.511 | [12 empty] | VV | 2 | 3 | True | 0 | ROZPOCET
| VV |  | TVAR 2.NP | [14 empty] | VV | 2 | 1 | True | 0 | ROZPOCET
| VV |  | deska | [14 empty] | VV | 2 | 1 | True | 0 | ROZPOCET
| VV |  | (967,1-4-3,6*0,715-4,28*3,725-4,48*1,6-1,92*1,6)*0,2 |  | 186.869 | [12 empty] | VV | 2 | 2 | True | 0 | ROZPOCET
| VV |  | průvlak a věnec | [14 empty] | VV | 2 | 1 | True | 0 | ROZPOCET
| VV |  | (0,5+4,75+0,5+6,32+2,3+10,3+9,61+2,56+2+2,7)*0,2*0,59+(0,3+3,97+1,5+0,2+4,22+0,86)*0,2*0,4 |  | 5.786 | [12 empty] | VV | 2 | 2 | True | 0 | ROZPOCET
| VV |  | (3,8)*0,25*0,2 |  | 0.19 | [12 empty] | VV | 2 | 2 | True | 0 | ROZPOCET
| VV |  | atika | [14 empty] | VV | 2 | 1 | True | 0 | ROZPOCET
| VV |  | (15,75+12,39+21,435+6,765+2,3+9,61+17,935+23,95+9,44+2,3+8,38)*0,2*0,57 |  | 14.849 | [12 empty] | VV | 2 | 2 | True | 0 | ROZPOCET
| VV |  | TVAR 3.NP | [14 empty] | VV | 2 | 1 | True | 0 | ROZPOCET
| VV |  | deska | [14 empty] | VV | 2 | 1 | True | 0 | ROZPOCET
| VV |  | (3,6*(0,855+3,385+0,2)+2,715*3,72)*0,2 |  | 5.217 | [12 empty] | VV | 2 | 2 | True | 0 | ROZPOCET
| VV |  | věnec | [14 empty] | VV | 2 | 1 | True | 0 | ROZPOCET
| VV |  | 2,685*0,2*0,25 |  | 0.134 | [12 empty] | VV | 2 | 2 | True | 0 | ROZPOCET
| VV | sd | Součet |  | 429.556 | [12 empty] | VV | 2 | 4 | True | 1 | ROZPOCET
51 | K | 411351011 | Zřízení bednění stropů deskových tl přes 5 do 25 cm bez podpěrné kce | m2 | 2188.03 |  | 0 |  |  | snížená |  | 0 | 0.00533 | 11.6622 | 0 | 0 | 4 | K | 2 |  |  |  | ROZPOCET |  |  |  |  | 0 | 0 | 0 | 0 | 0 | 2 | 0 | 4 | -1404748621
| VV |  | TVAR 1.NP | [14 empty] | VV | 2 | 1 | True | 0 | ROZPOCET
| VV |  | deska | [14 empty] | VV | 2 | 1 | True | 0 | ROZPOCET
| VV |  | (984,4-4,3*3,275-3,6*0,8-3,2*5,44-4,48*1,6-1,92*1,6) |  | 939.79 | [12 empty] | VV | 2 | 2 | True | 0 | ROZPOCET
| VV |  | průvlak a věnec | [14 empty] | VV | 2 | 1 | True | 0 | ROZPOCET
| VV |  | (0,5+8,4+0,54+1,57+2,905+0,5+5,55+0,5+7,64)*2*0,35 |  | 19.674 | [12 empty] | VV | 2 | 2 | True | 0 | ROZPOCET
| VV |  | (0,5*2+6)*2*0,78 |  | 10.92 | [12 empty] | VV | 2 | 2 | True | 0 | ROZPOCET
| VV |  | (0,25+3,55+0,2)*0,94*2 |  | 7.52 | [12 empty] | VV | 2 | 2 | True | 0 | ROZPOCET
| VV |  | 2,59*0,26*2 |  | 1.347 | [12 empty] | VV | 2 | 2 | True | 0 | ROZPOCET
| VV |  | (2,56+2,94+0,5)*2*1,13 |  | 13.56 | [12 empty] | VV | 2 | 2 | True | 0 | ROZPOCET
| VV |  | (6,675+0,2+9,925+0,06)*2*0,29 |  | 9.779 | [12 empty] | VV | 2 | 2 | True | 0 | ROZPOCET
| VV |  | (3,8)*0,25*2 |  | 1.9 | [12 empty] | VV | 2 | 2 | True | 0 | ROZPOCET
| VV |  | atika | [14 empty] | VV | 2 | 1 | True | 0 | ROZPOCET
| VV |  | (5,54+0,995+17,77)*2*0,52 |  | 25.277 | [12 empty] | VV | 2 | 2 | True | 0 | ROZPOCET
| VV |  | žebro | [14 empty] | VV | 2 | 1 | True | 0 | ROZPOCET
| VV |  | 9,8 |  | 9.8 | [12 empty] | VV | 2 | 2 | True | 0 | ROZPOCET
| VV |  | Mezisoučet |  | 1039.567 | [12 empty] | VV | 2 | 3 | True | 0 | ROZPOCET
| VV |  | TVAR 2.NP | [14 empty] | VV | 2 | 1 | True | 0 | ROZPOCET
| VV |  | deska | [14 empty] | VV | 2 | 1 | True | 0 | ROZPOCET
| VV |  | (967,1-4-3,6*0,715-4,28*3,725-4,48*1,6-1,92*1,6) |  | 934.343 | [12 empty] | VV | 2 | 2 | True | 0 | ROZPOCET
| VV |  | průvlak a věnec | [14 empty] | VV | 2 | 1 | True | 0 | ROZPOCET
| VV |  | (0,5+4,75+0,5+6,32+2,3+10,3+9,61+2,56+2+2,7)*2*0,59+(0,3+3,97+1,5+0,2+4,22)*2*0,4 |  | 57.169 | [12 empty] | VV | 2 | 2 | True | 0 | ROZPOCET
| VV |  | (3,8)*0,25*2 |  | 1.9 | [12 empty] | VV | 2 | 2 | True | 0 | ROZPOCET
| VV |  | atika | [14 empty] | VV | 2 | 1 | True | 0 | ROZPOCET
| VV |  | (15,75+12,39+21,435+6,765+2,3+9,61+17,935+23,95+9,44+2,3+8,38)*2*0,57 |  | 148.491 | [12 empty] | VV | 2 | 2 | True | 0 | ROZPOCET
| VV |  | TVAR 2.NP | [14 empty] | VV | 2 | 1 | True | 0 | ROZPOCET
| VV |  | deska | [14 empty] | VV | 2 | 1 | True | 0 | ROZPOCET
| VV |  | (3,6*(0,855+3,385+0,2)+2,715*3,72)*0,2 |  | 5.217 | [12 empty] | VV | 2 | 2 | True | 0 | ROZPOCET
| VV |  | věnec | [14 empty] | VV | 2 | 1 | True | 0 | ROZPOCET
| VV |  | 2,685*2*0,25 |  | 1.343 | [12 empty] | VV | 2 | 2 | True | 0 | ROZPOCET
| VV |  | Součet |  | 2188.03 | [12 empty] | VV | 2 | 4 | True | 1 | ROZPOCET
52 | K | 411351012 | Odstranění bednění stropů deskových tl přes 5 do 25 cm bez podpěrné kce | m2 | 2188.03 |  | 0 |  |  | snížená |  | 0 | 0 | 0 | 0 | 0 | 4 | K | 2 |  |  |  | ROZPOCET |  |  |  |  | 0 | 0 | 0 | 0 | 0 | 2 | 0 | 4 | 1440539893
53 | K | 411354313 | Zřízení podpěrné konstrukce stropů výšky do 4 m tl přes 15 do 25 cm | m2 | 2031 |  | 0 |  |  | snížená |  | 0 | 0.00088 | 1.7873 | 0 | 0 | 4 | K | 2 |  |  |  | ROZPOCET |  |  |  |  | 0 | 0 | 0 | 0 | 0 | 2 | 0 | 4 | -383672443
54 | K | 411354314 | Odstranění podpěrné konstrukce stropů výšky do 4 m tl přes 15 do 25 cm | m2 | 2031 |  | 0 |  |  | snížená |  | 0 | 0 | 0 | 0 | 0 | 4 | K | 2 |  |  |  | ROZPOCET |  |  |  |  | 0 | 0 | 0 | 0 | 0 | 2 | 0 | 4 | 844957366
55 | K | 411361821 | Výztuž stropů betonářskou ocelí 10 505 | t | 52.517 |  | 0 |  |  | snížená |  | 0 | 1.0555 | 55.4343 | 0 | 0 | 4 | K | 2 |  |  |  | ROZPOCET |  |  |  |  | 0 | 0 | 0 | 0 | 0 | 2 | 0 | 4 | -627250327
| VV |  | TVAR 1.NP | [14 empty] | VV | 2 | 1 | True | 0 | ROZPOCET
| VV |  | deska | [14 empty] | VV | 2 | 1 | True | 0 | ROZPOCET
| VV |  | ((984,4-4,3*3,275-3,6*0,8-3,2*5,44-4,48*1,6-1,92*1,6)*0,2+((6,59+8,46)*17,57+2*(1,98+5,55)+(1,98+5,55)*6,04/2)*0,05)*110/1000 |  | 22.338 | [12 empty] | VV | 2 | 2 | True | 0 | ROZPOCET
| VV |  | průvlak a věnec | [14 empty] | VV | 2 | 1 | True | 0 | ROZPOCET
| VV |  | (0,5+8,4+0,54+1,57+2,905+0,5+5,55+0,5+7,64)*0,2*0,35*200/1000 |  | 0.393 | [12 empty] | VV | 2 | 2 | True | 0 | ROZPOCET
| VV |  | (0,5*2+6)*0,2*0,78*200/1000 |  | 0.218 | [12 empty] | VV | 2 | 2 | True | 0 | ROZPOCET
| VV |  | (0,25+3,55+0,2)*0,94*0,2*200/1000 |  | 0.15 | [12 empty] | VV | 2 | 2 | True | 0 | ROZPOCET
| VV |  | 2,59*0,26*0,2*200/1000 |  | 0.027 | [12 empty] | VV | 2 | 2 | True | 0 | ROZPOCET
| VV |  | (2,56+2,94+0,5)*0,2*1,13*200/1000 |  | 0.271 | [12 empty] | VV | 2 | 2 | True | 0 | ROZPOCET
| VV |  | (6,675+0,2+9,925+0,06)*0,25*0,29*200/1000 |  | 0.244 | [12 empty] | VV | 2 | 2 | True | 0 | ROZPOCET
| VV |  | (3,8)*0,25*0,2*200/1000 |  | 0.038 | [12 empty] | VV | 2 | 2 | True | 0 | ROZPOCET
| VV |  | atika | [14 empty] | VV | 2 | 1 | True | 0 | ROZPOCET
| VV |  | (5,54+0,995+17,77)*0,2*0,52*100/1000 |  | 0.253 | [12 empty] | VV | 2 | 2 | True | 0 | ROZPOCET
| VV |  | žebro | [14 empty] | VV | 2 | 1 | True | 0 | ROZPOCET
| VV |  | 4,2*200/1000 |  | 0.84 | [12 empty] | VV | 2 | 2 | True | 0 | ROZPOCET
| VV |  | Mezisoučet |  | 24.772 | [12 empty] | VV | 2 | 3 | True | 0 | ROZPOCET
| VV |  | TVAR 2.NP | [14 empty] | VV | 2 | 1 | True | 0 | ROZPOCET
| VV |  | deska | [14 empty] | VV | 2 | 1 | True | 0 | ROZPOCET
| VV |  | (967,1-4-3,6*0,715-4,28*3,725-4,48*1,6-1,92*1,6)*0,2*110/1000 |  | 20.556 | [12 empty] | VV | 2 | 2 | True | 0 | ROZPOCET
| VV |  | průvlak a věnec | [14 empty] | VV | 2 | 1 | True | 0 | ROZPOCET
| VV |  | (0,5+4,75+0,5+6,32+2,3+10,3+9,61+2,56+2+2,7)*0,2*0,59+(0,3+3,97+1,5+0,2+4,22)*0,2*0,4*200/1000 |  | 5.065 | [12 empty] | VV | 2 | 2 | True | 0 | ROZPOCET
| VV |  | (3,8)*0,25*0,2*200/1000 |  | 0.038 | [12 empty] | VV | 2 | 2 | True | 0 | ROZPOCET
| VV |  | atika | [14 empty] | VV | 2 | 1 | True | 0 | ROZPOCET
| VV |  | (15,75+12,39+21,435+6,765+2,3+9,61+17,935+23,95+9,44+2,3+8,38)*0,2*0,57*100/1000 |  | 1.485 | [12 empty] | VV | 2 | 2 | True | 0 | ROZPOCET
| VV |  | TVAR 3.NP | [14 empty] | VV | 2 | 1 | True | 0 | ROZPOCET
| VV |  | deska | [14 empty] | VV | 2 | 1 | True | 0 | ROZPOCET
| VV |  | (3,6*(0,855+3,385+0,2)+2,715*3,72)*0,2*110/1000 |  | 0.574 | [12 empty] | VV | 2 | 2 | True | 0 | ROZPOCET
| VV |  | věnec | [14 empty] | VV | 2 | 1 | True | 0 | ROZPOCET
| VV |  | 2,685*0,2*0,25*200/1000 |  | 0.027 | [12 empty] | VV | 2 | 2 | True | 0 | ROZPOCET
| VV |  | Součet |  | 52.517 | [12 empty] | VV | 2 | 4 | True | 1 | ROZPOCET
56 | K | 413941123 | Osazování ocelových válcovaných nosníků stropů I, IE, U, UE nebo L č. 14 až 22 nebo výšky přes 120 do 220 mm | t | 4.369 |  | 0 |  |  | snížená |  | 0 | 0.01709 | 0.074666 | 0 | 0 | 4 | K | 2 |  |  |  | ROZPOCET |  |  |  |  | 0 | 0 | 0 | 0 | 0 | 2 | 0 | 4 | 360439954
| VV |  | ocel dle statiky | [14 empty] | VV | 2 | 1 | True | 0 | ROZPOCET
| VV |  | TR 4HR 200X120X8 | [14 empty] | VV | 2 | 1 | True | 0 | ROZPOCET
| VV |  | 0,5577+0,5577 |  | 1.115 | [12 empty] | VV | 2 | 2 | True | 0 | ROZPOCET
| VV |  | TR 4HR 200X200X5 | [14 empty] | VV | 2 | 1 | True | 0 | ROZPOCET
| VV |  | 0,1851 |  | 0.185 | [12 empty] | VV | 2 | 2 | True | 0 | ROZPOCET
| VV |  | IPE 220 | [14 empty] | VV | 2 | 1 | True | 0 | ROZPOCET
| VV |  | 0,5502 |  | 0.55 | [12 empty] | VV | 2 | 2 | True | 0 | ROZPOCET
| VV |  | HEB 180 | [14 empty] | VV | 2 | 1 | True | 0 | ROZPOCET
| VV |  | 1,0752 |  | 1.075 | [12 empty] | VV | 2 | 2 | True | 0 | ROZPOCET
| VV |  | HE 200 B | [14 empty] | VV | 2 | 1 | True | 0 | ROZPOCET
| VV |  | 0,354 |  | 0.354 | [12 empty] | VV | 2 | 2 | True | 0 | ROZPOCET
| VV |  | TR 4HR 200X200X10 | [14 empty] | VV | 2 | 1 | True | 0 | ROZPOCET
| VV |  | 0,209 |  | 0.209 | [12 empty] | VV | 2 | 2 | True | 0 | ROZPOCET
| VV |  | UPE200 | [14 empty] | VV | 2 | 1 | True | 0 | ROZPOCET
| VV |  | 0,1068 |  | 0.107 | [12 empty] | VV | 2 | 2 | True | 0 | ROZPOCET
| VV |  | TR 4HR 120X120X10 | [14 empty] | VV | 2 | 1 | True | 0 | ROZPOCET
| VV |  | 0,1782 |  | 0.178 | [12 empty] | VV | 2 | 2 | True | 0 | ROZPOCET
| VV |  | TR 4HR 200X120X5 | [14 empty] | VV | 2 | 1 | True | 0 | ROZPOCET
| VV |  | 0,1818 |  | 0.182 | [12 empty] | VV | 2 | 2 | True | 0 | ROZPOCET
| VV |  | .P5+P8+P10+P12 | [14 empty] | VV | 2 | 1 | True | 0 | ROZPOCET
| VV |  | 0,0252*2+0,0231*2+0,0132*2+(0,0841+0,0989)+0,021+0,033+0,0247+0,0297 |  | 0.414 | [12 empty] | VV | 2 | 2 | True | 0 | ROZPOCET
| VV |  | Součet |  | 4.369 | [12 empty] | VV | 2 | 4 | True | 1 | ROZPOCET
57 | M | RMAT0016 | ocel profilovaná dle montážní položky vč. spojovacích prostředků | t | 4.587 |  | 0 |  |  | snížená |  | 0 | 0 | 0 | 0 | 0 | 8 | M | 2 |  |  |  | ROZPOCET |  |  |  |  | 0 | 0 | 0 | 0 | 0 | 2 | 0 | 4 | -2059699346
| VV |  | 4,369*1,05 'Přepočtené koeficientem množství |  | 4.587 | [12 empty] | VV | 2 | 2 | False | 1 | ROZPOCET
58 | K | 451577877 | Podklad nebo lože pod dlažbu vodorovný nebo do sklonu 1:5 ze štěrkopísku tl přes 30 do 100 mm | m2 | 23.1 |  | 0 |  |  | snížená |  | 0 | 0 | 0 | 0 | 0 | 4 | K | 2 |  |  |  | ROZPOCET |  |  |  |  | 0 | 0 | 0 | 0 | 0 | 2 | 0 | 4 | -153631407
| VV |  | 16/32 frakce | [14 empty] | VV | 2 | 1 | True | 0 | ROZPOCET
| VV |  | pe2 |  | 23.1 | [12 empty] | VV | 2 | 2 | True | 1 | ROZPOCET
59 | K | 451579877 | Příplatek ZKD 10 mm tl u podkladu nebo lože pod dlažbu ze štěrkopísku | m2 | 115.5 |  | 0 |  |  | snížená |  | 0 | 0 | 0 | 0 | 0 | 4 | K | 2 |  |  |  | ROZPOCET |  |  |  |  | 0 | 0 | 0 | 0 | 0 | 2 | 0 | 4 | -538716975
| VV |  | 23,1*5 'Přepočtené koeficientem množství |  | 115.5 | [12 empty] | VV | 2 | 2 | False | 1 | ROZPOCET
| D | 6 | Úpravy povrchů, podlahy a osazování výplní |  |  |  | 0 |  |  |  |  | 0 |  | 502.0756 |  | 0 | 1 | D | 1 |  |  |  | ROZPOCET | [10 empty] | 0
60 | K | 611131121 | Penetrační disperzní nátěr vnitřních stropů nanášený ručně | m2 | 17.62 |  | 0 |  |  | snížená |  | 0 | 0.00026 | 0.0045812 | 0 | 0 | 4 | K | 2 |  |  |  | ROZPOCET |  |  |  |  | 0 | 0 | 0 | 0 | 0 | 2 | 0 | 4 | 1895054020
| VV |  | c2 |  | 17.62 | [12 empty] | VV | 2 | 2 | True | 1 | ROZPOCET
61 | K | 611341121 | Sádrová nebo vápenosádrová omítka hladká jednovrstvá vnitřních stropů rovných nanášená ručně | m2 | 17.62 |  | 0 |  |  | snížená |  | 0 | 0.01103 | 0.19435 | 0 | 0 | 4 | K | 2 |  |  |  | ROZPOCET |  |  |  |  | 0 | 0 | 0 | 0 | 0 | 2 | 0 | 4 | 1154995851
| VV |  | skladba C.2 | [14 empty] | VV | 2 | 1 | True | 0 | ROZPOCET
| VV |  | 1.NP | [14 empty] | VV | 2 | 1 | True | 0 | ROZPOCET
| VV |  | 10,9+1,6*4,2 |  | 17.62 | [12 empty] | VV | 2 | 2 | True | 0 | ROZPOCET
| VV | c2 | Součet |  | 17.62 | [12 empty] | VV | 2 | 4 | True | 1 | ROZPOCET
62 | K | 611341191 | Příplatek k sádrové omítce vnitřních stropů za každých dalších 5 mm tloušťky ručně | m2 | 17.62 |  | 0 |  |  | snížená |  | 0 | 0.00552 | 0.097262 | 0 | 0 | 4 | K | 2 |  |  |  | ROZPOCET |  |  |  |  | 0 | 0 | 0 | 0 | 0 | 2 | 0 | 4 | 556823893
| VV |  | c2 |  | 17.62 | [12 empty] | VV | 2 | 2 | True | 1 | ROZPOCET
63 | K | 612131102 | Cementový postřik vnitřních stěn nanášený síťovitě ručně | m2 | 766.689 |  | 0 |  |  | snížená |  | 0 | 0.00494 | 3.7874 | 0 | 0 | 4 | K | 2 |  |  |  | ROZPOCET |  |  |  |  | 0 | 0 | 0 | 0 | 0 | 2 | 0 | 4 | 982339566
| VV |  | s6+s7+s5 |  | 79.065 | [12 empty] | VV | 2 | 2 | True | 0 | ROZPOCET
| VV |  | Mezisoučet |  | 79.065 | [12 empty] | VV | 2 | 3 | True | 0 | ROZPOCET
| VV |  | skladba S2 | [14 empty] | VV | 2 | 1 | True | 0 | ROZPOCET
| VV |  | (2,4*3+2,25*4+2+1,725*4+1,05*6+3+1,4+2,2+2,4*5*2+1,8*2*2+2,3*2+2,5*2+2,41*4+2,55*4+1*4+1,6*4+1,75*4+1,2*3)*2,02-1*2,2*(2+4+4)-0,9*2,2*(4)-0,8*2,2*(4) |  | 204.713 | [12 empty] | VV | 2 | 2 | True | 0 | ROZPOCET
| VV |  | (2,785+0,1+2,545+2,97+1,89+0,65+1,4+2,33+3,8+2,98+0,2+3,09+1,5+0,95+3,09+5,16+0,125*2+0,28*2+4,2*2+2,44*2+2,1+0,6+6,1+3,3+3,23+3,54+5,64+2,8)*2,02 |  | 155.217 | [12 empty] | VV | 2 | 2 | True | 0 | ROZPOCET
| VV |  | (1,5*2+3,74*4+0,8*2+1,64+2,35*2+1,05*4+3,64+1,75*2+1,1*2+6,4+2,32*2+2,55*2+2,515+0,725+0,5+0,21)*2,02-1*2,2*(8)-0,9*2,2*(4)-0,8*2,2*(6)-1,1*2,2 |  | 81.751 | [12 empty] | VV | 2 | 2 | True | 0 | ROZPOCET
| VV |  | (2,74*2+1,57*2+2,55+2,41+2,41*2+2,55*2)*2,02 |  | 47.47 | [12 empty] | VV | 2 | 2 | True | 0 | ROZPOCET
| VV |  | (2,55+2,35+2,55*2+2,41*2+1,3*2+3,2*2+3,7*2+1,775*2+1,75*8+1*3+1,2*3+2,41*4+2,65*4+1,4*4+2,55+2,41+2,2+2,25+2,695+1,775*4+1,75*4+1,2*3+0,95*2)*2,2 |  | 248.413 | [12 empty] | VV | 2 | 2 | True | 0 | ROZPOCET
| VV |  | -1*2,2*(11)-0,9*2,2*(5)-0,8*2,2*(9) |  | -49.94 | [12 empty] | VV | 2 | 2 | True | 0 | ROZPOCET
| VV | S2 | Mezisoučet |  | 687.624 | [12 empty] | VV | 2 | 3 | True | 0 | ROZPOCET
| VV |  | Součet |  | 766.689 | [12 empty] | VV | 2 | 4 | True | 1 | ROZPOCET
64 | K | 612131321 | Penetrační disperzní nátěr vnitřních stěn nanášený strojně | m2 | 4464.431 |  | 0 |  |  | snížená |  | 0 | 0.00026 | 1.1608 | 0 | 0 | 4 | K | 2 |  |  |  | ROZPOCET |  |  |  |  | 0 | 0 | 0 | 0 | 0 | 2 | 0 | 4 | -829343457
| VV |  | om+S2*2 |  | 4464.431 | [12 empty] | VV | 2 | 2 | True | 1 | ROZPOCET
65 | K | 612321121r | Vápenocementová omítka hladká jednovrstvá vnitřních stěn nanášená ručně | m2 | 754.016 |  | 0 |  |  | snížená |  | 0 | 0.0154 | 11.6118 | 0 | 0 | 4 | K | 2 |  |  |  | ROZPOCET |  |  |  |  | 0 | 0 | 0 | 0 | 0 | 2 | 0 | 4 | -673411905
| VV |  | om tl.15-20mm | [14 empty] | VV | 2 | 1 | True | 0 | ROZPOCET
| VV |  | s5+S2 |  | 754.016 | [12 empty] | VV | 2 | 2 | True | 1 | ROZPOCET
66 | K | 612321131 | Potažení vnitřních stěn vápenocementovým štukem tloušťky do 5 mm | m2 | 66.392 |  | 0 |  |  | snížená |  | 0 | 0.003 | 0.19918 | 0 | 0 | 4 | K | 2 |  |  |  | ROZPOCET |  |  |  |  | 0 | 0 | 0 | 0 | 0 | 2 | 0 | 4 | 934505746
| VV |  | skladba S5 | [14 empty] | VV | 2 | 1 | True | 0 | ROZPOCET
| VV | s5 | (3,22+3,54+3,14+0,325*2+0,385*2+0,1*2+2,8+2,785+3,5)*1,06-1,2*0,2*2+(0,9*3+1,4+6,75+0,95+1,5+3,09+2,94+3,8+2,33++2,1+0,3+0,6+2+0,4*2+0,875+1,47)*1,34 |  | 66.392 | [12 empty] | VV | 2 | 2 | True | 1 | ROZPOCET
67 | K | 612321141 | Vápenocementová omítka štuková dvouvrstvá vnitřních stěn nanášená ručně | m2 | 12.673 |  | 0 |  |  | snížená |  | 0 | 0.01838 | 0.23293 | 0 | 0 | 4 | K | 2 |  |  |  | ROZPOCET |  |  |  |  | 0 | 0 | 0 | 0 | 0 | 2 | 0 | 4 | 640964293
| VV |  | s6+s7 |  | 12.673 | [12 empty] | VV | 2 | 2 | True | 1 | ROZPOCET
68 | K | 612321191 | Příplatek k vápenocementové omítce vnitřních stěn za každých dalších 5 mm tloušťky ručně | m2 | 12.673 |  | 0 |  |  | snížená |  | 0 | 0.0079 | 0.10012 | 0 | 0 | 4 | K | 2 |  |  |  | ROZPOCET |  |  |  |  | 0 | 0 | 0 | 0 | 0 | 2 | 0 | 4 | 1107145440
| VV |  | s6+s7 |  | 12.673 | [12 empty] | VV | 2 | 2 | True | 1 | ROZPOCET
69 | K | 612341321 | Sádrová nebo vápenosádrová omítka hladká jednovrstvá vnitřních stěn nanášená strojně | m2 | 3089.183 |  | 0 |  |  | snížená |  | 0 | 0.01103 | 34.0737 | 0 | 0 | 4 | K | 2 |  |  |  | ROZPOCET |  |  |  |  | 0 | 0 | 0 | 0 | 0 | 2 | 0 | 4 | -908343559
| VV |  | skladba S.1 | [14 empty] | VV | 2 | 1 | True | 0 | ROZPOCET
| VV |  | 1.NP | [14 empty] | VV | 2 | 1 | True | 0 | ROZPOCET
| VV |  | (1,57+2,71+4,425+7,9+0,855+1,6+0,62)*2,6+(3,49+5,45+2,65+3+2,565+2,55+0,39+6,43*2+0,62+4,26)*3,88 |  | 197.968 | [12 empty] | VV | 2 | 2 | True | 0 | ROZPOCET
| VV |  | (3,285+1,49+2,54+3,54+3,285+2,5*2)*3,88+(7,395*2+19,8*2+1,3+3,3*2)*3,88+(6,43*3+3,555*2+3,14+1,9+6,58+6,065+7,65+0,6+0,2+1,4)*3,88 |  | 525.216 | [12 empty] | VV | 2 | 2 | True | 0 | ROZPOCET
| VV |  | +(7,65*2+4,9*2)*4*3,88+(9,2*2+4,9*2)*3,88+(3,2*2+2,55*2)*3,88 |  | 543.588 | [12 empty] | VV | 2 | 2 | True | 0 | ROZPOCET
| VV |  | +(2,55+1,35+2,41)*4*1,22+(2,25*2+2,4*2)*1,22+(1,725*4+1,67*4+1,05*2)*1,22 |  | 61.268 | [12 empty] | VV | 2 | 2 | True | 0 | ROZPOCET
| VV |  | (12,25+7,9*2)*3,3 |  | 92.565 | [12 empty] | VV | 2 | 2 | True | 0 | ROZPOCET
| VV |  | (3,14*2+2,09*2+3,9*2+3,74*2+2,1*2+3,2*2+2,34*2+3*2) |  | 47.02 | [12 empty] | VV | 2 | 2 | True | 0 | ROZPOCET
| VV |  | (1,5*2+3,74*2+1,64*2+1,85*2+1,85*2+2*2+2,35*2+3,74*2+3,64*2+1,05*4+1,75*2+1,1+0,9*2+0,2+3,5+3,3+3,22+3,54+2,8+3,14+2,785+2,545+1,47+0,1+0,875*2)*1,66 |  | 138.726 | [12 empty] | VV | 2 | 2 | True | 0 | ROZPOCET
| VV |  | +(0,4*2+6,75+1,5+0,9+1,2+1,84+0,24+2,94+3,8++1,7+2,33+1,1+0,3+2,4)*1,66+(4,1*2+2,35+6,4+2,32*2+2,55*2)*1,86+(2,74+2+1,4*2)*1,05 |  | 103.708 | [12 empty] | VV | 2 | 2 | True | 0 | ROZPOCET
| VV |  | +((+1,48+2,02+0,8+0,82+0,9+0,72)*2+2,5)*1,86 |  | 29.723 | [12 empty] | VV | 2 | 2 | True | 0 | ROZPOCET
| VV |  | -( 1,25*2,2*16+1*2,25*16+0,9*2,25*2+2,55*2+1,25*2,2*2-0,9*2,02*3-1*2,02*2) |  | -85.156 | [12 empty] | VV | 2 | 2 | True | 0 | ROZPOCET
| VV |  | Mezisoučet |  | 1654.626 | [12 empty] | VV | 2 | 3 | True | 0 | ROZPOCET
| VV |  | 2.NP | [14 empty] | VV | 2 | 1 | True | 0 | ROZPOCET
| VV |  | (6,82*2+4,255*2+6,58+6,065+7,65*9+1,25+0,535+0,6+4,9*6+9,2*6+4,9*4+5,07*2+2,55*2+2,33*2+15,755*2+21,07*2+10,59*2+8,625*2+11,17*2+1,97+3,625+2,4+6)*3,1 |  | 1173.49 | [12 empty] | VV | 2 | 2 | True | 0 | ROZPOCET
| VV |  | (9,425+1,64+3,22+3,35)*3,1+(2,55*2+2,41*2++6,58+3,14*2+2,41*6+2,65*6+2,55*6+2,41*4+2,35*2+3,7*4+3,2*2+1,775*2+1,2*4+1*4+1,75*8+1,775*4)*0,9 |  | 178.356 | [12 empty] | VV | 2 | 2 | True | 0 | ROZPOCET
| VV |  | (1,75*4+0,95*4+1,2*4+2,3*2+2,6*2+2,6+2,01+1,6+1,095+2,54*2+3,38*2)*0,9 |  | 40.091 | [12 empty] | VV | 2 | 2 | True | 0 | ROZPOCET
| VV |  | (7,8+1,815+7,05+4,6+4,2+2,9+1,6+1,055+6)*3,5 |  | 129.57 | [12 empty] | VV | 2 | 2 | True | 0 | ROZPOCET
| VV |  | -(1,25*2,2*20+1*2,2*11+0,9*2,2*4+0,8*2,2*1+0,9*2,2+(3,72+3,72+3,22+3,555*2)*2,2) |  | -129.954 | [12 empty] | VV | 2 | 2 | True | 0 | ROZPOCET
| VV |  | 3.NP | [14 empty] | VV | 2 | 1 | True | 0 | ROZPOCET
| VV |  | (5,995*2,8-1,1*2,2)*2 |  | 28.732 | [12 empty] | VV | 2 | 2 | True | 0 | ROZPOCET
| VV |  | " fas.otvory 1.NP"-(6+1,2*4+0,6+1,45+1+2,75+2,08+2,64*4+5,2+1,5+2,64+1,64)*2,4 |  | -96.528 | [12 empty] | VV | 2 | 2 | True | 0 | ROZPOCET
| VV |  | " fas.otvory 2.NP"-(1,7*2+1,25+12,49+4,75+1,2+2,75*3+2,08+2,64*4+5,2+2,64+1)*2,4 |  | -126.768 | [12 empty] | VV | 2 | 2 | True | 0 | ROZPOCET
| VV |  | " fostění + nadpraží otvorů 1-2.NP"(osotv+nadp)*0,2 |  | 26.552 | [12 empty] | VV | 2 | 2 | True | 0 | ROZPOCET
| VV |  | "schodiště"(8,14*2+3,2*2)*6,7+(4,4*2)*8-2,1*2,7*2 |  | 211.016 | [12 empty] | VV | 2 | 2 | True | 0 | ROZPOCET
| VV | om | Součet |  | 3089.183 | [12 empty] | VV | 2 | 4 | True | 1 | ROZPOCET
70 | K | 612341391 | Příplatek k sádrové omítce vnitřních stěn za každých dalších 5 mm tloušťky strojně | m2 | 3089.183 |  | 0 |  |  | snížená |  | 0 | 0.00552 | 17.0523 | 0 | 0 | 4 | K | 2 |  |  |  | ROZPOCET |  |  |  |  | 0 | 0 | 0 | 0 | 0 | 2 | 0 | 4 | 1605773203
| VV |  | om |  | 3089.183 | [12 empty] | VV | 2 | 2 | True | 1 | ROZPOCET
71 | K | 621131121 | Penetrační nátěr vnějších podhledů nanášený ručně | m2 | 10.3 |  | 0 |  |  | snížená |  | 0 | 0.00026 | 0.002678 | 0 | 0 | 4 | K | 2 |  |  |  | ROZPOCET |  |  |  |  | 0 | 0 | 0 | 0 | 0 | 2 | 0 | 4 | 481503078
| VV |  | ce1 |  | 10.3 | [12 empty] | VV | 2 | 2 | True | 1 | ROZPOCET
72 | K | 621151011 | Penetrační silikátový nátěr vnějších pastovitých tenkovrstvých omítek podhledů | m2 | 10.3 |  | 0 |  |  | snížená |  | 0 | 0.00025 | 0.002575 | 0 | 0 | 4 | K | 2 |  |  |  | ROZPOCET |  |  |  |  | 0 | 0 | 0 | 0 | 0 | 2 | 0 | 4 | -1362034907
| VV |  | ce1 |  | 10.3 | [12 empty] | VV | 2 | 2 | True | 1 | ROZPOCET
73 | K | 621211041 | Montáž kontaktního zateplení vnějších podhledů lepením a mechanickým kotvením polystyrénových desek do betonu nebo zdiva tl přes 160 do 200 mm | m2 | 10.3 |  | 0 |  |  | snížená |  | 0 | 0.0088 | 0.09064 | 0 | 0 | 4 | K | 2 |  |  |  | ROZPOCET |  |  |  |  | 0 | 0 | 0 | 0 | 0 | 2 | 0 | 4 | 1732101655
| VV |  | skadba CE.1 | [14 empty] | VV | 2 | 1 | True | 0 | ROZPOCET
| VV | ce1 | 10,3 |  | 10.3 | [12 empty] | VV | 2 | 2 | True | 1 | ROZPOCET
74 | M | 28375987 | deska EPS 100 fasádní λ=0,037 tl 200mm | m2 | 10.815 |  | 0 |  |  | snížená |  | 0 | 0.0046 | 0.049749 | 0 | 0 | 8 | M | 2 |  |  |  | ROZPOCET |  |  |  |  | 0 | 0 | 0 | 0 | 0 | 2 | 0 | 4 | -1115003360
| VV |  | 10,3*1,05 'Přepočtené koeficientem množství |  | 10.815 | [12 empty] | VV | 2 | 2 | False | 1 | ROZPOCET
75 | K | 621531012 | Tenkovrstvá silikonová zrnitá omítka zrnitost 1,5 mm vnějších podhledů | m2 | 10.3 |  | 0 |  |  | snížená |  | 0 | 0.00285 | 0.029355 | 0 | 0 | 4 | K | 2 |  |  |  | ROZPOCET |  |  |  |  | 0 | 0 | 0 | 0 | 0 | 2 | 0 | 4 | -720507068
| VV |  | ce1 |  | 10.3 | [12 empty] | VV | 2 | 2 | True | 1 | ROZPOCET
76 | K | 622131121 | Penetrační nátěr vnějších stěn nanášený ručně | m2 | 743.676 |  | 0 |  |  | snížená |  | 0 | 0.00026 | 0.19336 | 0 | 0 | 4 | K | 2 |  |  |  | ROZPOCET |  |  |  |  | 0 | 0 | 0 | 0 | 0 | 2 | 0 | 4 | 1623669118
| VV |  | e1+e2 |  | 743.676 | [12 empty] | VV | 2 | 2 | True | 1 | ROZPOCET
77 | K | 622143003 | Montáž omítkových plastových nebo pozinkovaných rohových profilů s tkaninou | m | 239.09 |  | 0 |  |  | snížená |  | 0 | 0 | 0 | 0 | 0 | 4 | K | 2 |  |  |  | ROZPOCET |  |  |  |  | 0 | 0 | 0 | 0 | 0 | 2 | 0 | 4 | 53234730
| VV |  | ostění otvorů | [14 empty] | VV | 2 | 1 | True | 0 | ROZPOCET
| VV |  | 28*2,4 |  | 67.2 | [12 empty] | VV | 2 | 2 | True | 0 | ROZPOCET
| VV | osotv | Mezisoučet |  | 67.2 | [12 empty] | VV | 2 | 3 | True | 0 | ROZPOCET
| VV |  | rohy domu | [14 empty] | VV | 2 | 1 | True | 0 | ROZPOCET
| VV | r | 38+2,945*4 |  | 49.78 | [12 empty] | VV | 2 | 2 | True | 0 | ROZPOCET
| VV |  | lišta atika | [14 empty] | VV | 2 | 1 | True | 0 | ROZPOCET
| VV | l | 18,055+24,25+2,2+8,64+5,92+16,15+12,79+6,765+17,85+9,49 |  | 122.11 | [12 empty] | VV | 2 | 2 | True | 0 | ROZPOCET
| VV |  | Součet |  | 239.09 | [12 empty] | VV | 2 | 4 | True | 1 | ROZPOCET
78 | M | 59051486 | lišta rohová PVC 10/15cm s tkaninou | m | 116.98 |  | 0 |  |  | snížená |  | 0 | 3e-05 | 0.0035094 | 0 | 0 | 8 | M | 2 |  |  |  | ROZPOCET |  |  |  |  | 0 | 0 | 0 | 0 | 0 | 2 | 0 | 4 | -2039445269
| VV |  | osotv+r |  | 116.98 | [12 empty] | VV | 2 | 2 | True | 1 | ROZPOCET
79 | M | 59051489r | ukončující lišta omítková s integrovanou tkaninou, s transparentní okapovou hranou | m | 122.11 |  | 0 |  |  | snížená |  | 0 | 3e-05 | 0.0036633 | 0 | 0 | 8 | M | 2 |  |  |  | ROZPOCET |  |  |  |  | 0 | 0 | 0 | 0 | 0 | 2 | 0 | 4 | 601113329
| VV |  | l |  | 122.11 | [12 empty] | VV | 2 | 2 | True | 1 | ROZPOCET
80 | K | 622143004 | Montáž omítkových samolepících začišťovacích profilů pro spojení s okenním rámem | m | 265.52 |  | 0 |  |  | snížená |  | 0 | 0 | 0 | 0 | 0 | 4 | K | 2 |  |  |  | ROZPOCET |  |  |  |  | 0 | 0 | 0 | 0 | 0 | 2 | 0 | 4 | -92115460
| VV |  | vnitřní, vnější | [14 empty] | VV | 2 | 1 | True | 0 | ROZPOCET
| VV |  | nadp*2+osotv*2 |  | 265.52 | [12 empty] | VV | 2 | 2 | True | 1 | ROZPOCET
81 | M | 28342205r | profil začišťovací PVC 6mm s výztužnou tkaninou pro ostění ETICS | m | 265.52 |  | 0 |  |  | snížená |  | 0 | 4e-05 | 0.010621 | 0 | 0 | 8 | M | 2 |  |  |  | ROZPOCET |  |  |  |  | 0 | 0 | 0 | 0 | 0 | 2 | 0 | 4 | 1596309390
82 | K | 622151011 | Penetrační silikátový nátěr vnějších pastovitých tenkovrstvých omítek stěn | m2 | 743.676 |  | 0 |  |  | snížená |  | 0 | 0.00025 | 0.18592 | 0 | 0 | 4 | K | 2 |  |  |  | ROZPOCET |  |  |  |  | 0 | 0 | 0 | 0 | 0 | 2 | 0 | 4 | -293264385
| VV |  | e1+e2 |  | 743.676 | [12 empty] | VV | 2 | 2 | True | 1 | ROZPOCET
83 | K | 622211041 | Montáž kontaktního zateplení vnějších stěn lepením a mechanickým kotvením polystyrénových desek do betonu a zdiva tl přes 160 do 200 mmmm | m2 | 743.676 |  | 0 |  |  | snížená |  | 0 | 0.0088 | 6.5443 | 0 | 0 | 4 | K | 2 |  |  |  | ROZPOCET |  |  |  |  | 0 | 0 | 0 | 0 | 0 | 2 | 0 | 4 | 712404313
| VV |  | skladba E.1 | [14 empty] | VV | 2 | 1 | True | 0 | ROZPOCET
| VV |  | "zapadní, jihozápadní"(18,055+20,96+6,2)*7,91+11,2 |  | 368.851 | [12 empty] | VV | 2 | 2 | True | 0 | ROZPOCET
| VV |  | "severovýchodní"(12,79+7,75)*3,99+7,75*0,5+(12,79+6,975+17,85+2,7+9,49)*3,92+11,3 |  | 292.365 | [12 empty] | VV | 2 | 2 | True | 0 | ROZPOCET
| VV |  | "jihovýchodní"16,15*7,91 |  | 127.747 | [12 empty] | VV | 2 | 2 | True | 0 | ROZPOCET
| VV |  | "odpočet otvorů"-(1,54+1,4+2,94+5,1+2,54*4+2,65+0,9+1,35+1,1+2,12)*2,3-(0,9+2,54+1,4+5,1+2,54*4+2,65*3+1,1+1,15+1,6*2)*2,3 |  | -144.348 | [12 empty] | VV | 2 | 2 | True | 0 | ROZPOCET
| VV |  | "výtah a schodiště na střeše+stěny"(4,12+2,795)*2,825+(0,44+4+0,855)*2,5-1,1*2,2+(20,35+0,08+2,685)*1,5+6,4*1,7 |  | 75.905 | [12 empty] | VV | 2 | 2 | True | 0 | ROZPOCET
| VV | e1 | Mezisoučet |  | 720.52 | [12 empty] | VV | 2 | 3 | True | 0 | ROZPOCET
| VV |  | skladba E.2 | [14 empty] | VV | 2 | 1 | True | 0 | ROZPOCET
| VV |  | "zapadní, jihozápadní"(18,055+20,96+3,52+5,95)*0,2 |  | 9.697 | [12 empty] | VV | 2 | 2 | True | 0 | ROZPOCET
| VV |  | "severovýchodní"(38,39+1,275+0,6)*0,2 |  | 8.053 | [12 empty] | VV | 2 | 2 | True | 0 | ROZPOCET
| VV |  | "jihovýchodní"(16,15+8,46+2,22+0,2)*0,2 |  | 5.406 | [12 empty] | VV | 2 | 2 | True | 0 | ROZPOCET
| VV | e2 | Mezisoučet |  | 23.156 | [12 empty] | VV | 2 | 3 | True | 0 | ROZPOCET
| VV |  | Součet |  | 743.676 | [12 empty] | VV | 2 | 4 | True | 1 | ROZPOCET
84 | M | 28375987 | deska EPS 100 fasádní λ=0,037 tl 200mm | m2 | 756.546 |  | 0 |  |  | snížená |  | 0 | 0.0046 | 3.4801 | 0 | 0 | 8 | M | 2 |  |  |  | ROZPOCET |  |  |  |  | 0 | 0 | 0 | 0 | 0 | 2 | 0 | 4 | -1315843460
| VV |  | e1 |  | 720.52 | [12 empty] | VV | 2 | 2 | True | 1 | ROZPOCET
| VV |  | 720,52*1,05 'Přepočtené koeficientem množství |  | 756.546 | [12 empty] | VV | 2 | 2 | False | 1 | ROZPOCET
85 | M | 28376021 | deska perimetrická fasádní soklová 150kPa λ=0,035 tl 160mm | m2 | 24.314 |  | 0 |  |  | snížená |  | 0 | 0.0056 | 0.13616 | 0 | 0 | 8 | M | 2 |  |  |  | ROZPOCET |  |  |  |  | 0 | 0 | 0 | 0 | 0 | 2 | 0 | 4 | -44238008
| VV |  | e2 |  | 23.156 | [12 empty] | VV | 2 | 2 | True | 1 | ROZPOCET
| VV |  | 23,156*1,05 'Přepočtené koeficientem množství |  | 24.314 | [12 empty] | VV | 2 | 2 | False | 1 | ROZPOCET
86 | K | 622251101 | Příplatek k cenám kontaktního zateplení stěn za použití tepelněizolačních zátek z polystyrenu | m2 | 814.326 |  | 0 |  |  | snížená |  | 0 | 8e-05 | 0.065146 | 0 | 0 | 4 | K | 2 |  |  |  | ROZPOCET |  |  |  |  | 0 | 0 | 0 | 0 | 0 | 2 | 0 | 4 | 2093234977
| VV |  | e1+286,05*0,2+osotv*0,2+e2 |  | 814.326 | [12 empty] | VV | 2 | 2 | True | 1 | ROZPOCET
87 | K | 622252001 | Montáž profilů kontaktního zateplení připevněných mechanicky | m | 51.345 |  | 0 |  |  | snížená |  | 0 | 3e-05 | 0.0015404 | 0 | 0 | 4 | K | 2 |  |  |  | ROZPOCET |  |  |  |  | 0 | 0 | 0 | 0 | 0 | 2 | 0 | 4 | 1985980028
| VV |  | dle výrobku ozn. K43 | [14 empty] | VV | 2 | 1 | True | 0 | ROZPOCET
| VV |  | "zapadní, jihozápadní"(18,055+20,96+6,2) |  | 45.215 | [12 empty] | VV | 2 | 2 | True | 0 | ROZPOCET
| VV |  | "severovýchodní"(12,79+7,75) |  | 20.54 | [12 empty] | VV | 2 | 2 | True | 0 | ROZPOCET
| VV |  | "jihovýchodní"16,15 |  | 16.15 | [12 empty] | VV | 2 | 2 | True | 0 | ROZPOCET
| VV |  | "odpočet otvorů"-(1,64+1,5+3,04+5,2+2,64*4+2,75+1+1,45+1,2+2,22) |  | -30.56 | [12 empty] | VV | 2 | 2 | True | 0 | ROZPOCET
| VV |  | Součet |  | 51.345 | [12 empty] | VV | 2 | 4 | True | 1 | ROZPOCET
88 | M | 59051657 | profil zakládací Al tl 0,7mm pro ETICS pro izolant tl 200mm | m | 53.912 |  | 0 |  |  | snížená |  | 0 | 0.00072 | 0.038817 | 0 | 0 | 8 | M | 2 |  |  |  | ROZPOCET |  |  |  |  | 0 | 0 | 0 | 0 | 0 | 2 | 0 | 4 | 1943117091
| VV |  | 51,345*1,05 'Přepočtené koeficientem množství |  | 53.912 | [12 empty] | VV | 2 | 2 | False | 1 | ROZPOCET
89 | K | 622252002 | Montáž profilů kontaktního zateplení lepených | m | 133.04 |  | 0 |  |  | snížená |  | 0 | 0 | 0 | 0 | 0 | 4 | K | 2 |  |  |  | ROZPOCET |  |  |  |  | 0 | 0 | 0 | 0 | 0 | 2 | 0 | 4 | -1807687354
| VV |  | nadpraží | [14 empty] | VV | 2 | 1 | True | 0 | ROZPOCET
| VV |  | (1,64+1,5+3,04+5,2+2,64*4+2,75+1+1,45+1,2+2,22)+(1+2,64+1,5+5,2+2,64*4+2,75*3+1,2+1,25+1,7*2) |  | 65.56 | [12 empty] | VV | 2 | 2 | True | 0 | ROZPOCET
| VV | nadp | Mezisoučet |  | 65.56 | [12 empty] | VV | 2 | 3 | True | 0 | ROZPOCET
| VV |  | parapet | [14 empty] | VV | 2 | 1 | True | 0 | ROZPOCET
| VV |  | pa |  | 67.48 | [12 empty] | VV | 2 | 2 | True | 0 | ROZPOCET
| VV |  | Mezisoučet |  | 67.48 | [12 empty] | VV | 2 | 3 | True | 0 | ROZPOCET
| VV |  | Součet |  | 133.04 | [12 empty] | VV | 2 | 4 | True | 1 | ROZPOCET
90 | M | 59051510 | profil okenní s nepřiznanou podomítkovou okapnicí PVC 2,0m s tkaninou | m | 65.56 |  | 0 |  |  | snížená |  | 0 | 0.0003 | 0.019668 | 0 | 0 | 8 | M | 2 |  |  |  | ROZPOCET |  |  |  |  | 0 | 0 | 0 | 0 | 0 | 2 | 0 | 4 | 1541859441
| VV |  | nadp |  | 65.56 | [12 empty] | VV | 2 | 2 | True | 1 | ROZPOCET
91 | M | 59051512 | profil parapetní napojovací se sklovláknitou armovací tkaninou PVC 2m | m | 67.48 |  | 0 |  |  | snížená |  | 0 | 0.0002 | 0.013496 | 0 | 0 | 8 | M | 2 |  |  |  | ROZPOCET |  |  |  |  | 0 | 0 | 0 | 0 | 0 | 2 | 0 | 4 | 1740171069
| VV |  | pa |  | 67.48 | [12 empty] | VV | 2 | 2 | True | 1 | ROZPOCET
92 | K | 622261323r | D+M KZS s dřevěným obkladem | m2 | 196.76 |  | 0 |  |  | snížená |  | 0 | 0.12696 | 24.9806 | 0 | 0 | 4 | K | 2 |  |  |  | ROZPOCET |  |  |  |  | 0 | 0 | 0 | 0 | 0 | 2 | 0 | 4 | -235624316
| VV |  | komplet skladba E.3 -položky 01 až 06, vč. ostění, nadpraží | [14 empty] | VV | 2 | 1 | True | 0 | ROZPOCET
| VV |  | "zapadní, jihozápadní"3,44*7,91 |  | 27.21 | [12 empty] | VV | 2 | 2 | True | 0 | ROZPOCET
| VV |  | "severovýchodní"(17,85+1,275+0,66)*4,1+(0,2*2+4,26)*2,4 |  | 92.303 | [12 empty] | VV | 2 | 2 | True | 0 | ROZPOCET
| VV |  | "jihovýchodní"(2,22+8,46)*7,91-2,08*2,4*2+(2,08*2+2,4*4)*0,2 |  | 77.247 | [12 empty] | VV | 2 | 2 | True | 0 | ROZPOCET
| VV |  | Součet |  | 196.76 | [12 empty] | VV | 2 | 4 | True | 1 | ROZPOCET
93 | K | 622511112 | Tenkovrstvá akrylátová mozaiková střednězrnná omítka vnějších stěn | m2 | 23.156 |  | 0 |  |  | snížená |  | 0 | 0.0057 | 0.13199 | 0 | 0 | 4 | K | 2 |  |  |  | ROZPOCET |  |  |  |  | 0 | 0 | 0 | 0 | 0 | 2 | 0 | 4 | -1396097579
| VV |  | e2 |  | 23.156 | [12 empty] | VV | 2 | 2 | True | 1 | ROZPOCET
94 | K | 622531012 | Tenkovrstvá silikonová zrnitá omítka zrnitost 1,5 mm vnějších stěn | m2 | 720.52 |  | 0 |  |  | snížená |  | 0 | 0.00285 | 2.0535 | 0 | 0 | 4 | K | 2 |  |  |  | ROZPOCET |  |  |  |  | 0 | 0 | 0 | 0 | 0 | 2 | 0 | 4 | 1171238563
| VV |  | e1 |  | 720.52 | [12 empty] | VV | 2 | 2 | True | 1 | ROZPOCET
95 | K | 629991011 | Zakrytí výplní otvorů a svislých ploch fólií přilepenou lepící páskou | m2 | 453.792 |  | 0 |  |  | snížená |  | 0 | 0 | 0 | 0 | 0 | 4 | K | 2 |  |  |  | ROZPOCET |  |  |  |  | 0 | 0 | 0 | 0 | 0 | 2 | 0 | 4 | -793878187
| VV |  | z vnitřní a vmější strany | [14 empty] | VV | 2 | 1 | True | 0 | ROZPOCET
| VV |  | 1.NP | [14 empty] | VV | 2 | 1 | True | 0 | ROZPOCET
| VV |  | "odpočet fas.otvory"(6+1,2*4+0,6+1,45+1+2,75+2,08+2,64*4+5,2+1,5+2,64+1,64)*2,4*2 |  | 193.056 | [12 empty] | VV | 2 | 2 | True | 0 | ROZPOCET
| VV |  | 2.NP | [14 empty] | VV | 2 | 1 | True | 0 | ROZPOCET
| VV |  | "odpočet fas.otvory"(1,7*2+1,25+12,49+4,75+1,2+2,75*3+2,08+2,64*4+5,2+1,5+2,64+1)*2,4*2 |  | 260.736 | [12 empty] | VV | 2 | 2 | True | 0 | ROZPOCET
| VV |  | Součet |  | 453.792 | [12 empty] | VV | 2 | 4 | True | 1 | ROZPOCET
96 | K | 631311114 | Mazanina tl přes 50 do 80 mm z betonu prostého bez zvýšených nároků na prostředí tř. C 16/20 | m3 | 42.063 |  | 0 |  |  | snížená |  | 0 | 2.301 | 96.7878 | 0 | 0 | 4 | K | 2 |  |  |  | ROZPOCET |  |  |  |  | 0 | 0 | 0 | 0 | 0 | 2 | 0 | 4 | -901855929
| VV |  | ochranná bet.mazanina | [14 empty] | VV | 2 | 1 | True | 0 | ROZPOCET
| VV |  | (p1+p2+p11)*0,05+p7*0,04+p5*0,06 |  | 42.063 | [12 empty] | VV | 2 | 2 | True | 1 | ROZPOCET
97 | K | 631311115 | Mazanina tl přes 50 do 80 mm z betonu prostého bez zvýšených nároků na prostředí tř. C 20/25 | m3 | 2.431 |  | 0 |  |  | snížená |  | 0 | 2.5019 | 6.082 | 0 | 0 | 4 | K | 2 |  |  |  | ROZPOCET |  |  |  |  | 0 | 0 | 0 | 0 | 0 | 2 | 0 | 4 | 1241738314
| VV |  | p9*0,065+p10*0,055 |  | 2.431 | [12 empty] | VV | 2 | 2 | True | 1 | ROZPOCET
98 | K | 631362021 | Výztuž mazanin svařovanými sítěmi Kari | t | 0.307 |  | 0 |  |  | snížená |  | 0 | 1.0628 | 0.32627 | 0 | 0 | 4 | K | 2 |  |  |  | ROZPOCET |  |  |  |  | 0 | 0 | 0 | 0 | 0 | 2 | 0 | 4 | -286807903
| VV |  | (p9+p10)*8/1000 |  | 0.307 | [12 empty] | VV | 2 | 2 | True | 1 | ROZPOCET
99 | K | 632441219 | Potěr anhydritový samonivelační litý C25 přes 40 do 45 mm | m2 | 169 |  | 0 |  |  | snížená |  | 0 | 0.10098 | 17.0656 | 0 | 0 | 4 | K | 2 |  |  |  | ROZPOCET |  |  |  |  | 0 | 0 | 0 | 0 | 0 | 2 | 0 | 4 | 659346384
| VV |  | Litý samonovelační potěr vč. dilatačních pásek po obvodu | [14 empty] | VV | 2 | 1 | True | 0 | ROZPOCET
| VV |  | p8+p12+p13 |  | 125.7 | [12 empty] | VV | 2 | 2 | True | 0 | ROZPOCET
| VV | p7 | "skladba p7"7,1+6+30,2 |  | 43.3 | [12 empty] | VV | 2 | 2 | True | 0 | ROZPOCET
| VV |  | Součet |  | 169 | [12 empty] | VV | 2 | 4 | True | 1 | ROZPOCET
100 | K | 632441220 | Potěr anhydritový samonivelační litý C25 přes 45 do 50 mm | m2 | 1435.7 |  | 0 |  |  | snížená |  | 0 | 0.1122 | 161.0855 | 0 | 0 | 4 | K | 2 |  |  |  | ROZPOCET |  |  |  |  | 0 | 0 | 0 | 0 | 0 | 2 | 0 | 4 | 70277469
| VV |  | Litý samonovelační potěr vč. dilatačních pásek po obvodu | [14 empty] | VV | 2 | 1 | True | 0 | ROZPOCET
| VV |  | p1+p2+p3+p4+p11 |  | 1435.7 | [12 empty] | VV | 2 | 2 | True | 1 | ROZPOCET
101 | K | 632441292 | Příplatek k anhydritovému samonivelačnímu litému potěru C25 ZKD 5 mm tl | m2 | 2205.2 |  | 0 |  |  | snížená |  | 0 | 0.01122 | 24.7423 | 0 | 0 | 4 | K | 2 |  |  |  | ROZPOCET |  |  |  |  | 0 | 0 | 0 | 0 | 0 | 2 | 0 | 4 | -820109109
| VV |  | p1*3+p2*2+p3*1+p4*1 |  | 2205.2 | [12 empty] | VV | 2 | 2 | True | 1 | ROZPOCET
102 | K | 632481213 | Separační vrstva z PE fólie | m2 | 2228.1 |  | 0 |  |  | snížená |  | 0 | 0.00013 | 0.28965 | 0 | 0 | 4 | K | 2 |  |  |  | ROZPOCET |  |  |  |  | 0 | 0 | 0 | 0 | 0 | 2 | 0 | 4 | -1706676288
| VV |  | p1+p2+p3*2+p4*2+p7+p9*2+p10*2+p11+p13*2 |  | 2228.1 | [12 empty] | VV | 2 | 2 | True | 1 | ROZPOCET
103 | K | 635111141 | Násyp pod podlahy z hrubého kameniva 4-8 s udusáním | m3 | 16.152 |  | 0 |  |  | snížená |  | 0 | 1.837 | 29.6712 | 0 | 0 | 4 | K | 2 |  |  |  | ROZPOCET |  |  |  |  | 0 | 0 | 0 | 0 | 0 | 2 | 0 | 4 | -773782645
| VV |  | štěrková drť 4/8 | [14 empty] | VV | 2 | 1 | True | 0 | ROZPOCET
| VV |  | pe1*0,1 |  | 16.152 | [12 empty] | VV | 2 | 2 | True | 1 | ROZPOCET
104 | K | 635111142 | Násyp pod podlahy z hrubého kameniva 16-32 s udusáním | m3 | 32.305 |  | 0 |  |  | snížená |  | 0 | 1.837 | 59.3443 | 0 | 0 | 4 | K | 2 |  |  |  | ROZPOCET |  |  |  |  | 0 | 0 | 0 | 0 | 0 | 2 | 0 | 4 | -27888677
| VV |  | štěrková drť 16/32 | [14 empty] | VV | 2 | 1 | True | 0 | ROZPOCET
| VV |  | pe1*0,2 |  | 32.305 | [12 empty] | VV | 2 | 2 | True | 1 | ROZPOCET
105 | K | 6374r | Zednické začiště rýh pro profesích | kpl | 1 |  | 0 |  |  | snížená |  | 0 | 0.12895 | 0.12895 | 0 | 0 | 4 | K | 2 |  |  |  | ROZPOCET |  |  |  |  | 0 | 0 | 0 | 0 | 0 | 2 | 0 | 4 | 1584933733
| D | 9 | Ostatní konstrukce a práce, bourání |  |  |  | 0 |  |  |  |  | 0 |  | 0.43687 |  | 167.1912 | 1 | D | 1 |  |  |  | ROZPOCET | [10 empty] | 0
106 | K | 919726122 | Geotextilie pro ochranu, separaci a filtraci netkaná měrná hm přes 200 do 300 g/m2 | m2 | 23.1 |  | 0 |  |  | snížená |  | 0 | 0.00047 | 0.010857 | 0 | 0 | 4 | K | 2 |  |  |  | ROZPOCET |  |  |  |  | 0 | 0 | 0 | 0 | 0 | 2 | 0 | 4 | -922324585
| VV |  | proti prorůstání kořínků | [14 empty] | VV | 2 | 1 | True | 0 | ROZPOCET
| VV |  | pe2 |  | 23.1 | [12 empty] | VV | 2 | 2 | True | 1 | ROZPOCET
107 | K | 919726123 | Geotextilie pro ochranu, separaci a filtraci netkaná měrná hm přes 300 do 500 g/m2 | m2 | 161.524 |  | 0 |  |  | snížená |  | 0 | 0.00069 | 0.11145 | 0 | 0 | 4 | K | 2 |  |  |  | ROZPOCET |  |  |  |  | 0 | 0 | 0 | 0 | 0 | 2 | 0 | 4 | -480338182
| VV |  | geotextilie proti prorůstání kořínků | [14 empty] | VV | 2 | 1 | True | 0 | ROZPOCET
| VV |  | pe1 |  | 161.524 | [12 empty] | VV | 2 | 2 | True | 1 | ROZPOCET
108 | K | 941311111 | Montáž lešení řadového modulového lehkého zatížení do 200 kg/m2 š přes 0,6 do 0,9 m v do 10 m | m2 | 925.6 |  | 0 |  |  | snížená |  | 0 | 0 | 0 | 0 | 0 | 4 | K | 2 |  |  |  | ROZPOCET |  |  |  |  | 0 | 0 | 0 | 0 | 0 | 2 | 0 | 4 | -645588788
| VV |  | "zapadní, jihozápadní"(18,1+24,3+3,6+6)*8 |  | 416 | [12 empty] | VV | 2 | 2 | True | 0 | ROZPOCET
| VV |  | "severovýchodní"39*8 |  | 312 | [12 empty] | VV | 2 | 2 | True | 0 | ROZPOCET
| VV |  | "jihovýchodní"(16,2+8,5)*8 |  | 197.6 | [12 empty] | VV | 2 | 2 | True | 0 | ROZPOCET
| VV | leš | Součet |  | 925.6 | [12 empty] | VV | 2 | 4 | True | 1 | ROZPOCET
109 | K | 941311211 | Příplatek k lešení řadovému modulovému lehkému š 0,9 m v přes 10 do 25 m za první a ZKD den použití | m2 | 27768 |  | 0 |  |  | snížená |  | 0 | 0 | 0 | 0 | 0 | 4 | K | 2 |  |  |  | ROZPOCET |  |  |  |  | 0 | 0 | 0 | 0 | 0 | 2 | 0 | 4 | 1553024369
| VV |  | leš |  | 925.6 | [12 empty] | VV | 2 | 2 | True | 1 | ROZPOCET
| VV |  | 925,6*30 'Přepočtené koeficientem množství |  | 27768 | [12 empty] | VV | 2 | 2 | False | 1 | ROZPOCET
110 | K | 941311811 | Demontáž lešení řadového modulového lehkého zatížení do 200 kg/m2 š přes 0,6 do 0,9 m v do 10 m | m2 | 925.6 |  | 0 |  |  | snížená |  | 0 | 0 | 0 | 0 | 0 | 4 | K | 2 |  |  |  | ROZPOCET |  |  |  |  | 0 | 0 | 0 | 0 | 0 | 2 | 0 | 4 | 1732593047
| VV |  | leš |  | 925.6 | [12 empty] | VV | 2 | 2 | True | 1 | ROZPOCET
111 | K | 949111114 | Montáž lešení lehkého kozového trubkového v přes 2,5 do 3,5 m | sada | 5 |  | 0 |  |  | snížená |  | 0 | 0 | 0 | 0 | 0 | 4 | K | 2 |  |  |  | ROZPOCET |  |  |  |  | 0 | 0 | 0 | 0 | 0 | 2 | 0 | 4 | -2033965301
112 | K | 949111214 | Příplatek k lešení lehkému kozovému trubkovému v do 3,5 m za první a ZKD den použití | sada | 1000 |  | 0 |  |  | snížená |  | 0 | 0 | 0 | 0 | 0 | 4 | K | 2 |  |  |  | ROZPOCET |  |  |  |  | 0 | 0 | 0 | 0 | 0 | 2 | 0 | 4 | 1057016897
| VV |  | 5 |  | 5 | [12 empty] | VV | 2 | 2 | True | 1 | ROZPOCET
| VV |  | 5*200 'Přepočtené koeficientem množství |  | 1000 | [12 empty] | VV | 2 | 2 | False | 1 | ROZPOCET
113 | K | 949111813 | Demontáž lešení lehkého kozového trubkového v přes 1,9 do 2,5 m | sada | 5 |  | 0 |  |  | snížená |  | 0 | 0 | 0 | 0 | 0 | 4 | K | 2 |  |  |  | ROZPOCET |  |  |  |  | 0 | 0 | 0 | 0 | 0 | 2 | 0 | 4 | -14260606
114 | K | 953312112 | Vložky do svislých dilatačních spár z fasádních polystyrénových desek tl. přes 10 do 20 mm | m2 | 86 |  | 0 |  |  | snížená |  | 0 | 0.00036 | 0.03096 | 0 | 0 | 4 | K | 2 |  |  |  | ROZPOCET |  |  |  |  | 0 | 0 | 0 | 0 | 0 | 2 | 0 | 4 | -1047144234
115 | K | 95351r | Nosný tepelně-izolační prvek -IZONOSNÍK-( Isokorb T typ AP - H200) | m | 27.01 |  | 0 |  |  | snížená |  | 0 | 0.0105 | 0.28361 | 0 | 0 | 4 | K | 2 |  |  |  | ROZPOCET |  |  |  |  | 0 | 0 | 0 | 0 | 0 | 2 | 0 | 4 | 542093611
| VV |  | 8,04+17,77+1,2 |  | 27.01 | [12 empty] | VV | 2 | 2 | True | 1 | ROZPOCET
116 | K | 962032431 | Bourání zdiva cihelných z dutých nebo plných cihel pálených i nepálených na MV nebo MVC do 1 m3 | m3 | 85.46 |  | 0 |  |  | snížená |  | 0 | 0 | 0 | 1.8 | 153.828 | 4 | K | 2 |  |  |  | ROZPOCET |  |  |  |  | 0 | 0 | 0 | 0 | 0 | 2 | 0 | 4 | 97431429
| VV |  | vč. statického zajištění | [14 empty] | VV | 2 | 1 | True | 0 | ROZPOCET
| VV |  | ((4,7+5,165)*6,7-(0,879+1,18+0,88+1,185+0,88+1,185)*1,4*2)*0,4 |  | 19.507 | [12 empty] | VV | 2 | 2 | True | 0 | ROZPOCET
| VV |  | ((3,857+0,9+0,4+0,9)*5,9*2-0,9*2,02)*0,1 |  | 6.965 | [12 empty] | VV | 2 | 2 | True | 0 | ROZPOCET
| VV |  | ((1,9+2,5)*5,9*2-1,15*2,2*2-1,7*2,02*2)*5,9*0,25 |  | 58.988 | [12 empty] | VV | 2 | 2 | True | 0 | ROZPOCET
| VV |  | Součet |  | 85.46 | [12 empty] | VV | 2 | 4 | True | 1 | ROZPOCET
117 | K | 965041331r | Požární ucpávky-nově na listu SO3 s ozn. O53, O54 | kpl | 0 |  | 0 |  |  | snížená |  | 0 | 0 | 0 | 0 | 0 | 4 | K | 2 |  |  |  | ROZPOCET |  |  |  |  | 0 | 0 | 0 | 0 | 0 | 2 | 0 | 4 | 209819318
118 | K | 965041333r | Sekání rýh pro profese | kpl | 1 |  | 0 |  |  | snížená |  | 0 | 0 | 0 | 0.8 | 0.8 | 4 | K | 2 |  |  |  | ROZPOCET |  |  |  |  | 0 | 0 | 0 | 0 | 0 | 2 | 0 | 4 | -1897143718
119 | K | 965041334r | Zahození rýh po profesích | kpl | 1 |  | 0 |  |  | snížená |  | 0 | 0 | 0 | 0.05 | 0.05 | 4 | K | 2 |  |  |  | ROZPOCET |  |  |  |  | 0 | 0 | 0 | 0 | 0 | 2 | 0 | 4 | -672776885
120 | K | 965042141 | Bourání podkladů pod dlažby nebo mazanin betonových nebo z litého asfaltu tl do 100 mm pl přes 4 m2 | m3 | 4.838 |  | 0 |  |  | snížená |  | 0 | 0 | 0 | 2.2 | 10.6436 | 4 | K | 2 |  |  |  | ROZPOCET |  |  |  |  | 0 | 0 | 0 | 0 | 0 | 2 | 0 | 4 | -1415558668
| VV |  | 38,7*0,065+38,7*0,06 |  | 4.838 | [12 empty] | VV | 2 | 2 | True | 1 | ROZPOCET
121 | K | 968072455 | Vybourání kovových dveřních zárubní pl do 2 m2 | m2 | 5.454 |  | 0 |  |  | snížená |  | 0 | 0 | 0 | 0.076 | 0.4145 | 4 | K | 2 |  |  |  | ROZPOCET |  |  |  |  | 0 | 0 | 0 | 0 | 0 | 2 | 0 | 4 | -167563616
| VV |  | 0,9*2,02*3 |  | 5.454 | [12 empty] | VV | 2 | 2 | True | 1 | ROZPOCET
122 | K | 968072456 | Vybourání kovových dveřních zárubní pl přes 2 m2 | m2 | 6.868 |  | 0 |  |  | snížená |  | 0 | 0 | 0 | 0.063 | 0.43268 | 4 | K | 2 |  |  |  | ROZPOCET |  |  |  |  | 0 | 0 | 0 | 0 | 0 | 2 | 0 | 4 | 65995870
| VV |  | 1,7*2,02*2 |  | 6.868 | [12 empty] | VV | 2 | 2 | True | 1 | ROZPOCET
123 | K | 968082016 | Vybourání plastových rámů oken včetně křídel plochy do 2 m2 | m2 | 17.329 |  | 0 |  |  | snížená |  | 0 | 0 | 0 | 0.059 | 1.0224 | 4 | K | 2 |  |  |  | ROZPOCET |  |  |  |  | 0 | 0 | 0 | 0 | 0 | 2 | 0 | 4 | -742530093
| VV |  | (0,879+1,18+0,88+1,185+0,88+1,185)*1,4*2 |  | 17.329 | [12 empty] | VV | 2 | 2 | True | 1 | ROZPOCET
| D | 997 | Přesun sutě |  |  |  | 0 |  |  |  |  | 0 |  | 0 |  | 0 | 1 | D | 1 |  |  |  | ROZPOCET | [10 empty] | 0
124 | K | 997006512 | Vodorovné doprava suti s naložením a složením na skládku přes 100 m do 1 km | t | 174.099 |  | 0 |  |  | snížená |  | 0 | 0 | 0 | 0 | 0 | 4 | K | 2 |  |  |  | ROZPOCET |  |  |  |  | 0 | 0 | 0 | 0 | 0 | 2 | 0 | 4 | -1901403274
125 | K | 997006519 | Příplatek k vodorovnému přemístění suti na skládku ZKD 1 km přes 1 km | t | 3307.881 |  | 0 |  |  | snížená |  | 0 | 0 | 0 | 0 | 0 | 4 | K | 2 |  |  |  | ROZPOCET |  |  |  |  | 0 | 0 | 0 | 0 | 0 | 2 | 0 | 4 | -493193365
| VV |  | 174,099*19 'Přepočtené koeficientem množství |  | 3307.881 | [12 empty] | VV | 2 | 2 | False | 1 | ROZPOCET
126 | K | 997006551 | Hrubé urovnání suti na skládce bez zhutnění | t | 174.099 |  | 0 |  |  | snížená |  | 0 | 0 | 0 | 0 | 0 | 4 | K | 2 |  |  |  | ROZPOCET |  |  |  |  | 0 | 0 | 0 | 0 | 0 | 2 | 0 | 4 | 1551120166
127 | K | 997013631 | Poplatek za uložení na skládce (skládkovné) stavebního odpadu směsného kód odpadu 17 09 04 | t | 174.1 |  | 0 |  |  | snížená |  | 0 | 0 | 0 | 0 | 0 | 4 | K | 2 |  |  |  | ROZPOCET |  |  |  |  | 0 | 0 | 0 | 0 | 0 | 2 | 0 | 4 | 1105948423
| D | 998 | Přesun hmot |  |  |  | 0 |  |  |  |  | 0 |  | 0 |  | 0 | 1 | D | 1 |  |  |  | ROZPOCET | [10 empty] | 0
128 | K | 998011002 | Přesun hmot pro budovy zděné v přes 6 do 12 m | t | 3969.875 |  | 0 |  |  | snížená |  | 0 | 0 | 0 | 0 | 0 | 4 | K | 2 |  |  |  | ROZPOCET |  |  |  |  | 0 | 0 | 0 | 0 | 0 | 2 | 0 | 4 | -481192994
| D | PSV | Práce a dodávky PSV |  |  |  | 0 |  |  |  |  | 0 |  | 118.6906 |  | 3.6646 | 2 | D | 0 |  |  |  | ROZPOCET | [10 empty] | 0
| D | 711 | Izolace proti vodě, vlhkosti a plynům |  |  |  | 0 |  |  |  |  | 0 |  | 14.5177 |  | 0 | 2 | D | 1 |  |  |  | ROZPOCET | [10 empty] | 0
129 | K | 711111001 | Provedení izolace proti zemní vlhkosti vodorovné za studena nátěrem penetračním | m2 | 984.4 |  | 0 |  |  | snížená |  | 0 | 0 | 0 | 0 | 0 | 16 | K | 2 |  |  |  | ROZPOCET |  |  |  |  | 0 | 0 | 0 | 0 | 0 | 2 | 0 | 16 | -1991720394
| VV |  | 984,4 |  | 984.4 | [12 empty] | VV | 2 | 2 | True | 1 | ROZPOCET
130 | M | 11163150 | lak penetrační asfaltový | t | 0.325 |  | 0 |  |  | snížená |  | 0 | 1 | 0.325 | 0 | 0 | 32 | M | 2 |  |  |  | ROZPOCET |  |  |  |  | 0 | 0 | 0 | 0 | 0 | 2 | 0 | 16 | 243693973
| VV |  | 984,4*0,00033 'Přepočtené koeficientem množství |  | 0.325 | [12 empty] | VV | 2 | 2 | False | 1 | ROZPOCET
131 | K | 711112001 | Provedení izolace proti zemní vlhkosti svislé za studena nátěrem penetračním | m2 | 138.298 |  | 0 |  |  | snížená |  | 0 | 0 | 0 | 0 | 0 | 16 | K | 2 |  |  |  | ROZPOCET |  |  |  |  | 0 | 0 | 0 | 0 | 0 | 2 | 0 | 16 | -331370314
| VV |  | 7,87+1+17,82+12,74+15,9+6+8,4+2,3+3,38+24,175+6,11+3,49+3,7555+4,425+(4,28*2+2,025*2)*1,66 |  | 138.298 | [12 empty] | VV | 2 | 2 | True | 1 | ROZPOCET
132 | M | 11163150 | lak penetrační asfaltový | t | 0.047 |  | 0 |  |  | snížená |  | 0 | 1 | 0.047 | 0 | 0 | 32 | M | 2 |  |  |  | ROZPOCET |  |  |  |  | 0 | 0 | 0 | 0 | 0 | 2 | 0 | 16 | 86630852
| VV |  | 138,298*0,00034 'Přepočtené koeficientem množství |  | 0.047 | [12 empty] | VV | 2 | 2 | False | 1 | ROZPOCET
133 | K | 711141559 | Provedení izolace proti zemní vlhkosti pásy přitavením vodorovné NAIP | m2 | 1968.8 |  | 0 |  |  | snížená |  | 0 | 0.0004 | 0.78752 | 0 | 0 | 16 | K | 2 |  |  |  | ROZPOCET |  |  |  |  | 0 | 0 | 0 | 0 | 0 | 2 | 0 | 16 | -1609261798
| VV |  | dvě vrsty | [14 empty] | VV | 2 | 1 | True | 0 | ROZPOCET
| VV |  | 984,4*2 |  | 1968.8 | [12 empty] | VV | 2 | 2 | True | 1 | ROZPOCET
134 | M | 62853004 | pás asfaltový natavitelný modifikovaný SBS tl 4,0mm s vložkou ze skleněné tkaniny a spalitelnou PE fólií nebo jemnozrnným minerálním posypem na horním povrchu | m2 | 2294.636 |  | 0 |  |  | snížená |  | 0 | 0.0054 | 12.391 | 0 | 0 | 32 | M | 2 |  |  |  | ROZPOCET |  |  |  |  | 0 | 0 | 0 | 0 | 0 | 2 | 0 | 16 | 603225392
| VV |  | 1968,8*1,1655 'Přepočtené koeficientem množství |  | 2294.636 | [12 empty] | VV | 2 | 2 | False | 1 | ROZPOCET
135 | K | 711142559 | Provedení izolace proti zemní vlhkosti pásy přitavením svislé NAIP | m2 | 138.298 |  | 0 |  |  | snížená |  | 0 | 0.0004 | 0.055319 | 0 | 0 | 16 | K | 2 |  |  |  | ROZPOCET |  |  |  |  | 0 | 0 | 0 | 0 | 0 | 2 | 0 | 16 | -557571224
| VV |  | 7,87+1+17,82+12,74+15,9+6+8,4+2,3+3,38+24,175+6,11+3,49+3,7555+4,425+(4,28*2+2,025*2)*1,66 |  | 138.298 | [12 empty] | VV | 2 | 2 | True | 1 | ROZPOCET
136 | M | 62853004 | pás asfaltový natavitelný modifikovaný SBS tl 4,0mm s vložkou ze skleněné tkaniny a spalitelnou PE fólií nebo jemnozrnným minerálním posypem na horním povrchu | m2 | 168.862 |  | 0 |  |  | snížená |  | 0 | 0.0054 | 0.91185 | 0 | 0 | 32 | M | 2 |  |  |  | ROZPOCET |  |  |  |  | 0 | 0 | 0 | 0 | 0 | 2 | 0 | 16 | 2130582017
| VV |  | 138,298*1,221 'Přepočtené koeficientem množství |  | 168.862 | [12 empty] | VV | 2 | 2 | False | 1 | ROZPOCET
137 | K | 711191201r | Provedení izolace proti zemní vlhkosti hydroizolační stěrkou, 2 vrstvy | m2 | 482.6 |  | 0 |  |  | snížená |  | 0 | 0 | 0 | 0 | 0 | 16 | K | 2 |  |  |  | ROZPOCET |  |  |  |  | 0 | 0 | 0 | 0 | 0 | 2 | 0 | 16 | -143023321
| VV |  | vč. systémového řešení koutů | [14 empty] | VV | 2 | 1 | True | 0 | ROZPOCET
| VV |  | p2+p4+p11+p7 |  | 482.6 | [12 empty] | VV | 2 | 2 | True | 1 | ROZPOCET
138 | K | 998711202 | Přesun hmot procentní pro izolace proti vodě, vlhkosti a plynům v objektech v přes 6 do 12 m | % |  |  | 0 |  |  | snížená |  | 0 | 0 | 0 | 0 | 0 | 16 | K | 2 |  |  |  | ROZPOCET |  |  |  |  | 0 | 0 | 0 | 0 | 0 | 2 | 0 | 16 | 1594054802
| D | 712 | Povlakové krytiny |  |  |  | 0 |  |  |  |  | 0 |  | 4.9339 |  | 0.30755 | 2 | D | 1 |  |  |  | ROZPOCET | [10 empty] | 0
139 | K | 712311101 | Provedení povlakové krytiny střech do 10° za studena lakem penetračním nebo asfaltovým | m2 | 1109.168 |  | 0 |  |  | snížená |  | 0 | 0 | 0 | 0 | 0 | 16 | K | 2 |  |  |  | ROZPOCET |  |  |  |  | 0 | 0 | 0 | 0 | 0 | 2 | 0 | 16 | -1894595655
| VV |  | Skladba ST.1 | [14 empty] | VV | 2 | 1 | True | 0 | ROZPOCET
| VV | st1 | 813,6 |  | 813.6 | [12 empty] | VV | 2 | 2 | True | 0 | ROZPOCET
| VV |  | Skladba ST.3 | [14 empty] | VV | 2 | 1 | True | 0 | ROZPOCET
| VV | st3 | (3,2+18,055+33,69+26,83+17,79+17,85+6,765+6,445+4,1+2,1+1,65+6,7)*0,6 |  | 87.105 | [12 empty] | VV | 2 | 2 | True | 0 | ROZPOCET
| VV |  | Skladba E.4 | [14 empty] | VV | 2 | 1 | True | 0 | ROZPOCET
| VV | e4 | (3,2+18,055+33,69+26,83+17,79+17,85+6,765+6,445+4,1+2,1+1,65+6,7)*0,36 |  | 52.263 | [12 empty] | VV | 2 | 2 | True | 0 | ROZPOCET
| VV |  | Skladba ST.2 | [14 empty] | VV | 2 | 1 | True | 0 | ROZPOCET
| VV |  | st2 |  | 156.2 | [12 empty] | VV | 2 | 2 | True | 0 | ROZPOCET
| VV |  | Součet |  | 1109.168 | [12 empty] | VV | 2 | 4 | True | 1 | ROZPOCET
140 | M | 11163150 | lak penetrační asfaltový | t | 0.355 |  | 0 |  |  | snížená |  | 0 | 1 | 0.355 | 0 | 0 | 32 | M | 2 |  |  |  | ROZPOCET |  |  |  |  | 0 | 0 | 0 | 0 | 0 | 2 | 0 | 16 | 1677521265
| VV |  | 1109,168*0,00032 'Přepočtené koeficientem množství |  | 0.355 | [12 empty] | VV | 2 | 2 | False | 1 | ROZPOCET
141 | K | 712341559 | Provedení povlakové krytiny střech do 10° pásy NAIP přitavením v plné ploše | m2 | 1109.168 |  | 0 |  |  | snížená |  | 0 | 0.00088 | 0.97607 | 0 | 0 | 16 | K | 2 |  |  |  | ROZPOCET |  |  |  |  | 0 | 0 | 0 | 0 | 0 | 2 | 0 | 16 | -54562509
| VV |  | st1+st3+e4+st2 |  | 1109.168 | [12 empty] | VV | 2 | 2 | True | 1 | ROZPOCET
142 | M | RMAT0020 | Parozábrana asf. SBS modif pas s kombinovanou Al vložkou, 4mm | m2 | 1292.735 |  | 0 |  |  | snížená |  | 0 | 0 | 0 | 0 | 0 | 32 | M | 2 |  |  |  | ROZPOCET |  |  |  |  | 0 | 0 | 0 | 0 | 0 | 2 | 0 | 16 | 981737936
| VV |  | 1109,168*1,1655 'Přepočtené koeficientem množství |  | 1292.735 | [12 empty] | VV | 2 | 2 | False | 1 | ROZPOCET
143 | K | 712363412 | Provedení povlak krytiny mechanicky kotvenou do trapézu TI tl do 100 mm krajní pole, budova v do 18 m | m2 | 100.8 |  | 0 |  |  | snížená |  | 0 | 0.00015 | 0.01512 | 0 | 0 | 16 | K | 2 |  |  |  | ROZPOCET |  |  |  |  | 0 | 0 | 0 | 0 | 0 | 2 | 0 | 16 | 56110178
| VV |  | skladba ST.4 | [14 empty] | VV | 2 | 1 | True | 0 | ROZPOCET
| VV | st4 | 5,3 + 8,6 + 12,9 + 19,8 + 13,7 + 11,1 + 3,5 + 5,3 + 8,6 |  | 88.8 | [12 empty] | VV | 2 | 2 | True | 0 | ROZPOCET
| VV |  | skladba ST.5 | [14 empty] | VV | 2 | 1 | True | 0 | ROZPOCET
| VV | st5 | 12 |  | 12 | [12 empty] | VV | 2 | 2 | True | 0 | ROZPOCET
| VV |  | Součet |  | 100.8 | [12 empty] | VV | 2 | 4 | True | 1 | ROZPOCET
144 | M | RMAT0024 | fólie hydroizolační | m2 | 117.482 |  | 0 |  |  | snížená |  | 0 | 0 | 0 | 0 | 0 | 32 | M | 2 |  |  |  | ROZPOCET |  |  |  |  | 0 | 0 | 0 | 0 | 0 | 2 | 0 | 16 | -1789626792
| VV |  | 100,8*1,1655 'Přepočtené koeficientem množství |  | 117.482 | [12 empty] | VV | 2 | 2 | False | 1 | ROZPOCET
145 | K | 712363605 | Provedení povlak krytiny mechanicky kotvenou do betonu TI tl přes 240 mm krajní pole, budova v do 18 m | m2 | 1123.368 |  | 0 |  |  | snížená |  | 0 | 0.00028 | 0.31454 | 0 | 0 | 16 | K | 2 |  |  |  | ROZPOCET |  |  |  |  | 0 | 0 | 0 | 0 | 0 | 2 | 0 | 16 | -568923842
| VV |  | st1+st3+e4+st2+e7 |  | 1123.368 | [12 empty] | VV | 2 | 2 | True | 1 | ROZPOCET
146 | M | 28322000 | fólie hydroizolační střešní mPVC mechanicky kotvená tl 2,0mm šedá | m2 | 1309.285 |  | 0 |  |  | snížená |  | 0 | 0.0025 | 3.2732 | 0 | 0 | 32 | M | 2 |  |  |  | ROZPOCET |  |  |  |  | 0 | 0 | 0 | 0 | 0 | 2 | 0 | 16 | -1606734628
| VV |  | 1123,368*1,1655 'Přepočtené koeficientem množství |  | 1309.285 | [12 empty] | VV | 2 | 2 | False | 1 | ROZPOCET
147 | K | 712391171 | Provedení povlakové krytiny střech do 10° podkladní textilní vrstvy | m2 | 1224.168 |  | 0 |  |  | snížená |  | 0 | 0 | 0 | 0 | 0 | 16 | K | 2 |  |  |  | ROZPOCET |  |  |  |  | 0 | 0 | 0 | 0 | 0 | 2 | 0 | 16 | -328875444
| VV |  | st1+st3+e4+st4+st2+e7+st5 |  | 1224.168 | [12 empty] | VV | 2 | 2 | True | 1 | ROZPOCET
148 | M | RMAT0021 | textilie sklovláknitá 120 g/m2 | m2 | 1365.769 |  | 0 |  |  | snížená |  | 0 | 0 | 0 | 0 | 0 | 32 | M | 2 |  |  |  | ROZPOCET |  |  |  |  | 0 | 0 | 0 | 0 | 0 | 2 | 0 | 16 | -27779980
| VV |  | 1182,48409055451*1,155 'Přepočtené koeficientem množství |  | 1365.769 | [12 empty] | VV | 2 | 2 | False | 1 | ROZPOCET
149 | M | RMAT0032 | textilie sklovláknitá 180 g/m2 | m2 | 100.8 |  | 0 |  |  | snížená |  | 0 | 0 | 0 | 0 | 0 | 32 | M | 2 |  |  |  | ROZPOCET |  |  |  |  | 0 | 0 | 0 | 0 | 0 | 2 | 0 | 16 | 1058537312
| VV |  | st4+st5 |  | 100.8 | [12 empty] | VV | 2 | 2 | True | 1 | ROZPOCET
150 | K | 712540851 | Odstranění povlakové krytiny střech oblých z pásů NAIP přitavených v plné ploše jednovrstvé | m2 | 55.918 |  | 0 |  |  | snížená |  | 0 | 0 | 0 | 0.0055 | 0.30755 | 16 | K | 2 |  |  |  | ROZPOCET |  |  |  |  | 0 | 0 | 0 | 0 | 0 | 2 | 0 | 16 | -484052564
| VV |  | 46+9,91*0,5+9,925*0,5 |  | 55.918 | [12 empty] | VV | 2 | 2 | True | 1 | ROZPOCET
151 | K | 998712202 | Přesun hmot procentní pro krytiny povlakové v objektech v přes 6 do 12 m | % |  |  | 0 |  |  | snížená |  | 0 | 0 | 0 | 0 | 0 | 16 | K | 2 |  |  |  | ROZPOCET |  |  |  |  | 0 | 0 | 0 | 0 | 0 | 2 | 0 | 16 | -677082744
| D | 713 | Izolace tepelné |  |  |  | 0 |  |  |  |  | 0 |  | 11.9712 |  | 0.032508 | 2 | D | 1 |  |  |  | ROZPOCET | [10 empty] | 0
152 | K | 713120821 | Odstranění tepelné izolace podlah volně kladené z polystyrenu suchého tl do 100 mm | m2 | 77.4 |  | 0 |  |  | snížená |  | 0 | 0 | 0 | 0.00042 | 0.032508 | 16 | K | 2 |  |  |  | ROZPOCET |  |  |  |  | 0 | 0 | 0 | 0 | 0 | 2 | 0 | 16 | -1319134915
| VV |  | 38,7*2 |  | 77.4 | [12 empty] | VV | 2 | 2 | True | 1 | ROZPOCET
153 | K | 713121111 | Montáž izolace tepelné podlah volně kladenými rohožemi, pásy, dílci, deskami 1 vrstva | m2 | 2258.1 |  | 0 |  |  | snížená |  | 0 | 0 | 0 | 0 | 0 | 16 | K | 2 |  |  |  | ROZPOCET |  |  |  |  | 0 | 0 | 0 | 0 | 0 | 2 | 0 | 16 | -532455824
| VV |  | eps150S-tl.120mm | [14 empty] | VV | 2 | 1 | True | 0 | ROZPOCET
| VV | eps120 | p1+p2+p7+p8+p11 |  | 870.7 | [12 empty] | VV | 2 | 2 | True | 0 | ROZPOCET
| VV |  | eps150S-tl.90mm | [14 empty] | VV | 2 | 1 | True | 0 | ROZPOCET
| VV | eps90 | p9 |  | 31.9 | [12 empty] | VV | 2 | 2 | True | 0 | ROZPOCET
| VV |  | eps150S-tl.50mm | [14 empty] | VV | 2 | 1 | True | 0 | ROZPOCET
| VV | eps50 | p3+p4 |  | 638.3 | [12 empty] | VV | 2 | 2 | True | 0 | ROZPOCET
| VV |  | akustická -menerální vlna 40mm | [14 empty] | VV | 2 | 1 | True | 0 | ROZPOCET
| VV | ak40 | p3+p4+p9+p10+p13 |  | 693.7 | [12 empty] | VV | 2 | 2 | True | 0 | ROZPOCET
| VV |  | eps 150S -tl. 0-250mm | [14 empty] | VV | 2 | 1 | True | 0 | ROZPOCET
| VV | eps250 | p10 |  | 6.5 | [12 empty] | VV | 2 | 2 | True | 0 | ROZPOCET
| VV |  | eps150S-tl.60mm | [14 empty] | VV | 2 | 1 | True | 0 | ROZPOCET
| VV | esp60 | p13 |  | 17 | [12 empty] | VV | 2 | 2 | True | 0 | ROZPOCET
| VV |  | Součet |  | 2258.1 | [12 empty] | VV | 2 | 4 | True | 1 | ROZPOCET
154 | M | RMAT0008 | izolace tepelná EPS 150 S Stabil tl.120mm | m2 | 888.114 |  | 0 |  |  | snížená |  | 0 | 0 | 0 | 0 | 0 | 32 | M | 2 |  |  |  | ROZPOCET |  |  |  |  | 0 | 0 | 0 | 0 | 0 | 2 | 0 | 16 | -1996716204
| VV |  | eps120 |  | 870.7 | [12 empty] | VV | 2 | 2 | True | 1 | ROZPOCET
| VV |  | 870,7*1,02 'Přepočtené koeficientem množství |  | 888.114 | [12 empty] | VV | 2 | 2 | False | 1 | ROZPOCET
155 | M | RMAT0009 | izolace tepelná EPS 150 S Stabil tl. 90mm | m2 | 33.495 |  | 0 |  |  | snížená |  | 0 | 0 | 0 | 0 | 0 | 32 | M | 2 |  |  |  | ROZPOCET |  |  |  |  | 0 | 0 | 0 | 0 | 0 | 2 | 0 | 16 | -606766684
| VV |  | eps90 |  | 31.9 | [12 empty] | VV | 2 | 2 | True | 1 | ROZPOCET
| VV |  | 31,9*1,05 'Přepočtené koeficientem množství |  | 33.495 | [12 empty] | VV | 2 | 2 | False | 1 | ROZPOCET
156 | M | RMAT0013 | izolace tepelná EPS 150 S Stabil tl. 50mm | m2 | 651.066 |  | 0 |  |  | snížená |  | 0 | 0 | 0 | 0 | 0 | 32 | M | 2 |  |  |  | ROZPOCET |  |  |  |  | 0 | 0 | 0 | 0 | 0 | 2 | 0 | 16 | 1956513330
| VV |  | eps50 |  | 638.3 | [12 empty] | VV | 2 | 2 | True | 1 | ROZPOCET
| VV |  | 638,3*1,02 'Přepočtené koeficientem množství |  | 651.066 | [12 empty] | VV | 2 | 2 | False | 1 | ROZPOCET
157 | M | RMAT0048 | izolace tepelná EPS 150 S Stabil tl. 60mm | m2 | 17.85 |  | 0 |  |  | snížená |  | 0 | 0 | 0 | 0 | 0 | 32 | M | 2 |  |  |  | ROZPOCET |  |  |  |  | 0 | 0 | 0 | 0 | 0 | 2 | 0 | 16 | 183665045
| VV |  | esp60 |  | 17 | [12 empty] | VV | 2 | 2 | True | 1 | ROZPOCET
| VV |  | 17*1,05 'Přepočtené koeficientem množství |  | 17.85 | [12 empty] | VV | 2 | 2 | False | 1 | ROZPOCET
158 | M | RMAT0015 | izolace tepelná EPS 150 S Stabil tl.0-250mm | m3 | 0.854 |  | 0 |  |  | snížená |  | 0 | 0 | 0 | 0 | 0 | 32 | M | 2 |  |  |  | ROZPOCET |  |  |  |  | 0 | 0 | 0 | 0 | 0 | 2 | 0 | 16 | -543981314
| VV |  | eps250*0,125 |  | 0.813 | [12 empty] | VV | 2 | 2 | True | 1 | ROZPOCET
| VV |  | 0,813*1,05 'Přepočtené koeficientem množství |  | 0.854 | [12 empty] | VV | 2 | 2 | False | 1 | ROZPOCET
159 | M | RMAT0014 | izolace akustická-kročejová tl. 40mm | m2 | 707.574 |  | 0 |  |  | snížená |  | 0 | 0 | 0 | 0 | 0 | 32 | M | 2 |  |  |  | ROZPOCET |  |  |  |  | 0 | 0 | 0 | 0 | 0 | 2 | 0 | 16 | 730488450
| VV |  | ak40 |  | 693.7 | [12 empty] | VV | 2 | 2 | True | 1 | ROZPOCET
| VV |  | 693,7*1,02 'Přepočtené koeficientem množství |  | 707.574 | [12 empty] | VV | 2 | 2 | False | 1 | ROZPOCET
160 | K | 713131143 | Montáž izolace tepelné stěn a základů lepením celoplošně v kombinaci s mechanickým kotvením rohoží, pásů, dílců, desek | m2 | 161.993 |  | 0 |  |  | snížená |  | 0 | 0.00606 | 0.98168 | 0 | 0 | 16 | K | 2 |  |  |  | ROZPOCET |  |  |  |  | 0 | 0 | 0 | 0 | 0 | 2 | 0 | 16 | -1486430019
| VV |  | sokl podzemí | [14 empty] | VV | 2 | 1 | True | 0 | ROZPOCET
| VV |  | "zapadní, jihozápadní"(18,055+20,96+3,52+5,95)*1,04 |  | 50.424 | [12 empty] | VV | 2 | 2 | True | 0 | ROZPOCET
| VV |  | "severovýchodní"(38,39+1,275+0,6)*1,04 |  | 41.876 | [12 empty] | VV | 2 | 2 | True | 0 | ROZPOCET
| VV |  | "jihovýchodní"(16,15+8,46+2,22+0,2)*1,04 |  | 28.111 | [12 empty] | VV | 2 | 2 | True | 0 | ROZPOCET
| VV | sp | Mezisoučet |  | 120.411 | [12 empty] | VV | 2 | 3 | True | 0 | ROZPOCET
| VV |  | skladba E.7 -sokl na střeše | [14 empty] | VV | 2 | 1 | True | 0 | ROZPOCET
| VV |  | 14,2 |  | 14.2 | [12 empty] | VV | 2 | 2 | True | 0 | ROZPOCET
| VV | e7 | Mezisoučet |  | 14.2 | [12 empty] | VV | 2 | 3 | True | 0 | ROZPOCET
| VV |  | dle detailů- za kaslík žaluzií- Fasádní tepelněizolační desky z tuhé fenolické pěny | [14 empty] | VV | 2 | 1 | True | 0 | ROZPOCET
| VV |  | nadp*0,3 |  | 19.668 | [12 empty] | VV | 2 | 2 | True | 0 | ROZPOCET
| VV | fp | Mezisoučet |  | 19.668 | [12 empty] | VV | 2 | 3 | True | 0 | ROZPOCET
| VV |  | Součet |  | 154.279 | [12 empty] | VV | 2 | 4 | True | 1 | ROZPOCET
| VV |  | 154,279*1,05 'Přepočtené koeficientem množství |  | 161.993 | [12 empty] | VV | 2 | 2 | False | 1 | ROZPOCET
161 | M | 28376021 | deska perimetrická fasádní soklová 150kPa λ=0,035 tl 160mm | m2 | 126.432 |  | 0 |  |  | snížená |  | 0 | 0.0056 | 0.70802 | 0 | 0 | 32 | M | 2 |  |  |  | ROZPOCET |  |  |  |  | 0 | 0 | 0 | 0 | 0 | 2 | 0 | 16 | 1209076486
| VV |  | sp |  | 120.411 | [12 empty] | VV | 2 | 2 | True | 1 | ROZPOCET
| VV |  | 120,411*1,05 'Přepočtené koeficientem množství |  | 126.432 | [12 empty] | VV | 2 | 2 | False | 1 | ROZPOCET
162 | M | 28376803 | deska fenolická tepelně izolační fasádní λ=0,020 tl 50mm | m2 | 19.668 |  | 0 |  |  | snížená |  | 0 | 0.0015 | 0.029502 | 0 | 0 | 32 | M | 2 |  |  |  | ROZPOCET |  |  |  |  | 0 | 0 | 0 | 0 | 0 | 2 | 0 | 16 | 2027252809
| VV |  | fp |  | 19.668 | [12 empty] | VV | 2 | 2 | True | 1 | ROZPOCET
163 | M | 28376022 | deska perimetrická fasádní soklová 150kPa λ=0,035 tl 180mm | m2 | 14.91 |  | 0 |  |  | snížená |  | 0 | 0.0063 | 0.093933 | 0 | 0 | 32 | M | 2 |  |  |  | ROZPOCET |  |  |  |  | 0 | 0 | 0 | 0 | 0 | 2 | 0 | 16 | 615323460
| VV |  | e7 |  | 14.2 | [12 empty] | VV | 2 | 2 | True | 1 | ROZPOCET
| VV |  | 14,2*1,05 'Přepočtené koeficientem množství |  | 14.91 | [12 empty] | VV | 2 | 2 | False | 1 | ROZPOCET
164 | K | 713141111 | Montáž izolace tepelné střech plochých lepené asfaltem plně 1 vrstva rohoží, pásů, dílců, desek | m2 | 1022.063 |  | 0 |  |  | snížená |  | 0 | 0.00204 | 2.085 | 0 | 0 | 16 | K | 2 |  |  |  | ROZPOCET |  |  |  |  | 0 | 0 | 0 | 0 | 0 | 2 | 0 | 16 | -1149433355
| VV |  | st1+e4+st2 |  | 1022.063 | [12 empty] | VV | 2 | 2 | True | 1 | ROZPOCET
165 | M | 28375992 | deska EPS 150 pro konstrukce s vysokým zatížením λ=0,035 tl 180mm | m2 | 1018.29 |  | 0 |  |  | snížená |  | 0 | 0.0054 | 5.4988 | 0 | 0 | 32 | M | 2 |  |  |  | ROZPOCET |  |  |  |  | 0 | 0 | 0 | 0 | 0 | 2 | 0 | 16 | -1572249563
| VV |  | st1+st2 |  | 969.8 | [12 empty] | VV | 2 | 2 | True | 1 | ROZPOCET
| VV |  | 969,8*1,05 'Přepočtené koeficientem množství |  | 1018.29 | [12 empty] | VV | 2 | 2 | False | 1 | ROZPOCET
166 | M | 28375993 | deska EPS 150 pro konstrukce s vysokým zatížením λ=0,035 tl 200mm | m2 | 52.263 |  | 0 |  |  | snížená |  | 0 | 0.006 | 0.31358 | 0 | 0 | 32 | M | 2 |  |  |  | ROZPOCET |  |  |  |  | 0 | 0 | 0 | 0 | 0 | 2 | 0 | 16 | 499096779
| VV |  | e4 |  | 52.263 | [12 empty] | VV | 2 | 2 | True | 1 | ROZPOCET
167 | K | 713141212 | Montáž izolace tepelné střech plochých lepené nízkoexpanzní (PUR) pěnou atikový klín | m | 145.175 |  | 0 |  |  | snížená |  | 0 | 3e-05 | 0.0043553 | 0 | 0 | 16 | K | 2 |  |  |  | ROZPOCET |  |  |  |  | 0 | 0 | 0 | 0 | 0 | 2 | 0 | 16 | -45643336
| VV |  | (3,2+18,055+33,69+26,83+17,79+17,85+6,765+6,445+4,1+2,1+1,65+6,7) |  | 145.175 | [12 empty] | VV | 2 | 2 | True | 1 | ROZPOCET
168 | M | RMAT0022 | klín atikový tl.60-75 mm | m | 152.434 |  | 0 |  |  | snížená |  | 0 | 0 | 0 | 0 | 0 | 32 | M | 2 |  |  |  | ROZPOCET |  |  |  |  | 0 | 0 | 0 | 0 | 0 | 2 | 0 | 16 | 180596482
| VV |  | 145,175*1,05 'Přepočtené koeficientem množství |  | 152.434 | [12 empty] | VV | 2 | 2 | False | 1 | ROZPOCET
169 | K | 713141336 | Montáž izolace tepelné střech plochých lepené za studena nízkoexpanzní (PUR) pěnou, spádová vrstva | m2 | 969.8 |  | 0 |  |  | snížená |  | 0 | 0.00012 | 0.11638 | 0 | 0 | 16 | K | 2 |  |  |  | ROZPOCET |  |  |  |  | 0 | 0 | 0 | 0 | 0 | 2 | 0 | 16 | 1632446616
| VV |  | st1+st2 |  | 969.8 | [12 empty] | VV | 2 | 2 | True | 1 | ROZPOCET
170 | M | 28376142 | klín izolační z pěnového polystyrenu EPS 150 spád do 5% | m3 | 82.075 |  | 0 |  |  | snížená |  | 0 | 0.025 | 2.0519 | 0 | 0 | 32 | M | 2 |  |  |  | ROZPOCET |  |  |  |  | 0 | 0 | 0 | 0 | 0 | 2 | 0 | 16 | -86074905
| VV |  | st1*0,03+st1*0,09*2/3 |  | 73.224 | [12 empty] | VV | 2 | 2 | True | 0 | ROZPOCET
| VV |  | st2*0,03+st2*0,04*2/3 |  | 8.851 | [12 empty] | VV | 2 | 2 | True | 0 | ROZPOCET
| VV |  | Součet |  | 82.075 | [12 empty] | VV | 2 | 4 | True | 1 | ROZPOCET
171 | K | 713151131 | Montáž izolace tepelné střech šikmých kladené volně nad krokve rohoží, pásů, desek sklonu do 30° | m2 | 13.8 |  | 0 |  |  | snížená |  | 0 | 0 | 0 | 0 | 0 | 16 | K | 2 |  |  |  | ROZPOCET |  |  |  |  | 0 | 0 | 0 | 0 | 0 | 2 | 0 | 16 | 588446249
| VV |  | st5+6*0,3 |  | 13.8 | [12 empty] | VV | 2 | 2 | True | 1 | ROZPOCET
172 | M | 63153730 | deska tepelně izolační minerální univerzální λ=0,036-0,037 tl 200mm | m2 | 14.49 |  | 0 |  |  | snížená |  | 0 | 0.00608 | 0.088099 | 0 | 0 | 32 | M | 2 |  |  |  | ROZPOCET |  |  |  |  | 0 | 0 | 0 | 0 | 0 | 2 | 0 | 16 | 2018607892
| VV |  | 13,8*1,05 'Přepočtené koeficientem množství |  | 14.49 | [12 empty] | VV | 2 | 2 | False | 1 | ROZPOCET
173 | K | 998713202 | Přesun hmot procentní pro izolace tepelné v objektech v přes 6 do 12 m | % |  |  | 0 |  |  | snížená |  | 0 | 0 | 0 | 0 | 0 | 16 | K | 2 |  |  |  | ROZPOCET |  |  |  |  | 0 | 0 | 0 | 0 | 0 | 2 | 0 | 16 | 1703122577
| D | 715 | Gastro |  |  |  | 0 |  |  |  |  | 0 |  | 0.0046 |  | 0 | 2 | D | 1 |  |  |  | ROZPOCET | [10 empty] | 0
174 | K | 715111r | Technologie stravování -samostatný rozpočet | soubor | 1 | 0 | 0 |  |  | snížená |  | 0 | 0.0023 | 0.0023 | 0 | 0 | 16 | K | 2 |  |  |  | ROZPOCET |  |  |  |  | 0 | 0 | 0 | 0 | 0 | 2 | 0 | 16 | 1881156702
175 | K | 715112r | VZT Gastro -samostatný rozpočet | soubor | 1 | 0 | 0 |  |  | snížená |  | 0 | 0.0023 | 0.0023 | 0 | 0 | 16 | K | 2 |  |  |  | ROZPOCET |  |  |  |  | 0 | 0 | 0 | 0 | 0 | 2 | 0 | 16 | -309667904
| D | 722 | Zdravotechnika |  |  |  | 0 |  |  |  |  | 0 |  | 0.0282 |  | 0 | 2 | D | 1 |  |  |  | ROZPOCET | [10 empty] | 0
176 | K | 7220R | Zti-samostatný rozpočet | soubor | 1 | 0 | 0 |  |  | snížená |  | 0 | 0.0282 | 0.0282 | 0 | 0 | 16 | K | 2 |  |  |  | ROZPOCET |  |  |  |  | 0 | 0 | 0 | 0 | 0 | 2 | 0 | 16 | 165909299
| D | 735 | Vytápění, plyn |  |  |  | 0 |  |  |  |  | 0 |  | 0.02519 |  | 0 | 2 | D | 1 |  |  |  | ROZPOCET | [10 empty] | 0
177 | K | 735110001R | Vytápění-samostatný rozpočet | soubor | 1 | 0 | 0 |  |  | snížená |  | 0 | 0.02519 | 0.02519 | 0 | 0 | 16 | K | 2 |  |  |  | ROZPOCET |  |  |  |  | 0 | 0 | 0 | 0 | 0 | 2 | 0 | 16 | 1768496612
| D | 741 | Elektroinstalace |  |  |  | 0 |  |  |  |  | 0 |  | 0 |  | 0.0008 | 2 | D | 1 |  |  |  | ROZPOCET | [10 empty] | 0
178 | K | 74142183r | El -samostatný rozpočet | soubor | 1 | 0 | 0 |  |  | snížená |  | 0 | 0 | 0 | 0.0004 | 0.0004 | 16 | K | 2 |  |  |  | ROZPOCET |  |  |  |  | 0 | 0 | 0 | 0 | 0 | 2 | 0 | 16 | 1260436125
179 | K | 74142184r | EPS -samostatný rozpočet | soubor | 1 | 0 | 0 |  |  | snížená |  | 0 | 0 | 0 | 0.0004 | 0.0004 | 16 | K | 2 |  |  |  | ROZPOCET |  |  |  |  | 0 | 0 | 0 | 0 | 0 | 2 | 0 | 16 | 1670492571
| D | 751 | Vzduchotechnika |  |  |  | 0 |  |  |  |  | 0 |  | 0 |  | 0 | 2 | D | 1 |  |  |  | ROZPOCET | [10 empty] | 0
180 | K | 751111011r | VZT ostatní-samostatný rozpočet | soubor | 1 | 0 | 0 |  |  | snížená |  | 0 | 0 | 0 | 0 | 0 | 16 | K | 2 |  |  |  | ROZPOCET |  |  |  |  | 0 | 0 | 0 | 0 | 0 | 2 | 0 | 16 | -277576809
| D | 762 | Konstrukce tesařské |  |  |  | 0 |  |  |  |  | 0 |  | 1.4257 |  | 2.8065 | 2 | D | 1 |  |  |  | ROZPOCET | [10 empty] | 0
181 | K | 762083122 | Impregnace řeziva proti dřevokaznému hmyzu, houbám a plísním máčením třída ohrožení 3 a 4 | m3 | 1.99 |  | 0 |  |  | snížená |  | 0 | 0.00189 | 0.0037611 | 0 | 0 | 16 | K | 2 |  |  |  | ROZPOCET |  |  |  |  | 0 | 0 | 0 | 0 | 0 | 2 | 0 | 16 | 2010845983
182 | K | 762331812 | Demontáž vázaných kcí krovů z hranolů průřezové pl přes 120 do 224 cm2 | m | 74.5 |  | 0 |  |  | snížená |  | 0 | 0 | 0 | 0.014 | 1.043 | 16 | K | 2 |  |  |  | ROZPOCET |  |  |  |  | 0 | 0 | 0 | 0 | 0 | 2 | 0 | 16 | -476212009
| VV |  | 5,4*3+3,8+1,9+12,1+4,1+5,2*4+4,8+5,2+5,6 |  | 74.5 | [12 empty] | VV | 2 | 2 | True | 1 | ROZPOCET
183 | K | 762332133 | Montáž vázaných kcí krovů pravidelných z hraněného řeziva průřezové pl do 288 cm2 | m | 103.5 |  | 0 |  |  | snížená |  | 0 | 0 | 0 | 0 | 0 | 16 | K | 2 |  |  |  | ROZPOCET |  |  |  |  | 0 | 0 | 0 | 0 | 0 | 2 | 0 | 16 | 1416422588
| VV |  | "krokev 120/160"42 |  | 42 | [12 empty] | VV | 2 | 2 | True | 0 | ROZPOCET
| VV |  | "krokev 140/180"6,5 |  | 6.5 | [12 empty] | VV | 2 | 2 | True | 0 | ROZPOCET
| VV |  | "krokev 100/160"40 |  | 40 | [12 empty] | VV | 2 | 2 | True | 0 | ROZPOCET
| VV |  | "pozednice 140/100"5,5 |  | 5.5 | [12 empty] | VV | 2 | 2 | True | 0 | ROZPOCET
| VV |  | "vaznice 1400/200"7 |  | 7 | [12 empty] | VV | 2 | 2 | True | 0 | ROZPOCET
| VV |  | "sloupek 140/200"2,5 |  | 2.5 | [12 empty] | VV | 2 | 2 | True | 0 | ROZPOCET
| VV |  | Součet |  | 103.5 | [12 empty] | VV | 2 | 4 | True | 1 | ROZPOCET
184 | M | RMAT0023 | řezivo hraněné | m3 | 1.99 |  | 0 |  |  | snížená |  | 0 | 0 | 0 | 0 | 0 | 32 | M | 2 |  |  |  | ROZPOCET |  |  |  |  | 0 | 0 | 0 | 0 | 0 | 2 | 0 | 16 | -1596828930
| VV |  | 1,99 |  | 1.99 | [12 empty] | VV | 2 | 2 | True | 1 | ROZPOCET
185 | K | 762341270 | Montáž bednění střech rovných a šikmých sklonu do 60° z desek dřevotřískových na sraz | m2 | 201.6 |  | 0 |  |  | snížená |  | 0 | 0 | 0 | 0 | 0 | 16 | K | 2 |  |  |  | ROZPOCET |  |  |  |  | 0 | 0 | 0 | 0 | 0 | 2 | 0 | 16 | -1131648635
| VV |  | dvě vrstvy | [14 empty] | VV | 2 | 1 | True | 0 | ROZPOCET
| VV |  | st4*2+st5*2 |  | 201.6 | [12 empty] | VV | 2 | 2 | True | 1 | ROZPOCET
186 | M | RMAT0025 | deska dřevotřísková 20mm | m2 | 154.56 |  | 0 |  |  | snížená |  | 0 | 0 | 0 | 0 | 0 | 32 | M | 2 |  |  |  | ROZPOCET |  |  |  |  | 0 | 0 | 0 | 0 | 0 | 2 | 0 | 16 | -2001371011
| VV |  | 140,509090909091*1,1 'Přepočtené koeficientem množství |  | 154.56 | [12 empty] | VV | 2 | 2 | False | 1 | ROZPOCET
187 | K | 762341832 | Demontáž bednění střech z desek tvrdých | m2 | 55.918 |  | 0 |  |  | snížená |  | 0 | 0 | 0 | 0.031 | 1.7335 | 16 | K | 2 |  |  |  | ROZPOCET |  |  |  |  | 0 | 0 | 0 | 0 | 0 | 2 | 0 | 16 | -1848701247
188 | K | 7623613r | Konstrukční a vyrovnávací vrstva pod klempířské prvky (atiky) z desek OSB | m2 | 87.105 |  | 0 |  |  | snížená |  | 0 | 0.01579 | 1.3754 | 0 | 0 | 16 | K | 2 |  |  |  | ROZPOCET |  |  |  |  | 0 | 0 | 0 | 0 | 0 | 2 | 0 | 16 | 1005870652
| VV |  | OSB 3- 2x vč. roštu | [14 empty] | VV | 2 | 1 | True | 0 | ROZPOCET
| VV |  | st3 |  | 87.105 | [12 empty] | VV | 2 | 2 | True | 1 | ROZPOCET
189 | K | 762395000 | Spojovací prostředky krovů, bednění, laťování, nadstřešních konstrukcí | m3 | 1.99 |  | 0 |  |  | snížená |  | 0 | 0.02337 | 0.046506 | 0 | 0 | 16 | K | 2 |  |  |  | ROZPOCET |  |  |  |  | 0 | 0 | 0 | 0 | 0 | 2 | 0 | 16 | -2064217738
190 | K | 762526r | D+M překližka, dřevěná fošna u ukončení střechy šachty výtahu detail D.3.01 | kpl | 1 |  | 0 |  |  | snížená |  | 0 | 0 | 0 | 0.03 | 0.03 | 16 | K | 2 |  |  |  | ROZPOCET |  |  |  |  | 0 | 0 | 0 | 0 | 0 | 2 | 0 | 16 | 1620250016
191 | K | 762951001r | D+M terasa sibiřský modřín+podkladní systémové profily+rektifikační terče dle skladby PE.1 | m2 | 161.524 |  | 0 |  |  | snížená |  | 0 | 0 | 0 | 0 | 0 | 16 | K | 2 |  |  |  | ROZPOCET |  |  |  |  | 0 | 0 | 0 | 0 | 0 | 2 | 0 | 16 | -1595869814
| VV |  | skladba PE.1 vč. ukončení, lišt | [14 empty] | VV | 2 | 1 | True | 0 | ROZPOCET
| VV |  | 17,85*5,42+(6+1,2*3+0,6)*0,2 |  | 98.787 | [12 empty] | VV | 2 | 2 | True | 0 | ROZPOCET
| VV |  | 24,25*2,5+(2,64*4)*0,2 |  | 62.737 | [12 empty] | VV | 2 | 2 | True | 0 | ROZPOCET
| VV | pe1 | Součet |  | 161.524 | [12 empty] | VV | 2 | 4 | True | 1 | ROZPOCET
192 | K | 762951002r | D+M terasa prkna+podkladní systémové profily+rektifikační terče +ukončující lišty dle skladby ST.2 | m2 | 156.2 |  | 0 |  |  | snížená |  | 0 | 0 | 0 | 0 | 0 | 16 | K | 2 |  |  |  | ROZPOCET |  |  |  |  | 0 | 0 | 0 | 0 | 0 | 2 | 0 | 16 | -222900359
| VV |  | Skladba ST.2 | [14 empty] | VV | 2 | 1 | True | 0 | ROZPOCET
| VV | st2 | 156,2 |  | 156.2 | [12 empty] | VV | 2 | 2 | True | 1 | ROZPOCET
193 | K | 998762202 | Přesun hmot procentní pro kce tesařské v objektech v přes 6 do 12 m | % |  |  | 0 |  |  | snížená |  | 0 | 0 | 0 | 0 | 0 | 16 | K | 2 |  |  |  | ROZPOCET |  |  |  |  | 0 | 0 | 0 | 0 | 0 | 2 | 0 | 16 | 1944186741
| D | 763 | Konstrukce suché výstavby |  |  |  | 0 |  |  |  |  | 0 |  | 33.6889 |  | 0 | 2 | D | 1 |  |  |  | ROZPOCET | [10 empty] | 0
194 | K | 763121451 | SDK stěna předsazená tl 75 mm profil CW+UW 50 desky 2xDF 12,5 bez izolace EI 30 | m2 | 9.855 |  | 0 |  |  | snížená |  | 0 | 0.02465 | 0.24293 | 0 | 0 | 16 | K | 2 |  |  |  | ROZPOCET |  |  |  |  | 0 | 0 | 0 | 0 | 0 | 2 | 0 | 16 | 1942322290
| VV |  | skladba S.10 | [14 empty] | VV | 2 | 1 | True | 0 | ROZPOCET
| VV | s10 | 2,54*3,88 |  | 9.855 | [12 empty] | VV | 2 | 2 | True | 1 | ROZPOCET
195 | K | 763121453 | SDK stěna předsazená tl 100 mm profil CW+UW 75 desky 2xDF 12,5 bez izolace EI 30 | m2 | 13.887 |  | 0 |  |  | snížená |  | 0 | 0.02507 | 0.34815 | 0 | 0 | 16 | K | 2 |  |  |  | ROZPOCET |  |  |  |  | 0 | 0 | 0 | 0 | 0 | 2 | 0 | 16 | -1589436417
| VV |  | skladba S.3 | [14 empty] | VV | 2 | 1 | True | 0 | ROZPOCET
| VV |  | 1.NP | [14 empty] | VV | 2 | 1 | True | 0 | ROZPOCET
| VV |  | 0,9*3,88 |  | 3.492 | [12 empty] | VV | 2 | 2 | True | 0 | ROZPOCET
| VV |  | 2.NP | [14 empty] | VV | 2 | 1 | True | 0 | ROZPOCET
| VV |  | 0,9*3,45+1,5*3,45 |  | 8.28 | [12 empty] | VV | 2 | 2 | True | 0 | ROZPOCET
| VV |  | 3,525*0,6 |  | 2.115 | [12 empty] | VV | 2 | 2 | True | 0 | ROZPOCET
| VV | s3 | Součet |  | 13.887 | [12 empty] | VV | 2 | 4 | True | 1 | ROZPOCET
196 | K | 76312145r | SDK nadpraží (kaslík) dle skladby S.9, 2x12,5mm deska, nosný rošt kovový | m | 40.745 |  | 0 |  |  | snížená |  | 0 | 0.02465 | 1.0044 | 0 | 0 | 16 | K | 2 |  |  |  | ROZPOCET |  |  |  |  | 0 | 0 | 0 | 0 | 0 | 2 | 0 | 16 | 794590357
| VV |  | skladba S.9 | [14 empty] | VV | 2 | 1 | True | 0 | ROZPOCET
| VV |  | 1.NP | [14 empty] | VV | 2 | 1 | True | 0 | ROZPOCET
| VV |  | 2,905+2,55+2,65+2,95+0,05+2,5 |  | 13.605 | [12 empty] | VV | 2 | 2 | True | 0 | ROZPOCET
| VV |  | 2.NP | [14 empty] | VV | 2 | 1 | True | 0 | ROZPOCET
| VV |  | 3,72+3,72+2,55+3,605+3,555 |  | 17.15 | [12 empty] | VV | 2 | 2 | True | 0 | ROZPOCET
| VV |  | 3,72+3,72+2,55 |  | 9.99 | [12 empty] | VV | 2 | 2 | True | 0 | ROZPOCET
| VV | S9 | Součet |  | 40.745 | [12 empty] | VV | 2 | 4 | True | 1 | ROZPOCET
197 | K | 763121466 | SDK stěna předsazená tl 100 mm profil CW+UW 75 desky 2xDFH2 12,5 | m2 | 360.683 |  | 0 |  |  | snížená |  | 0 | 0.0279 | 10.0631 | 0 | 0 | 16 | K | 2 |  |  |  | ROZPOCET |  |  |  |  | 0 | 0 | 0 | 0 | 0 | 2 | 0 | 16 | 1713252516
| VV |  | skladba S.4 | [14 empty] | VV | 2 | 1 | True | 0 | ROZPOCET
| VV |  | 1.NP | [14 empty] | VV | 2 | 1 | True | 0 | ROZPOCET
| VV |  | (5,53+1,3+2,41*4+1,2*4+2,41+1,2+0,875+1,05+1,1+2,35+2,4+2,25*2+1,05+2,4+0,4+0,15+0,4+8,75+0,15*2)*3,88 |  | 196.347 | [12 empty] | VV | 2 | 2 | True | 0 | ROZPOCET
| VV |  | 2.NP | [14 empty] | VV | 2 | 1 | True | 0 | ROZPOCET
| VV |  | (5,53+1,3+2,41*4+1,2*4+2,41*2+1,2*2+2,35+1,2+3,7+1*2+1,2+1,2*1*2+2,25*2+0,2+0,825+3,7)*3,25 |  | 164.336 | [12 empty] | VV | 2 | 2 | True | 0 | ROZPOCET
| VV |  | Součet |  | 360.683 | [12 empty] | VV | 2 | 4 | True | 1 | ROZPOCET
198 | K | 763121r | Výztuhy do sdk předstěn pro zavěšení zařizovacích předmětů | m | 105 |  | 0 |  |  | snížená |  | 0 | 0.02855 | 2.9977 | 0 | 0 | 16 | K | 2 |  |  |  | ROZPOCET |  |  |  |  | 0 | 0 | 0 | 0 | 0 | 2 | 0 | 16 | 1465627034
| VV |  | 1.NP | [14 empty] | VV | 2 | 1 | True | 0 | ROZPOCET
| VV |  | 50 |  | 50 | [12 empty] | VV | 2 | 2 | True | 0 | ROZPOCET
| VV |  | 2.NP | [14 empty] | VV | 2 | 1 | True | 0 | ROZPOCET
| VV |  | 55 |  | 55 | [12 empty] | VV | 2 | 2 | True | 0 | ROZPOCET
| VV |  | Součet |  | 105 | [12 empty] | VV | 2 | 4 | True | 1 | ROZPOCET
199 | K | 763131411 | SDK podhled desky 1xA 12,5 bez izolace dvouvrstvá spodní kce profil CD+UD | m2 | 817.1 |  | 0 |  |  | snížená |  | 0 | 0.0122 | 9.9686 | 0 | 0 | 16 | K | 2 |  |  |  | ROZPOCET |  |  |  |  | 0 | 0 | 0 | 0 | 0 | 2 | 0 | 16 | -1642041222
| VV |  | rošt, závěsy a oplaštění -skladba C.1 vč. čel | [14 empty] | VV | 2 | 1 | True | 0 | ROZPOCET
| VV |  | pokoje sklady | [14 empty] | VV | 2 | 1 | True | 0 | ROZPOCET
| VV |  | 1.NP | [14 empty] | VV | 2 | 1 | True | 0 | ROZPOCET
| VV |  | 10+21,9+38,8+30,2*4+37,8+4,3+4,3+8,4+6,7+7,2+1,4+21,1 |  | 282.7 | [12 empty] | VV | 2 | 2 | True | 0 | ROZPOCET
| VV |  | 2.NP | [14 empty] | VV | 2 | 1 | True | 0 | ROZPOCET
| VV |  | 30,2*4+37,8*2+38,9 |  | 235.3 | [12 empty] | VV | 2 | 2 | True | 0 | ROZPOCET
| VV |  | chodba | [14 empty] | VV | 2 | 1 | True | 0 | ROZPOCET
| VV |  | 1.NP | [14 empty] | VV | 2 | 1 | True | 0 | ROZPOCET
| VV |  | 87,8+8,2+7,1+6+30,2 |  | 139.3 | [12 empty] | VV | 2 | 2 | True | 0 | ROZPOCET
| VV |  | 2.NP | [14 empty] | VV | 2 | 1 | True | 0 | ROZPOCET
| VV |  | 78,8+12,3+30,8+8,6+19,3 |  | 149.8 | [12 empty] | VV | 2 | 2 | True | 0 | ROZPOCET
| VV | c1 | Mezisoučet |  | 807.1 | [12 empty] | VV | 2 | 3 | True | 0 | ROZPOCET
| VV |  | rošt, závěsy a oplaštění -skladba C.5 | [14 empty] | VV | 2 | 1 | True | 0 | ROZPOCET
| VV |  | 10 |  | 10 | [12 empty] | VV | 2 | 2 | True | 0 | ROZPOCET
| VV | c5 | Mezisoučet |  | 10 | [12 empty] | VV | 2 | 3 | True | 0 | ROZPOCET
| VV |  | Součet |  | 817.1 | [12 empty] | VV | 2 | 4 | True | 1 | ROZPOCET
200 | K | 763131451 | SDK podhled deska 1xH2 12,5 bez izolace dvouvrstvá spodní kce profil CD+UD | m2 | 335.5 |  | 0 |  |  | snížená |  | 0 | 0.01259 | 4.2239 | 0 | 0 | 16 | K | 2 |  |  |  | ROZPOCET |  |  |  |  | 0 | 0 | 0 | 0 | 0 | 2 | 0 | 16 | -46899115
| VV |  | rošt, závěsy a oplaštění -skladba C.1 mokrý provoz | [14 empty] | VV | 2 | 1 | True | 0 | ROZPOCET
| VV |  | 1.NP | [14 empty] | VV | 2 | 1 | True | 0 | ROZPOCET
| VV |  | 2,5+4,9*2+1,8*2+1,7*2+20,2+6,1*4+6,1+2,1+1,6+2+1,6+5,2+7,6+15,1+9,9+6,6+7,2+3,9+2+1,6+8,4+3,7+3+5,5+6,2+6,9+1,6 |  | 171.7 | [12 empty] | VV | 2 | 2 | True | 0 | ROZPOCET
| VV |  | 2.NP | [14 empty] | VV | 2 | 1 | True | 0 | ROZPOCET
| VV |  | 20,2+38,7+6,1*4+6,1*2+6+11,8+6,6+2,1+1,6*2+2+5,2+2,4+2,1+1,5+2+1,5+9,8+6+6,1 |  | 163.8 | [12 empty] | VV | 2 | 2 | True | 0 | ROZPOCET
| VV | c1m | Součet |  | 335.5 | [12 empty] | VV | 2 | 4 | True | 1 | ROZPOCET
201 | K | 763131461r | Akustické minerální panely 600/1800/20, kovový systémový rošt | m2 | 189.2 |  | 0 |  |  | snížená |  | 0 | 0.01259 | 2.382 | 0 | 0 | 16 | K | 2 |  |  |  | ROZPOCET |  |  |  |  | 0 | 0 | 0 | 0 | 0 | 2 | 0 | 16 | -332850579
| VV |  | rošt, závěsy a oplaštění -skladba C.3 | [14 empty] | VV | 2 | 1 | True | 0 | ROZPOCET
| VV |  | 1.NP | [14 empty] | VV | 2 | 1 | True | 0 | ROZPOCET
| VV |  | 81 |  | 81 | [12 empty] | VV | 2 | 2 | True | 0 | ROZPOCET
| VV |  | 2.NP | [14 empty] | VV | 2 | 1 | True | 0 | ROZPOCET
| VV |  | 108,2 |  | 108.2 | [12 empty] | VV | 2 | 2 | True | 0 | ROZPOCET
| VV | c3 | Součet |  | 189.2 | [12 empty] | VV | 2 | 4 | True | 1 | ROZPOCET
202 | K | 763131462r | Akustické minerální panely 600/1200/15, kovový systémový rošt | m2 | 195.1 |  | 0 |  |  | snížená |  | 0 | 0.01259 | 2.4563 | 0 | 0 | 16 | K | 2 |  |  |  | ROZPOCET |  |  |  |  | 0 | 0 | 0 | 0 | 0 | 2 | 0 | 16 | 328023849
| VV |  | rošt, závěsy a oplaštění -skladba C.4 | [14 empty] | VV | 2 | 1 | True | 0 | ROZPOCET
| VV |  | 1.NP | [14 empty] | VV | 2 | 1 | True | 0 | ROZPOCET
| VV |  | 23,4+94,7 |  | 118.1 | [12 empty] | VV | 2 | 2 | True | 0 | ROZPOCET
| VV |  | 2.NP | [14 empty] | VV | 2 | 1 | True | 0 | ROZPOCET
| VV |  | 77 |  | 77 | [12 empty] | VV | 2 | 2 | True | 0 | ROZPOCET
| VV | c4 | Součet |  | 195.1 | [12 empty] | VV | 2 | 4 | True | 1 | ROZPOCET
203 | K | 763131751 | Montáž parotěsné zábrany do SDK podhledu | m2 | 10 |  | 0 |  |  | snížená |  | 0 | 0 | 0 | 0 | 0 | 16 | K | 2 |  |  |  | ROZPOCET |  |  |  |  | 0 | 0 | 0 | 0 | 0 | 2 | 0 | 16 | 1715692750
| VV |  | c5 |  | 10 | [12 empty] | VV | 2 | 2 | True | 1 | ROZPOCET
204 | M | 28329028 | fólie PE vyztužená Al vrstvou pro parotěsnou vrstvu 150g/m2 s integrovanou lepící páskou | m2 | 11.235 |  | 0 |  |  | snížená |  | 0 | 0.00016 | 0.0017976 | 0 | 0 | 32 | M | 2 |  |  |  | ROZPOCET |  |  |  |  | 0 | 0 | 0 | 0 | 0 | 2 | 0 | 16 | -1784966168
| VV |  | 10*1,1235 'Přepočtené koeficientem množství |  | 11.235 | [12 empty] | VV | 2 | 2 | False | 1 | ROZPOCET
205 | K | 998763201 | Přesun hmot procentní pro dřevostavby v objektech v přes 6 do 12 m | % |  |  | 0 |  |  | snížená |  | 0 | 0 | 0 | 0 | 0 | 16 | K | 2 |  |  |  | ROZPOCET |  |  |  |  | 0 | 0 | 0 | 0 | 0 | 2 | 0 | 16 | 918401450
| D | 764 | Konstrukce klempířské |  |  |  | 0 |  |  |  |  | 0 |  | 0 |  | 0.14716 | 2 | D | 1 |  |  |  | ROZPOCET | [10 empty] | 0
206 | K | 764001r | D+M venkovní parapet okna 1200mm, r.š.250mm , dle ozn. K1, výkres -Tabulka klempířských výrobků LUS_DPS_D.1.1_605_00 | ks | 4 |  | 0 |  |  | snížená |  | 0 | 0 | 0 | 0 | 0 | 16 | K | 2 |  |  |  | ROZPOCET |  |  |  |  | 0 | 0 | 0 | 0 | 0 | 2 | 0 | 16 | 2023224005
207 | K | 764002801 | Demontáž závětrné lišty do suti | m | 36 |  | 0 |  |  | snížená |  | 0 | 0 | 0 | 0.0017 | 0.0612 | 16 | K | 2 |  |  |  | ROZPOCET |  |  |  |  | 0 | 0 | 0 | 0 | 0 | 2 | 0 | 16 | 329075845
208 | K | 764002871 | Demontáž lemování zdí do suti | m | 14 |  | 0 |  |  | snížená |  | 0 | 0 | 0 | 0.00175 | 0.0245 | 16 | K | 2 |  |  |  | ROZPOCET |  |  |  |  | 0 | 0 | 0 | 0 | 0 | 2 | 0 | 16 | 181816281
| VV |  | 7*2 |  | 14 | [12 empty] | VV | 2 | 2 | True | 1 | ROZPOCET
209 | K | 764002r | D+M venkovní parapet okna 1000mm, r.š.250mm , dle ozn. K2, výkres -Tabulka klempířských výrobků LUS_DPS_D.1.1_605_00 | ks | 1 |  | 0 |  |  | snížená |  | 0 | 0 | 0 | 0 | 0 | 16 | K | 2 |  |  |  | ROZPOCET |  |  |  |  | 0 | 0 | 0 | 0 | 0 | 2 | 0 | 16 | -2109970371
210 | K | 764003r | D+M venkovní parapet okna 2750mm, r.š.250mm , dle ozn. K3, výkres -Tabulka klempířských výrobků LUS_DPS_D.1.1_605_00 | ks | 1 |  | 0 |  |  | snížená |  | 0 | 0 | 0 | 0 | 0 | 16 | K | 2 |  |  |  | ROZPOCET |  |  |  |  | 0 | 0 | 0 | 0 | 0 | 2 | 0 | 16 | -306644873
211 | K | 764004801 | Demontáž podokapního žlabu do suti | m | 10 |  | 0 |  |  | snížená |  | 0 | 0 | 0 | 0.0026 | 0.026 | 16 | K | 2 |  |  |  | ROZPOCET |  |  |  |  | 0 | 0 | 0 | 0 | 0 | 2 | 0 | 16 | -766858989
212 | K | 764004861 | Demontáž svodu do suti | m | 9 |  | 0 |  |  | snížená |  | 0 | 0 | 0 | 0.00394 | 0.03546 | 16 | K | 2 |  |  |  | ROZPOCET |  |  |  |  | 0 | 0 | 0 | 0 | 0 | 2 | 0 | 16 | 1802627819
213 | K | 764004r | D+M venkovní parapet okna 3050+2200mm, r.š.250mm , dle ozn. K4, výkres -Tabulka klempířských výrobků LUS_DPS_D.1.1_605_00 | ks | 1 |  | 0 |  |  | snížená |  | 0 | 0 | 0 | 0 | 0 | 16 | K | 2 |  |  |  | ROZPOCET |  |  |  |  | 0 | 0 | 0 | 0 | 0 | 2 | 0 | 16 | 1507347685
214 | K | 764005r | D+M venkovní parapet okna 1500mm, r.š.250mm , dle ozn. K5, výkres -Tabulka klempířských výrobků LUS_DPS_D.1.1_605_00 | ks | 1 |  | 0 |  |  | snížená |  | 0 | 0 | 0 | 0 | 0 | 16 | K | 2 |  |  |  | ROZPOCET |  |  |  |  | 0 | 0 | 0 | 0 | 0 | 2 | 0 | 16 | 1651452610
215 | K | 764006r | D+M venkovní parapet okna 2640mm, r.š.250mm , dle ozn. K6, výkres -Tabulka klempířských výrobků LUS_DPS_D.1.1_605_00 | ks | 5 |  | 0 |  |  | snížená |  | 0 | 0 | 0 | 0 | 0 | 16 | K | 2 |  |  |  | ROZPOCET |  |  |  |  | 0 | 0 | 0 | 0 | 0 | 2 | 0 | 16 | 1605193124
216 | K | 764007r | D+M venkovní parapet okna 2080mm, r.š.290mm , dle ozn. K7, výkres -Tabulka klempířských výrobků LUS_DPS_D.1.1_605_00 | ks | 1 |  | 0 |  |  | snížená |  | 0 | 0 | 0 | 0 | 0 | 16 | K | 2 |  |  |  | ROZPOCET |  |  |  |  | 0 | 0 | 0 | 0 | 0 | 2 | 0 | 16 | -802900618
217 | K | 764008r | D+M okapnice 140m, r.š.160mm , dle ozn. K8, výkres -Tabulka klempířských výrobků LUS_DPS_D.1.1_605_00 | ks | 1 |  | 0 |  |  | snížená |  | 0 | 0 | 0 | 0 | 0 | 16 | K | 2 |  |  |  | ROZPOCET |  |  |  |  | 0 | 0 | 0 | 0 | 0 | 2 | 0 | 16 | -118257887
218 | K | 764009r | D+M vnější úhelník z poplastovaného plechu 140m, r.š.70mm , dle ozn. K9, výkres -Tabulka klempířských výrobků LUS_DPS_D.1.1_605_00 | ks | 1 |  | 0 |  |  | snížená |  | 0 | 0 | 0 | 0 | 0 | 16 | K | 2 |  |  |  | ROZPOCET |  |  |  |  | 0 | 0 | 0 | 0 | 0 | 2 | 0 | 16 | -882496556
219 | K | 764010r | D+M vnější úhelník z poplastovaného plechu 145m, r.š.100mm , dle ozn. K10, výkres -Tabulka klempířských výrobků LUS_DPS_D.1.1_605_00 | ks | 1 |  | 0 |  |  | snížená |  | 0 | 0 | 0 | 0 | 0 | 16 | K | 2 |  |  |  | ROZPOCET |  |  |  |  | 0 | 0 | 0 | 0 | 0 | 2 | 0 | 16 | -452844158
220 | K | 764011r | D+M krycí lišta z poplastovaného plechu 15m, r.š.270mm , dle ozn. K11, výkres -Tabulka klempířských výrobků LUS_DPS_D.1.1_605_00 | ks | 1 |  | 0 |  |  | snížená |  | 0 | 0 | 0 | 0 | 0 | 16 | K | 2 |  |  |  | ROZPOCET |  |  |  |  | 0 | 0 | 0 | 0 | 0 | 2 | 0 | 16 | -281823756
221 | K | 764012r | D+M tmelící lišta z poplastovaného plechu 15m, r.š.160mm , dle ozn. K12, výkres -Tabulka klempířských výrobků LUS_DPS_D.1.1_605_00 | ks | 1 |  | 0 |  |  | snížená |  | 0 | 0 | 0 | 0 | 0 | 16 | K | 2 |  |  |  | ROZPOCET |  |  |  |  | 0 | 0 | 0 | 0 | 0 | 2 | 0 | 16 | -1297115066
222 | K | 764013r | D+M úhelník z poplastovaného plechu 15m, r.š.195mm , dle ozn. K13, výkres -Tabulka klempířských výrobků LUS_DPS_D.1.1_605_00 | ks | 1 |  | 0 |  |  | snížená |  | 0 | 0 | 0 | 0 | 0 | 16 | K | 2 |  |  |  | ROZPOCET |  |  |  |  | 0 | 0 | 0 | 0 | 0 | 2 | 0 | 16 | -1802185999
223 | K | 764014r | D+M závětrná lišta boku šikmé střechy 34m, r.š.315mm , dle ozn. K14, výkres -Tabulka klempířských výrobků LUS_DPS_D.1.1_605_00 | ks | 1 |  | 0 |  |  | snížená |  | 0 | 0 | 0 | 0 | 0 | 16 | K | 2 |  |  |  | ROZPOCET |  |  |  |  | 0 | 0 | 0 | 0 | 0 | 2 | 0 | 16 | 1246525158
224 | K | 764015r | D+M krycí lišta z poplastovaného plechu 140m, r.š.160mm , dle ozn. K15, výkres -Tabulka klempířských výrobků LUS_DPS_D.1.1_605_00 | ks | 1 |  | 0 |  |  | snížená |  | 0 | 0 | 0 | 0 | 0 | 16 | K | 2 |  |  |  | ROZPOCET |  |  |  |  | 0 | 0 | 0 | 0 | 0 | 2 | 0 | 16 | -2109347923
225 | K | 764016r | D+M okapnice 8m, r.š.160mm , dle ozn. K16, výkres -Tabulka klempířských výrobků LUS_DPS_D.1.1_605_00 | ks | 1 |  | 0 |  |  | snížená |  | 0 | 0 | 0 | 0 | 0 | 16 | K | 2 |  |  |  | ROZPOCET |  |  |  |  | 0 | 0 | 0 | 0 | 0 | 2 | 0 | 16 | -202221533
226 | K | 764017r | D+M žlabový hák r.š.395mm , dle ozn. K17, výkres -Tabulka klempířských výrobků LUS_DPS_D.1.1_605_00 | ks | 10 |  | 0 |  |  | snížená |  | 0 | 0 | 0 | 0 | 0 | 16 | K | 2 |  |  |  | ROZPOCET |  |  |  |  | 0 | 0 | 0 | 0 | 0 | 2 | 0 | 16 | 1604687582
227 | K | 764018r | D+M okapový žlab 8m r.š.185mm , dle ozn. K18, výkres -Tabulka klempířských výrobků LUS_DPS_D.1.1_605_00 | ks | 1 |  | 0 |  |  | snížená |  | 0 | 0 | 0 | 0 | 0 | 16 | K | 2 |  |  |  | ROZPOCET |  |  |  |  | 0 | 0 | 0 | 0 | 0 | 2 | 0 | 16 | 1683433401
228 | K | 764019r | D+M okapový svod 12m r.š.290mm , dle ozn. K19, výkres -Tabulka klempířských výrobků LUS_DPS_D.1.1_605_00 | ks | 1 |  | 0 |  |  | snížená |  | 0 | 0 | 0 | 0 | 0 | 16 | K | 2 |  |  |  | ROZPOCET |  |  |  |  | 0 | 0 | 0 | 0 | 0 | 2 | 0 | 16 | 1595165088
229 | K | 764020r | D+M závětrná lišta boku šikmé střechy 8m r.š.315mm , dle ozn. K20, výkres -Tabulka klempířských výrobků LUS_DPS_D.1.1_605_00 | ks | 1 |  | 0 |  |  | snížená |  | 0 | 0 | 0 | 0 | 0 | 16 | K | 2 |  |  |  | ROZPOCET |  |  |  |  | 0 | 0 | 0 | 0 | 0 | 2 | 0 | 16 | -2107070475
230 | K | 764021r | D+M okapní lišta 4,4m r.š.160mm , dle ozn. K21, výkres -Tabulka klempířských výrobků LUS_DPS_D.1.1_605_00 | ks | 1 |  | 0 |  |  | snížená |  | 0 | 0 | 0 | 0 | 0 | 16 | K | 2 |  |  |  | ROZPOCET |  |  |  |  | 0 | 0 | 0 | 0 | 0 | 2 | 0 | 16 | 1293227389
231 | K | 764022r | D+M žlabový hák, r.š.395mm , dle ozn. K22, výkres -Tabulka klempířských výrobků LUS_DPS_D.1.1_605_00 | ks | 1 |  | 0 |  |  | snížená |  | 0 | 0 | 0 | 0 | 0 | 16 | K | 2 |  |  |  | ROZPOCET |  |  |  |  | 0 | 0 | 0 | 0 | 0 | 2 | 0 | 16 | 1773846422
232 | K | 764023r | D+M okapový žlab 4,4m, r.š.185mm , dle ozn. K23, výkres -Tabulka klempířských výrobků LUS_DPS_D.1.1_605_00 | ks | 1 |  | 0 |  |  | snížená |  | 0 | 0 | 0 | 0 | 0 | 16 | K | 2 |  |  |  | ROZPOCET |  |  |  |  | 0 | 0 | 0 | 0 | 0 | 2 | 0 | 16 | -97207902
233 | K | 764024r | D+M úhelník z poplastovaného plechu 12m, r.š.100mm , dle ozn. K24, výkres -Tabulka klempířských výrobků LUS_DPS_D.1.1_605_00 | ks | 1 |  | 0 |  |  | snížená |  | 0 | 0 | 0 | 0 | 0 | 16 | K | 2 |  |  |  | ROZPOCET |  |  |  |  | 0 | 0 | 0 | 0 | 0 | 2 | 0 | 16 | 1959152307
234 | K | 764025r | D+M okapový svod 3m, r.š.290mm , dle ozn. K25, výkres -Tabulka klempířských výrobků LUS_DPS_D.1.1_605_00 | ks | 1 |  | 0 |  |  | snížená |  | 0 | 0 | 0 | 0 | 0 | 16 | K | 2 |  |  |  | ROZPOCET |  |  |  |  | 0 | 0 | 0 | 0 | 0 | 2 | 0 | 16 | 759080647
235 | K | 764026r | D+M vnější úhelník z poplastovaného plechu 28m, r.š.70mm , dle ozn. K26, výkres -Tabulka klempířských výrobků LUS_DPS_D.1.1_605_00 | ks | 1 |  | 0 |  |  | snížená |  | 0 | 0 | 0 | 0 | 0 | 16 | K | 2 |  |  |  | ROZPOCET |  |  |  |  | 0 | 0 | 0 | 0 | 0 | 2 | 0 | 16 | 653859949
236 | K | 764027r | D+M úhelník z poplastovaného plechu 28m, r.š.100mm , dle ozn. K27, výkres -Tabulka klempířských výrobků LUS_DPS_D.1.1_605_00 | ks | 1 |  | 0 |  |  | snížená |  | 0 | 0 | 0 | 0 | 0 | 16 | K | 2 |  |  |  | ROZPOCET |  |  |  |  | 0 | 0 | 0 | 0 | 0 | 2 | 0 | 16 | 907509558
237 | K | 764029r | D+M atikový krycí profil jednodílný, hliníkový 28m, dle ozn. K29, výkres -Tabulka klempířských výrobků LUS_DPS_D.1.1_605_00 | ks | 1 |  | 0 |  |  | snížená |  | 0 | 0 | 0 | 0 | 0 | 16 | K | 2 |  |  |  | ROZPOCET |  |  |  |  | 0 | 0 | 0 | 0 | 0 | 2 | 0 | 16 | 218813829
238 | K | 764030r | D+M venkovní parapet okna 6000mm, r.š. 250mm, dle ozn. K30, výkres -Tabulka klempířských výrobků LUS_DPS_D.1.1_605_00 | ks | 1 |  | 0 |  |  | snížená |  | 0 | 0 | 0 | 0 | 0 | 16 | K | 2 |  |  |  | ROZPOCET |  |  |  |  | 0 | 0 | 0 | 0 | 0 | 2 | 0 | 16 | -1574542546
239 | K | 764031r | D+M venkovní parapet okna 600mm, r.š. 250mm, dle ozn. K31, výkres -Tabulka klempířských výrobků LUS_DPS_D.1.1_605_00 | ks | 1 |  | 0 |  |  | snížená |  | 0 | 0 | 0 | 0 | 0 | 16 | K | 2 |  |  |  | ROZPOCET |  |  |  |  | 0 | 0 | 0 | 0 | 0 | 2 | 0 | 16 | 475879996
240 | K | 764032r | D+M venkovní parapet okna 1200mm, r.š. 290mm, dle ozn. K32, výkres -Tabulka klempířských výrobků LUS_DPS_D.1.1_605_00 | ks | 1 |  | 0 |  |  | snížená |  | 0 | 0 | 0 | 0 | 0 | 16 | K | 2 |  |  |  | ROZPOCET |  |  |  |  | 0 | 0 | 0 | 0 | 0 | 2 | 0 | 16 | -551925985
241 | K | 764033r | D+M venkovní parapet okna 2750mm, r.š. 290mm, dle ozn. K32, výkres -Tabulka klempířských výrobků LUS_DPS_D.1.1_605_00 | ks | 3 |  | 0 |  |  | snížená |  | 0 | 0 | 0 | 0 | 0 | 16 | K | 2 |  |  |  | ROZPOCET |  |  |  |  | 0 | 0 | 0 | 0 | 0 | 2 | 0 | 16 | 1030326119
242 | K | 764034r | D+M venkovní parapet okna 2640mm, r.š. 290mm, dle ozn. K34, výkres -Tabulka klempířských výrobků LUS_DPS_D.1.1_605_00 | ks | 5 |  | 0 |  |  | snížená |  | 0 | 0 | 0 | 0 | 0 | 16 | K | 2 |  |  |  | ROZPOCET |  |  |  |  | 0 | 0 | 0 | 0 | 0 | 2 | 0 | 16 | -407934388
243 | K | 764035r | D+M venkovní parapet okna 3050+2200mm, r.š. 290mm, dle ozn. K35, výkres -Tabulka klempířských výrobků LUS_DPS_D.1.1_605_00 | ks | 1 |  | 0 |  |  | snížená |  | 0 | 0 | 0 | 0 | 0 | 16 | K | 2 |  |  |  | ROZPOCET |  |  |  |  | 0 | 0 | 0 | 0 | 0 | 2 | 0 | 16 | -2117270553
244 | K | 764036r | D+M venkovní parapet okna 1500mm, r.š. 290mm, dle ozn. K36, výkres -Tabulka klempířských výrobků LUS_DPS_D.1.1_605_00 | ks | 1 |  | 0 |  |  | snížená |  | 0 | 0 | 0 | 0 | 0 | 16 | K | 2 |  |  |  | ROZPOCET |  |  |  |  | 0 | 0 | 0 | 0 | 0 | 2 | 0 | 16 | -1152271562
245 | K | 764037r | D+M venkovní parapet okna 1000mm, r.š. 290mm, dle ozn. K37, výkres -Tabulka klempířských výrobků LUS_DPS_D.1.1_605_00 | ks | 1 |  | 0 |  |  | snížená |  | 0 | 0 | 0 | 0 | 0 | 16 | K | 2 |  |  |  | ROZPOCET |  |  |  |  | 0 | 0 | 0 | 0 | 0 | 2 | 0 | 16 | -1833320742
246 | K | 764038r | D+M okapní lišta 4,2m, r.š. 160mm, dle ozn. K38, výkres -Tabulka klempířských výrobků LUS_DPS_D.1.1_605_00 | ks | 1 |  | 0 |  |  | snížená |  | 0 | 0 | 0 | 0 | 0 | 16 | K | 2 |  |  |  | ROZPOCET |  |  |  |  | 0 | 0 | 0 | 0 | 0 | 2 | 0 | 16 | -1105634331
247 | K | 764039r | D+M žlabový hák r.š. 395mm, dle ozn. K39, výkres -Tabulka klempířských výrobků LUS_DPS_D.1.1_605_00 | ks | 1 |  | 0 |  |  | snížená |  | 0 | 0 | 0 | 0 | 0 | 16 | K | 2 |  |  |  | ROZPOCET |  |  |  |  | 0 | 0 | 0 | 0 | 0 | 2 | 0 | 16 | -1302123399
248 | K | 764040r | D+M okapový žlab 4,2m, r.š. 185mm, dle ozn. K40, výkres -Tabulka klempířských výrobků LUS_DPS_D.1.1_605_00 | ks | 1 |  | 0 |  |  | snížená |  | 0 | 0 | 0 | 0 | 0 | 16 | K | 2 |  |  |  | ROZPOCET |  |  |  |  | 0 | 0 | 0 | 0 | 0 | 2 | 0 | 16 | 1660622687
249 | K | 764041r | D+M okapový svod 3m, r.š. 290mm, dle ozn. K41, výkres -Tabulka klempířských výrobků LUS_DPS_D.1.1_605_00 | ks | 1 |  | 0 |  |  | snížená |  | 0 | 0 | 0 | 0 | 0 | 16 | K | 2 |  |  |  | ROZPOCET |  |  |  |  | 0 | 0 | 0 | 0 | 0 | 2 | 0 | 16 | -147836509
250 | K | 764042r | D+M úhelník z poplastovaného plechu 4,7m, r.š. 200mm, dle ozn. K42, výkres -Tabulka klempířských výrobků LUS_DPS_D.1.1_605_00 | ks | 1 |  | 0 |  |  | snížená |  | 0 | 0 | 0 | 0 | 0 | 16 | K | 2 |  |  |  | ROZPOCET |  |  |  |  | 0 | 0 | 0 | 0 | 0 | 2 | 0 | 16 | -1400159583
251 | K | 764043r | D+M krycí lišta z poplastovaného plechu 12m, r.š. 275mm, dle ozn. K42, výkres -Tabulka klempířských výrobků LUS_DPS_D.1.1_605_00 | ks | 1 |  | 0 |  |  | snížená |  | 0 | 0 | 0 | 0 | 0 | 16 | K | 2 |  |  |  | ROZPOCET |  |  |  |  | 0 | 0 | 0 | 0 | 0 | 2 | 0 | 16 | 934718476
252 | K | 998764202 | Přesun hmot procentní pro konstrukce klempířské v objektech v přes 6 do 12 m | % |  |  | 0 |  |  | snížená |  | 0 | 0 | 0 | 0 | 0 | 16 | K | 2 |  |  |  | ROZPOCET |  |  |  |  | 0 | 0 | 0 | 0 | 0 | 2 | 0 | 16 | 732410657
| D | 765 | Krytina skládaná |  |  |  | 0 |  |  |  |  | 0 |  | 0 |  | 0.0076593 | 2 | D | 1 |  |  |  | ROZPOCET | [10 empty] | 0
253 | K | 765191911 | Demontáž pojistné hydroizolační fólie kladené ve sklonu přes 30° | m2 | 58.918 |  | 0 |  |  | snížená |  | 0 | 0 | 0 | 0.00013 | 0.0076593 | 16 | K | 2 |  |  |  | ROZPOCET |  |  |  |  | 0 | 0 | 0 | 0 | 0 | 2 | 0 | 16 | -869604385
| D | 766 | Konstrukce truhlářské |  |  |  | 0 |  |  |  |  | 0 |  | 0 |  | 0.169 | 2 | D | 1 |  |  |  | ROZPOCET | [10 empty] | 0
254 | K | 766101r | D+M parapet okna F13 1700x180mm, dle ozn. T1, výkres -Tabulka truhlářských výrobků LUS_DPS_D.1.1_609_00 | ks | 2 |  | 0 |  |  | snížená |  | 0 | 0 | 0 | 0 | 0 | 16 | K | 2 |  |  |  | ROZPOCET |  |  |  |  | 0 | 0 | 0 | 0 | 0 | 2 | 0 | 16 | 1943220314
255 | K | 766102r | D+M KUCHYŇ (ODDECHOVÁ MÍSTNOST PERSONÁL, ČM 1.18), dle ozn. T2, výkres -Tabulka truhlářských výrobků LUS_DPS_D.1.1_609_00 | ks | 1 |  | 0 |  |  | snížená |  | 0 | 0 | 0 | 0 | 0 | 16 | K | 2 |  |  |  | ROZPOCET |  |  |  |  | 0 | 0 | 0 | 0 | 0 | 2 | 0 | 16 | -1712131826
256 | K | 766103r | D+M KUCHYŇ (ODDECHOVÁ MÍSTNOST KLIENTI, ČM 1.16), dle ozn. T3, výkres -Tabulka truhlářských výrobků LUS_DPS_D.1.1_609_00 | ks | 1 |  | 0 |  |  | snížená |  | 0 | 0 | 0 | 0 | 0 | 16 | K | 2 |  |  |  | ROZPOCET |  |  |  |  | 0 | 0 | 0 | 0 | 0 | 2 | 0 | 16 | -1774917777
257 | K | 766104r | D+M KUCHYŇ (DENNÍ MÍSTNOST, ČM 2.32) dle ozn. T4, výkres -Tabulka truhlářských výrobků LUS_DPS_D.1.1_609_00 | ks | 1 |  | 0 |  |  | snížená |  | 0 | 0 | 0 | 0 | 0 | 16 | K | 2 |  |  |  | ROZPOCET |  |  |  |  | 0 | 0 | 0 | 0 | 0 | 2 | 0 | 16 | -1453283623
258 | K | 766105r | D+M ŠATNÍ SKŘÍŇKY (ŠATNA ZAMĚSTNANCI, ČM 1.53)) dle ozn. T5, výkres -Tabulka truhlářských výrobků LUS_DPS_D.1.1_609_00 | ks | 1 |  | 0 |  |  | snížená |  | 0 | 0 | 0 | 0 | 0 | 16 | K | 2 |  |  |  | ROZPOCET |  |  |  |  | 0 | 0 | 0 | 0 | 0 | 2 | 0 | 16 | 1300576718
259 | K | 766106r | D+M ŠATNÍ SKŘÍŇKY (ŠATNA ZAMĚSTNANCI, ČM 1.53) dle ozn. T7, výkres -Tabulka truhlářských výrobků LUS_DPS_D.1.1_609_00 | ks | 1 |  | 0 |  |  | snížená |  | 0 | 0 | 0 | 0 | 0 | 16 | K | 2 |  |  |  | ROZPOCET |  |  |  |  | 0 | 0 | 0 | 0 | 0 | 2 | 0 | 16 | 1601416766
260 | K | 766107r | D+M ŠATNÍ SKŘÍŇ (POKOJE KLIENTŮ) dle ozn. T8a, výkres -Tabulka truhlářských výrobků LUS_DPS_D.1.1_609_00 | ks | 8 |  | 0 |  |  | snížená |  | 0 | 0 | 0 | 0 | 0 | 16 | K | 2 |  |  |  | ROZPOCET |  |  |  |  | 0 | 0 | 0 | 0 | 0 | 2 | 0 | 16 | 214178474
261 | K | 766108r | D+M ŠATNÍ SKŘÍŇ (POKOJE KLIENTŮ) dle ozn. T8b, výkres -Tabulka truhlářských výrobků LUS_DPS_D.1.1_609_00 | ks | 14 |  | 0 |  |  | snížená |  | 0 | 0 | 0 | 0 | 0 | 16 | K | 2 |  |  |  | ROZPOCET |  |  |  |  | 0 | 0 | 0 | 0 | 0 | 2 | 0 | 16 | 1432651700
262 | K | 766109r | D+M SKŘÍŇKA NA ŠAMPONY dle ozn. T9, výkres -Tabulka truhlářských výrobků LUS_DPS_D.1.1_609_00 | ks | 2 |  | 0 |  |  | snížená |  | 0 | 0 | 0 | 0 | 0 | 16 | K | 2 |  |  |  | ROZPOCET |  |  |  |  | 0 | 0 | 0 | 0 | 0 | 2 | 0 | 16 | -1267036578
263 | K | 766110r | D+M VĚŠÁKOVÁ STĚNA dle ozn. T10, výkres -Tabulka truhlářských výrobků LUS_DPS_D.1.1_609_00 | ks | 1 |  | 0 |  |  | snížená |  | 0 | 0 | 0 | 0 | 0 | 16 | K | 2 |  |  |  | ROZPOCET |  |  |  |  | 0 | 0 | 0 | 0 | 0 | 2 | 0 | 16 | -413966846
264 | K | 766111r | D+M SET PRACOVNÍHO STOLU A SKŘÍNĚ - "L" SESTAVA dle ozn. T11, výkres -Tabulka truhlářských výrobků LUS_DPS_D.1.1_609_00 | ks | 1 |  | 0 |  |  | snížená |  | 0 | 0 | 0 | 0 | 0 | 16 | K | 2 |  |  |  | ROZPOCET |  |  |  |  | 0 | 0 | 0 | 0 | 0 | 2 | 0 | 16 | -1821175718
265 | K | 766112r | D+M ÚLOŽNÁ SESTAVA S HYGIENICKOU ČÁSTÍ dle ozn. T12, výkres -Tabulka truhlářských výrobků LUS_DPS_D.1.1_609_00 | ks | 1 |  | 0 |  |  | snížená |  | 0 | 0 | 0 | 0 | 0 | 16 | K | 2 |  |  |  | ROZPOCET |  |  |  |  | 0 | 0 | 0 | 0 | 0 | 2 | 0 | 16 | 671646420
266 | K | 766113r | D+M SESTAVA LÉKOVÉ SKŘÍNĚ S PSACÍM STOLEM dle ozn. T13, výkres -Tabulka truhlářských výrobků LUS_DPS_D.1.1_609_00 | ks | 1 |  | 0 |  |  | snížená |  | 0 | 0 | 0 | 0 | 0 | 16 | K | 2 |  |  |  | ROZPOCET |  |  |  |  | 0 | 0 | 0 | 0 | 0 | 2 | 0 | 16 | -1077570793
267 | K | 766114r | D+M POLICE / KNIHOVNA dle ozn. T14, výkres -Tabulka truhlářských výrobků LUS_DPS_D.1.1_609_00 | ks | 1 |  | 0 |  |  | snížená |  | 0 | 0 | 0 | 0 | 0 | 16 | K | 2 |  |  |  | ROZPOCET |  |  |  |  | 0 | 0 | 0 | 0 | 0 | 2 | 0 | 16 | -1049206173
268 | K | 766115r | D+M SESTAVA PRACOVNÍHO STOLU A SKŘÍNĚ dle ozn. T15, výkres -Tabulka truhlářských výrobků LUS_DPS_D.1.1_609_00 | ks | 1 |  | 0 |  |  | snížená |  | 0 | 0 | 0 | 0 | 0 | 16 | K | 2 |  |  |  | ROZPOCET |  |  |  |  | 0 | 0 | 0 | 0 | 0 | 2 | 0 | 16 | 1529748853
269 | K | 766116r | D+M KUCHYŇSKÁ LINKA dle ozn. T16, výkres -Tabulka truhlářských výrobků LUS_DPS_D.1.1_609_00 | ks | 1 |  | 0 |  |  | snížená |  | 0 | 0 | 0 | 0 | 0 | 16 | K | 2 |  |  |  | ROZPOCET |  |  |  |  | 0 | 0 | 0 | 0 | 0 | 2 | 0 | 16 | 67108147
270 | K | 766121r | D+M Sestava 2 ks posuvné dveře (bezbariérové), 2 ks fixní zasklení, 6000x2690mm dle ozn. F1, výkres -Tabulka oken LUS_DPS_D.1.1_601_00 | ks | 1 |  | 0 |  |  | snížená |  | 0 | 0 | 0 | 0 | 0 | 16 | K | 2 |  |  |  | ROZPOCET |  |  |  |  | 0 | 0 | 0 | 0 | 0 | 2 | 0 | 16 | -422859012
271 | K | 766122r | D+M Sestava 1 ks křídlo otvíravé a sklopné, 1200x2690mm dle ozn. F2, výkres -Tabulka oken LUS_DPS_D.1.1_601_00 | ks | 3 |  | 0 |  |  | snížená |  | 0 | 0 | 0 | 0 | 0 | 16 | K | 2 |  |  |  | ROZPOCET |  |  |  |  | 0 | 0 | 0 | 0 | 0 | 2 | 0 | 16 | 1813834027
272 | K | 766123r | D+M Sestava 1 ks křídlo otvíravé a sklopné, 1200x2690mm dle ozn. F3a, výkres -Tabulka oken LUS_DPS_D.1.1_601_00 | ks | 1 |  | 0 |  |  | snížená |  | 0 | 0 | 0 | 0 | 0 | 16 | K | 2 |  |  |  | ROZPOCET |  |  |  |  | 0 | 0 | 0 | 0 | 0 | 2 | 0 | 16 | 1901920946
273 | K | 766124r | D+M Sestava 1 ks křídlo otvíravé a sklopné, 1200x2600mm dle ozn. F3b, výkres -Tabulka oken LUS_DPS_D.1.1_601_00 | ks | 1 |  | 0 |  |  | snížená |  | 0 | 0 | 0 | 0 | 0 | 16 | K | 2 |  |  |  | ROZPOCET |  |  |  |  | 0 | 0 | 0 | 0 | 0 | 2 | 0 | 16 | 962160212
274 | K | 766125r | D+M Sestava 1 ks fixní zasklení, 600x2690mm dle ozn. F4, výkres -Tabulka oken LUS_DPS_D.1.1_601_00 | ks | 1 |  | 0 |  |  | snížená |  | 0 | 0 | 0 | 0 | 0 | 16 | K | 2 |  |  |  | ROZPOCET |  |  |  |  | 0 | 0 | 0 | 0 | 0 | 2 | 0 | 16 | 1294356531
275 | K | 766126r | D+M Sestava 1 ks křídlo otvíravé a sklopné, 1000x2690mm dle ozn. F5, výkres -Tabulka oken LUS_DPS_D.1.1_601_00 | ks | 1 |  | 0 |  |  | snížená |  | 0 | 0 | 0 | 0 | 0 | 16 | K | 2 |  |  |  | ROZPOCET |  |  |  |  | 0 | 0 | 0 | 0 | 0 | 2 | 0 | 16 | -169611935
276 | K | 766127r | D+M Sestava 1 ks křídlo otvíravé a sklopné+ 1 ks pevných bočních dílů 2750x2690mm dle ozn. F6a, výkres -Tabulka oken LUS_DPS_D.1.1_601_00 | ks | 1 |  | 0 |  |  | snížená |  | 0 | 0 | 0 | 0 | 0 | 16 | K | 2 |  |  |  | ROZPOCET |  |  |  |  | 0 | 0 | 0 | 0 | 0 | 2 | 0 | 16 | -562750147
277 | K | 766128r | D+M Sestava 1 ks křídlo otvíravé a sklopné+1 ks pevných bočních dílů 2750x2600mm dle ozn. F6b, výkres -Tabulka oken LUS_DPS_D.1.1_601_00 | ks | 2 |  | 0 |  |  | snížená |  | 0 | 0 | 0 | 0 | 0 | 16 | K | 2 |  |  |  | ROZPOCET |  |  |  |  | 0 | 0 | 0 | 0 | 0 | 2 | 0 | 16 | 1288863352
278 | K | 766129r | D+M Sestava 1 ks křídlo otvíravé a sklopné+1 ks pevných bočních dílů 2750x2600mm dle ozn. F7, výkres -Tabulka oken LUS_DPS_D.1.1_601_00 | ks | 1 |  | 0 |  |  | snížená |  | 0 | 0 | 0 | 0 | 0 | 16 | K | 2 |  |  |  | ROZPOCET |  |  |  |  | 0 | 0 | 0 | 0 | 0 | 2 | 0 | 16 | -1073577181
279 | K | 766130r | D+M Sestava 1 ks křídlo otvíravé a sklopné+1 ks pevných bočních dílů 2640x2690mm dle ozn. F8a, výkres -Tabulka oken LUS_DPS_D.1.1_601_00 | ks | 2 |  | 0 |  |  | snížená |  | 0 | 0 | 0 | 0 | 0 | 16 | K | 2 |  |  |  | ROZPOCET |  |  |  |  | 0 | 0 | 0 | 0 | 0 | 2 | 0 | 16 | 206986624
280 | K | 766131r | D+M Sestava 1 ks křídlo otvíravé a sklopné+1 ks pevných bočních dílů 2640x2600mm dle ozn. F8b, výkres -Tabulka oken LUS_DPS_D.1.1_601_00 | ks | 2 |  | 0 |  |  | snížená |  | 0 | 0 | 0 | 0 | 0 | 16 | K | 2 |  |  |  | ROZPOCET |  |  |  |  | 0 | 0 | 0 | 0 | 0 | 2 | 0 | 16 | -446164081
281 | K | 766132r | D+M Sestava 1 ks křídlo otvíravé a sklopné+1 ks pevných bočních dílů 2640x2690mm dle ozn. F9a, výkres -Tabulka oken LUS_DPS_D.1.1_601_00 | ks | 3 |  | 0 |  |  | snížená |  | 0 | 0 | 0 | 0 | 0 | 16 | K | 2 |  |  |  | ROZPOCET |  |  |  |  | 0 | 0 | 0 | 0 | 0 | 2 | 0 | 16 | -2008664858
282 | K | 766133r | D+M Sestava 1 ks křídlo otvíravé a sklopné+1 ks pevných bočních dílů 2640x2600mm dle ozn. F9b, výkres -Tabulka oken LUS_DPS_D.1.1_601_00 | ks | 3 |  | 0 |  |  | snížená |  | 0 | 0 | 0 | 0 | 0 | 16 | K | 2 |  |  |  | ROZPOCET |  |  |  |  | 0 | 0 | 0 | 0 | 0 | 2 | 0 | 16 | -3098916
283 | K | 766134r | D+M Sestava 1 ks křídlo otvíravé a sklopné+2 ks pevných bočních dílů 2940+2060x2690mm dle ozn. F10a, výkres -Tabulka oken LUS_DPS_D.1.1_601_00 | ks | 1 |  | 0 |  |  | snížená |  | 0 | 0 | 0 | 0 | 0 | 16 | K | 2 |  |  |  | ROZPOCET |  |  |  |  | 0 | 0 | 0 | 0 | 0 | 2 | 0 | 16 | -1066086509
284 | K | 766135r | D+M Sestava 1 ks křídlo otvíravé a sklopné+2 ks pevných bočních dílů 2940+2060x2600mm dle ozn. F10b, výkres -Tabulka oken LUS_DPS_D.1.1_601_00 | ks | 1 |  | 0 |  |  | snížená |  | 0 | 0 | 0 | 0 | 0 | 16 | K | 2 |  |  |  | ROZPOCET |  |  |  |  | 0 | 0 | 0 | 0 | 0 | 2 | 0 | 16 | -1193211180
285 | K | 766136r | D+M Sestava 1 ks křídlo otvíravé a sklopné+1 ks pevných bočních dílů 1500x2690mm dle ozn. F11a, výkres -Tabulka oken LUS_DPS_D.1.1_601_00 | ks | 1 |  | 0 |  |  | snížená |  | 0 | 0 | 0 | 0 | 0 | 16 | K | 2 |  |  |  | ROZPOCET |  |  |  |  | 0 | 0 | 0 | 0 | 0 | 2 | 0 | 16 | 658743873
286 | K | 766137r | D+M Sestava 1 ks křídlo otvíravé a sklopné+1 ks pevných bočních dílů 1500x2600mm dle ozn. F11b, výkres -Tabulka oken LUS_DPS_D.1.1_601_00 | ks | 1 |  | 0 |  |  | snížená |  | 0 | 0 | 0 | 0 | 0 | 16 | K | 2 |  |  |  | ROZPOCET |  |  |  |  | 0 | 0 | 0 | 0 | 0 | 2 | 0 | 16 | -1875765944
287 | K | 766138r | D+M Sestava 1 ks křídlo otvíravé a sklopné 1000x2600mm dle ozn. F12, výkres -Tabulka oken LUS_DPS_D.1.1_601_00 | ks | 1 |  | 0 |  |  | snížená |  | 0 | 0 | 0 | 0 | 0 | 16 | K | 2 |  |  |  | ROZPOCET |  |  |  |  | 0 | 0 | 0 | 0 | 0 | 2 | 0 | 16 | 1523614393
288 | K | 766139r | D+M Sestava 1 ks fixní zasklení 1720x2600mm dle ozn. F13, výkres -Tabulka oken LUS_DPS_D.1.1_601_00 | ks | 2 |  | 0 |  |  | snížená |  | 0 | 0 | 0 | 0 | 0 | 16 | K | 2 |  |  |  | ROZPOCET |  |  |  |  | 0 | 0 | 0 | 0 | 0 | 2 | 0 | 16 | -188533938
289 | K | 766140r | D+M Sestava 1 ks otvíravých dveří (bezbariérové) 1250x2600mm dle ozn. F14, výkres -Tabulka oken LUS_DPS_D.1.1_601_00 | ks | 1 |  | 0 |  |  | snížená |  | 0 | 0 | 0 | 0 | 0 | 16 | K | 2 |  |  |  | ROZPOCET |  |  |  |  | 0 | 0 | 0 | 0 | 0 | 2 | 0 | 16 | -2059130399
290 | K | 766141r | D+M Sestava 3 ks otvíravých dveří (bezbariérové)+ 4 ks pevných bočních dílů 4300+2500+5820x2610mm dle ozn. F15, výkres -Tabulka oken LUS_DPS_D.1.1_601_00 | ks | 1 |  | 0 |  |  | snížená |  | 0 | 0 | 0 | 0 | 0 | 16 | K | 2 |  |  |  | ROZPOCET |  |  |  |  | 0 | 0 | 0 | 0 | 0 | 2 | 0 | 16 | 270662721
291 | K | 766142r | D+M Sestava 1 ks otvíravých dveří (bezbariérové)+ 2 ks pevných bočních dílů 4770x2610mm dle ozn. F16, výkres -Tabulka oken LUS_DPS_D.1.1_601_00 | ks | 1 |  | 0 |  |  | snížená |  | 0 | 0 | 0 | 0 | 0 | 16 | K | 2 |  |  |  | ROZPOCET |  |  |  |  | 0 | 0 | 0 | 0 | 0 | 2 | 0 | 16 | -1696330366
292 | K | 766143r | D+M Sestava 1 ks křídlo otvíravé a sklopné)+ 1 ks pevných bočních dílů 2080x2600mm dle ozn. F17, výkres -Tabulka oken LUS_DPS_D.1.1_601_00 | ks | 1 |  | 0 |  |  | snížená |  | 0 | 0 | 0 | 0 | 0 | 16 | K | 2 |  |  |  | ROZPOCET |  |  |  |  | 0 | 0 | 0 | 0 | 0 | 2 | 0 | 16 | 721709097
293 | K | 766144r | D+M Sestava 2 ks otvíravých dveří (bezbariérové) 2220x2690mm dle ozn. F18, výkres -Tabulka oken LUS_DPS_D.1.1_601_00 | ks | 1 |  | 0 |  |  | snížená |  | 0 | 0 | 0 | 0 | 0 | 16 | K | 2 |  |  |  | ROZPOCET |  |  |  |  | 0 | 0 | 0 | 0 | 0 | 2 | 0 | 16 | 344999091
294 | K | 766145r | D+M Sestava 2 ks otvíravých dveří (bezbariérové) 1450x2400mm dle ozn. F19, výkres -Tabulka oken LUS_DPS_D.1.1_601_00 | ks | 1 |  | 0 |  |  | snížená |  | 0 | 0 | 0 | 0 | 0 | 16 | K | 2 |  |  |  | ROZPOCET |  |  |  |  | 0 | 0 | 0 | 0 | 0 | 2 | 0 | 16 | -1641300927
295 | K | 766146r | D+M Sestava 2 ks otvíravých dveří (bezbariérové) 2080x2690mm dle ozn. F20, výkres -Tabulka oken LUS_DPS_D.1.1_601_00 | ks | 1 |  | 0 |  |  | snížená |  | 0 | 0 | 0 | 0 | 0 | 16 | K | 2 |  |  |  | ROZPOCET |  |  |  |  | 0 | 0 | 0 | 0 | 0 | 2 | 0 | 16 | 568320551
296 | K | 766147r | D+M Sestava 2 ks otvíravých dveří (bezbariérové) 1640x2690mm dle ozn. F21, výkres -Tabulka oken LUS_DPS_D.1.1_601_00 | ks | 1 |  | 0 |  |  | snížená |  | 0 | 0 | 0 | 0 | 0 | 16 | K | 2 |  |  |  | ROZPOCET |  |  |  |  | 0 | 0 | 0 | 0 | 0 | 2 | 0 | 16 | -988788822
297 | K | 766148r | D+M Sestava 1 ks otvíravých dveří (bezbariérové) 1100x2200mm dle ozn. F22, výkres -Tabulka oken LUS_DPS_D.1.1_601_00 | ks | 1 |  | 0 |  |  | snížená |  | 0 | 0 | 0 | 0 | 0 | 16 | K | 2 |  |  |  | ROZPOCET |  |  |  |  | 0 | 0 | 0 | 0 | 0 | 2 | 0 | 16 | -23664135
298 | K | 766171r | D+M Interiérové dveře vč. zárubně a doplňků 1400x2150mm dle ozn. D1, výkres -Tabulka interiérových dveří LUS_DPS_D.1.1_602_00 | ks | 2 |  | 0 |  |  | snížená |  | 0 | 0 | 0 | 0 | 0 | 16 | K | 2 |  |  |  | ROZPOCET |  |  |  |  | 0 | 0 | 0 | 0 | 0 | 2 | 0 | 16 | -122186623
299 | K | 766172r | D+M Interiérové dveře vč. zárubně a doplňků 1400x2150mm dle ozn. D2, výkres -Tabulka interiérových dveří LUS_DPS_D.1.1_602_00 | ks | 1 |  | 0 |  |  | snížená |  | 0 | 0 | 0 | 0 | 0 | 16 | K | 2 |  |  |  | ROZPOCET |  |  |  |  | 0 | 0 | 0 | 0 | 0 | 2 | 0 | 16 | -1432127786
300 | K | 766173r | D+M Interiérové dveře vč. zárubně a doplňků 900x2150mm dle ozn. D3, výkres -Tabulka interiérových dveří LUS_DPS_D.1.1_602_00 | ks | 6 |  | 0 |  |  | snížená |  | 0 | 0 | 0 | 0 | 0 | 16 | K | 2 |  |  |  | ROZPOCET |  |  |  |  | 0 | 0 | 0 | 0 | 0 | 2 | 0 | 16 | -799119726
301 | K | 766174r | D+M Interiérové dveře vč. zárubně a doplňků 900x2150mm dle ozn. D4, výkres -Tabulka interiérových dveří LUS_DPS_D.1.1_602_00 | ks | 13 |  | 0 |  |  | snížená |  | 0 | 0 | 0 | 0 | 0 | 16 | K | 2 |  |  |  | ROZPOCET |  |  |  |  | 0 | 0 | 0 | 0 | 0 | 2 | 0 | 16 | 771616206
302 | K | 766175r | D+M Interiérové dveře vč. zárubně a doplňků 1150x2150mm dle ozn. D5, výkres -Tabulka interiérových dveří LUS_DPS_D.1.1_602_00 | ks | 12 |  | 0 |  |  | snížená |  | 0 | 0 | 0 | 0 | 0 | 16 | K | 2 |  |  |  | ROZPOCET |  |  |  |  | 0 | 0 | 0 | 0 | 0 | 2 | 0 | 16 | 1219156795
303 | K | 766176r | D+M Interiérové dveře vč. zárubně a doplňků 1000x2150mm dle ozn. D6, výkres -Tabulka interiérových dveří LUS_DPS_D.1.1_602_00 | ks | 1 |  | 0 |  |  | snížená |  | 0 | 0 | 0 | 0 | 0 | 16 | K | 2 |  |  |  | ROZPOCET |  |  |  |  | 0 | 0 | 0 | 0 | 0 | 2 | 0 | 16 | 1353292216
304 | K | 766177r | D+M Interiérové dveře vč. zárubně a doplňků 800x2150mm dle ozn. D7, výkres -Tabulka interiérových dveří LUS_DPS_D.1.1_602_00 | ks | 11 |  | 0 |  |  | snížená |  | 0 | 0 | 0 | 0 | 0 | 16 | K | 2 |  |  |  | ROZPOCET |  |  |  |  | 0 | 0 | 0 | 0 | 0 | 2 | 0 | 16 | -193520078
305 | K | 766178r | D+M Interiérové dveře vč. zárubně a doplňků 800x1970mm dle ozn. D8, výkres -Tabulka interiérových dveří LUS_DPS_D.1.1_602_00 | ks | 1 |  | 0 |  |  | snížená |  | 0 | 0 | 0 | 0 | 0 | 16 | K | 2 |  |  |  | ROZPOCET |  |  |  |  | 0 | 0 | 0 | 0 | 0 | 2 | 0 | 16 | 987830167
306 | K | 766179r | D+M Interiérové dveře vč. zárubně a doplňků 900x1970mm dle ozn. D9, výkres -Tabulka interiérových dveří LUS_DPS_D.1.1_602_00 | ks | 1 |  | 0 |  |  | snížená |  | 0 | 0 | 0 | 0 | 0 | 16 | K | 2 |  |  |  | ROZPOCET |  |  |  |  | 0 | 0 | 0 | 0 | 0 | 2 | 0 | 16 | -1376005764
307 | K | 766180r | D+M Interiérové dveře vč. zárubně a doplňků 900x1970mm dle ozn. D10, výkres -Tabulka interiérových dveří LUS_DPS_D.1.1_602_00 | ks | 4 |  | 0 |  |  | snížená |  | 0 | 0 | 0 | 0 | 0 | 16 | K | 2 |  |  |  | ROZPOCET |  |  |  |  | 0 | 0 | 0 | 0 | 0 | 2 | 0 | 16 | -681441703
308 | K | 766181r | D+M Interiérové dveře vč. zárubně a doplňků 800x1970mm dle ozn. D11, výkres -Tabulka interiérových dveří LUS_DPS_D.1.1_602_00 | ks | 3 |  | 0 |  |  | snížená |  | 0 | 0 | 0 | 0 | 0 | 16 | K | 2 |  |  |  | ROZPOCET |  |  |  |  | 0 | 0 | 0 | 0 | 0 | 2 | 0 | 16 | -826537214
309 | K | 766182r | D+M Interiérové dveře vč. zárubně a doplňků 700x2150mm dle ozn. D12, výkres -Tabulka interiérových dveří LUS_DPS_D.1.1_602_00 | ks | 8 |  | 0 |  |  | snížená |  | 0 | 0 | 0 | 0 | 0 | 16 | K | 2 |  |  |  | ROZPOCET |  |  |  |  | 0 | 0 | 0 | 0 | 0 | 2 | 0 | 16 | 2134280146
310 | K | 766183r | D+M Interiérové dveře vč. zárubně a doplňků 600x1970mm dle ozn. D13, výkres -Tabulka interiérových dveří LUS_DPS_D.1.1_602_00 | ks | 1 |  | 0 |  |  | snížená |  | 0 | 0 | 0 | 0 | 0 | 16 | K | 2 |  |  |  | ROZPOCET |  |  |  |  | 0 | 0 | 0 | 0 | 0 | 2 | 0 | 16 | -651369703
311 | K | 766184r | D+M Interiérové dveře vč. zárubně a doplňků 1000x2150mm dle ozn. D14, výkres -Tabulka interiérových dveří LUS_DPS_D.1.1_602_00 | ks | 1 |  | 0 |  |  | snížená |  | 0 | 0 | 0 | 0 | 0 | 16 | K | 2 |  |  |  | ROZPOCET |  |  |  |  | 0 | 0 | 0 | 0 | 0 | 2 | 0 | 16 | -913770123
312 | K | 766185r | D+M Interiérové dveře vč. zárubně a doplňků 700x1970mm dle ozn. D15, výkres -Tabulka interiérových dveří LUS_DPS_D.1.1_602_00 | ks | 1 |  | 0 |  |  | snížená |  | 0 | 0 | 0 | 0 | 0 | 16 | K | 2 |  |  |  | ROZPOCET |  |  |  |  | 0 | 0 | 0 | 0 | 0 | 2 | 0 | 16 | 1386802639
313 | K | 766186r | D+M Interiérové dveře vč. zárubně a doplňků 700x1970mm dle ozn. D16, výkres -Tabulka interiérových dveří LUS_DPS_D.1.1_602_00 | ks | 1 |  | 0 |  |  | snížená |  | 0 | 0 | 0 | 0 | 0 | 16 | K | 2 |  |  |  | ROZPOCET |  |  |  |  | 0 | 0 | 0 | 0 | 0 | 2 | 0 | 16 | 239429413
314 | K | 766187r | D+M Interiérové dveře vč. zárubně a doplňků 800x1970mm dle ozn. D17, výkres -Tabulka interiérových dveří LUS_DPS_D.1.1_602_00 | ks | 1 |  | 0 |  |  | snížená |  | 0 | 0 | 0 | 0 | 0 | 16 | K | 2 |  |  |  | ROZPOCET |  |  |  |  | 0 | 0 | 0 | 0 | 0 | 2 | 0 | 16 | -228287718
315 | K | 766188r | D+M Interiérové dveře vč. zárubně a doplňků 1150x2150mm dle ozn. D18, výkres -Tabulka interiérových dveří LUS_DPS_D.1.1_602_00 | ks | 4 |  | 0 |  |  | snížená |  | 0 | 0 | 0 | 0 | 0 | 16 | K | 2 |  |  |  | ROZPOCET |  |  |  |  | 0 | 0 | 0 | 0 | 0 | 2 | 0 | 16 | -797356255
316 | K | 766189r | D+M Interiérové dveře vč. zárubně a doplňků 900x2150mm dle ozn. D19, výkres -Tabulka interiérových dveří LUS_DPS_D.1.1_602_00 | ks | 4 |  | 0 |  |  | snížená |  | 0 | 0 | 0 | 0 | 0 | 16 | K | 2 |  |  |  | ROZPOCET |  |  |  |  | 0 | 0 | 0 | 0 | 0 | 2 | 0 | 16 | 1220380413
317 | K | 766190r | D+M Interiérové dveře vč. zárubně a doplňků 800x2150mm dle ozn. D20, výkres -Tabulka interiérových dveří LUS_DPS_D.1.1_602_00 | ks | 1 |  | 0 |  |  | snížená |  | 0 | 0 | 0 | 0 | 0 | 16 | K | 2 |  |  |  | ROZPOCET |  |  |  |  | 0 | 0 | 0 | 0 | 0 | 2 | 0 | 16 | 573136012
318 | K | 766191r | D+M Interiérové dveře vč. zárubně a doplňků 700x2150mm dle ozn. D21, výkres -Tabulka interiérových dveří LUS_DPS_D.1.1_602_00 | ks | 2 |  | 0 |  |  | snížená |  | 0 | 0 | 0 | 0 | 0 | 16 | K | 2 |  |  |  | ROZPOCET |  |  |  |  | 0 | 0 | 0 | 0 | 0 | 2 | 0 | 16 | 837536792
319 | K | 766192r | D+M Interiérové dveře vč. zárubně a doplňků 1000x1970mm dle ozn. D22, výkres -Tabulka interiérových dveří LUS_DPS_D.1.1_602_00 | ks | 1 |  | 0 |  |  | snížená |  | 0 | 0 | 0 | 0 | 0 | 16 | K | 2 |  |  |  | ROZPOCET |  |  |  |  | 0 | 0 | 0 | 0 | 0 | 2 | 0 | 16 | 858892033
320 | K | 766193r | D+M Interiérové dveře vč. zárubně a doplňků 1150x2150mm dle ozn. D23, výkres -Tabulka interiérových dveří LUS_DPS_D.1.1_602_00 | ks | 1 |  | 0 |  |  | snížená |  | 0 | 0 | 0 | 0 | 0 | 16 | K | 2 |  |  |  | ROZPOCET |  |  |  |  | 0 | 0 | 0 | 0 | 0 | 2 | 0 | 16 | 78012827
321 | K | 766441821 | Demontáž parapetních desek dřevěných nebo plastových šířky do 300 mm délky do 2000 mm | kus | 12 |  | 0 |  |  | snížená |  | 0 | 0 | 0 | 0.005 | 0.06 | 16 | K | 2 |  |  |  | ROZPOCET |  |  |  |  | 0 | 0 | 0 | 0 | 0 | 2 | 0 | 16 | 563343140
| VV |  | 6*2 |  | 12 | [12 empty] | VV | 2 | 2 | True | 1 | ROZPOCET
322 | K | 766491851 | Demontáž prahů dveří jednokřídlových | kus | 3 |  | 0 |  |  | snížená |  | 0 | 0 | 0 | 0.001 | 0.003 | 16 | K | 2 |  |  |  | ROZPOCET |  |  |  |  | 0 | 0 | 0 | 0 | 0 | 2 | 0 | 16 | 949803858
323 | K | 766491853 | Demontáž prahů dveří dvoukřídlových | kus | 2 |  | 0 |  |  | snížená |  | 0 | 0 | 0 | 0.003 | 0.006 | 16 | K | 2 |  |  |  | ROZPOCET |  |  |  |  | 0 | 0 | 0 | 0 | 0 | 2 | 0 | 16 | -298148187
324 | K | 766691914 | Vyvěšení nebo zavěšení dřevěných křídel dveří pl do 2 m2 | kus | 3 |  | 0 |  |  | snížená |  | 0 | 0 | 0 | 0.024 | 0.072 | 16 | K | 2 |  |  |  | ROZPOCET |  |  |  |  | 0 | 0 | 0 | 0 | 0 | 2 | 0 | 16 | 1480603381
325 | K | 766691915 | Vyvěšení nebo zavěšení dřevěných křídel dveří pl přes 2 m2 | kus | 1 |  | 0 |  |  | snížená |  | 0 | 0 | 0 | 0.028 | 0.028 | 16 | K | 2 |  |  |  | ROZPOCET |  |  |  |  | 0 | 0 | 0 | 0 | 0 | 2 | 0 | 16 | -265457629
326 | K | 998766202 | Přesun hmot procentní pro kce truhlářské v objektech v přes 6 do 12 m | % |  |  | 0 |  |  | snížená |  | 0 | 0 | 0 | 0 | 0 | 16 | K | 2 |  |  |  | ROZPOCET |  |  |  |  | 0 | 0 | 0 | 0 | 0 | 2 | 0 | 16 | 1257144774
| D | 767 | Konstrukce zámečnické |  |  |  | 0 |  |  |  |  | 0 |  | 0.01704 |  | 0 | 2 | D | 1 |  |  |  | ROZPOCET | [10 empty] | 0
327 | K | 767121r | D+M Prosklená sestava s otvíravými dveřmi (mezi chodbou stávajícího objektu a 1.01) 2550x2500mm dle ozn.H1, výkres -Tabulka prosklených sestav LUS_DPS_D.1.1_603_00 | ks | 1 |  | 0 |  |  | snížená |  | 0 | 6e-05 | 6e-05 | 0 | 0 | 16 | K | 2 |  |  |  | ROZPOCET |  |  |  |  | 0 | 0 | 0 | 0 | 0 | 2 | 0 | 16 | 605085838
328 | K | 767122r | D+M Prosklená sestava s otvíravými dveřmi (mezi 1.09 a 1.01) 2650x2890mm dle ozn.H2, výkres -Tabulka prosklených sestav LUS_DPS_D.1.1_603_00 | ks | 1 |  | 0 |  |  | snížená |  | 0 | 6e-05 | 6e-05 | 0 | 0 | 16 | K | 2 |  |  |  | ROZPOCET |  |  |  |  | 0 | 0 | 0 | 0 | 0 | 2 | 0 | 16 | 763415310
329 | K | 767123r | D+M Prosklená sestava s otvíravými dveřmi (1.01, 1.09 a 1.41) 5550x2890mm dle ozn.H3, výkres -Tabulka prosklených sestav LUS_DPS_D.1.1_603_00 | ks | 1 |  | 0 |  |  | snížená |  | 0 | 6e-05 | 6e-05 | 0 | 0 | 16 | K | 2 |  |  |  | ROZPOCET |  |  |  |  | 0 | 0 | 0 | 0 | 0 | 2 | 0 | 16 | 498362737
330 | K | 767124r | D+M Prosklené dveře (mezi 1.01 a 1.14) 1640x2890mm dle ozn.H4, výkres -Tabulka prosklených sestav LUS_DPS_D.1.1_603_00 | ks | 1 |  | 0 |  |  | snížená |  | 0 | 6e-05 | 6e-05 | 0 | 0 | 16 | K | 2 |  |  |  | ROZPOCET |  |  |  |  | 0 | 0 | 0 | 0 | 0 | 2 | 0 | 16 | -1312643967
331 | K | 767125r | D+M Prosklená sestava s otvíravými dveřmi (mezi 1.01 a 1.15) 2550x2890mm dle ozn.H5, výkres -Tabulka prosklených sestav LUS_DPS_D.1.1_603_00 | ks | 1 |  | 0 |  |  | snížená |  | 0 | 6e-05 | 6e-05 | 0 | 0 | 16 | K | 2 |  |  |  | ROZPOCET |  |  |  |  | 0 | 0 | 0 | 0 | 0 | 2 | 0 | 16 | 728424959
332 | K | 767126r | D+M Prosklená sestava s otvíravými dveřmi (mezi 1.15 a 1.16) 2905x2200mm dle ozn.H6, výkres -Tabulka prosklených sestav LUS_DPS_D.1.1_603_00 | ks | 1 |  | 0 |  |  | snížená |  | 0 | 6e-05 | 6e-05 | 0 | 0 | 16 | K | 2 |  |  |  | ROZPOCET |  |  |  |  | 0 | 0 | 0 | 0 | 0 | 2 | 0 | 16 | -377297289
333 | K | 767127r | D+M Prosklené dveře (mezi 1.15 a 1.27) 2080x2890mm dle ozn.H7, výkres -Tabulka prosklených sestav LUS_DPS_D.1.1_603_00 | ks | 1 |  | 0 |  |  | snížená |  | 0 | 6e-05 | 6e-05 | 0 | 0 | 16 | K | 2 |  |  |  | ROZPOCET |  |  |  |  | 0 | 0 | 0 | 0 | 0 | 2 | 0 | 16 | 238511337
334 | K | 767128r | D+M Prosklená sestava s otvíravými dveřmi (chodba stávajícího objektu ve 2NP a 2.01) 1800+2230x2500mm dle ozn.H8, výkres -Tabulka prosklených sestav LUS_DPS_D.1.1_603_00 | ks | 1 |  | 0 |  |  | snížená |  | 0 | 6e-05 | 6e-05 | 0 | 0 | 16 | K | 2 |  |  |  | ROZPOCET |  |  |  |  | 0 | 0 | 0 | 0 | 0 | 2 | 0 | 16 | -739112246
335 | K | 767129r | D+M Prosklená sestava s otvíravými dveřmi (mezi 2.03 a 2.06) 2550x2650mm dle ozn.H11, výkres -Tabulka prosklených sestav LUS_DPS_D.1.1_603_00 | ks | 1 |  | 0 |  |  | snížená |  | 0 | 6e-05 | 6e-05 | 0 | 0 | 16 | K | 2 |  |  |  | ROZPOCET |  |  |  |  | 0 | 0 | 0 | 0 | 0 | 2 | 0 | 16 | -2013472214
336 | K | 767130r | D+M Prosklená sestava s otvíravými dveřmi (mezi 2.01 a 2.06) 3220x2200mm dle ozn.H12, výkres -Tabulka prosklených sestav LUS_DPS_D.1.1_603_00 | ks | 1 |  | 0 |  |  | snížená |  | 0 | 6e-05 | 6e-05 | 0 | 0 | 16 | K | 2 |  |  |  | ROZPOCET |  |  |  |  | 0 | 0 | 0 | 0 | 0 | 2 | 0 | 16 | 1851285434
337 | K | 767131r | D+M Prosklená sestava s otvíravými dveřmi (mezi 2.06 a 2.32) 3720x2200mm dle ozn.H13, výkres -Tabulka prosklených sestav LUS_DPS_D.1.1_603_00 | ks | 1 |  | 0 |  |  | snížená |  | 0 | 6e-05 | 6e-05 | 0 | 0 | 16 | K | 2 |  |  |  | ROZPOCET |  |  |  |  | 0 | 0 | 0 | 0 | 0 | 2 | 0 | 16 | -1098498542
338 | K | 767132r | D+M Prosklená sestava s otvíravými dveřmi (mezi 2.06 a 2.32) 3720x2200mm dle ozn.H14, výkres -Tabulka prosklených sestav LUS_DPS_D.1.1_603_00 | ks | 1 |  | 0 |  |  | snížená |  | 0 | 6e-05 | 6e-05 | 0 | 0 | 16 | K | 2 |  |  |  | ROZPOCET |  |  |  |  | 0 | 0 | 0 | 0 | 0 | 2 | 0 | 16 | 449382867
339 | K | 767133r | D+M Prosklené dveře (mezi 2.06 a 2.18) 2080x2650mm dle ozn.H15, výkres -Tabulka prosklených sestav LUS_DPS_D.1.1_603_00 | ks | 1 |  | 0 |  |  | snížená |  | 0 | 6e-05 | 6e-05 | 0 | 0 | 16 | K | 2 |  |  |  | ROZPOCET |  |  |  |  | 0 | 0 | 0 | 0 | 0 | 2 | 0 | 16 | -1824221362
340 | K | 767134r | D+M Prosklená sestava s otvíravými dveřmi (mezi 2.06 a 2.39) 2700x2400mm dle ozn.H16, výkres -Tabulka prosklených sestav LUS_DPS_D.1.1_603_00 | ks | 1 |  | 0 |  |  | snížená |  | 0 | 6e-05 | 6e-05 | 0 | 0 | 16 | K | 2 |  |  |  | ROZPOCET |  |  |  |  | 0 | 0 | 0 | 0 | 0 | 2 | 0 | 16 | -47815577
341 | K | 767151r | D+M Mobilní posuvná stěna (č.m. 2.32) 6120x2650mm dle ozn.I1, výkres -Tabulka mobilních stěn LUS_DPS_D.1.1_604_00 | ks | 1 |  | 0 |  |  | snížená |  | 0 | 6e-05 | 6e-05 | 0 | 0 | 16 | K | 2 |  |  |  | ROZPOCET |  |  |  |  | 0 | 0 | 0 | 0 | 0 | 2 | 0 | 16 | 801088683
342 | K | 767171r | D+M zábradlí terasa 2.NP. 7280+965+17200mm dle ozn.Z1, výkres -Tabulka zámečnických výrobků LUS_DPS_D.1.1_606_00 | ks | 1 |  | 0 |  |  | snížená |  | 0 | 6e-05 | 6e-05 | 0 | 0 | 16 | K | 2 |  |  |  | ROZPOCET |  |  |  |  | 0 | 0 | 0 | 0 | 0 | 2 | 0 | 16 | -642689028
343 | K | 767172r | D+M Zábradlí u oken v 2.NP, 960mm dle ozn.Z2, výkres -Tabulka zámečnických výrobků LUS_DPS_D.1.1_606_00 | ks | 11 |  | 0 |  |  | snížená |  | 0 | 6e-05 | 0.00066 | 0 | 0 | 16 | K | 2 |  |  |  | ROZPOCET |  |  |  |  | 0 | 0 | 0 | 0 | 0 | 2 | 0 | 16 | 47089499
344 | K | 767173r | D+M Zábradlí u oken v 2.NP, 1105mm dle ozn.Z3, výkres -Tabulka zámečnických výrobků LUS_DPS_D.1.1_606_00 | ks | 1 |  | 0 |  |  | snížená |  | 0 | 6e-05 | 6e-05 | 0 | 0 | 16 | K | 2 |  |  |  | ROZPOCET |  |  |  |  | 0 | 0 | 0 | 0 | 0 | 2 | 0 | 16 | -699554171
345 | K | 767174r | D+M Zábradlí u oken v 2.NP, 1160mm dle ozn.Z4, výkres -Tabulka zámečnických výrobků LUS_DPS_D.1.1_606_00 | ks | 1 |  | 0 |  |  | snížená |  | 0 | 6e-05 | 6e-05 | 0 | 0 | 16 | K | 2 |  |  |  | ROZPOCET |  |  |  |  | 0 | 0 | 0 | 0 | 0 | 2 | 0 | 16 | -1024995896
346 | K | 767175r | D+M zábradlí na schodišti do 2.NP dle ozn.Z6, výkres -Tabulka zámečnických výrobků LUS_DPS_D.1.1_606_00 | ks | 1 |  | 0 |  |  | snížená |  | 0 | 6e-05 | 6e-05 | 0 | 0 | 16 | K | 2 |  |  |  | ROZPOCET |  |  |  |  | 0 | 0 | 0 | 0 | 0 | 2 | 0 | 16 | -399738506
347 | K | 767176r | D+M Madlo po obvodu chodeb v místnosti 1.15, 42100mm dle ozn.Z7, výkres -Tabulka zámečnických výrobků LUS_DPS_D.1.1_606_00 | ks | 1 |  | 0 |  |  | snížená |  | 0 | 6e-05 | 6e-05 | 0 | 0 | 16 | K | 2 |  |  |  | ROZPOCET |  |  |  |  | 0 | 0 | 0 | 0 | 0 | 2 | 0 | 16 | 2147251510
348 | K | 767177r | D+M Madlo po obvodu chodeb v místnosti 1.01, 35440mm dle ozn.Z8, výkres -Tabulka zámečnických výrobků LUS_DPS_D.1.1_606_00 | ks | 1 |  | 0 |  |  | snížená |  | 0 | 6e-05 | 6e-05 | 0 | 0 | 16 | K | 2 |  |  |  | ROZPOCET |  |  |  |  | 0 | 0 | 0 | 0 | 0 | 2 | 0 | 16 | 1987138682
349 | K | 767178r | D+M Madlo po obvodu chodeb v místnosti 1.14, 3405mm dle ozn.Z9, výkres -Tabulka zámečnických výrobků LUS_DPS_D.1.1_606_00 | ks | 1 |  | 0 |  |  | snížená |  | 0 | 6e-05 | 6e-05 | 0 | 0 | 16 | K | 2 |  |  |  | ROZPOCET |  |  |  |  | 0 | 0 | 0 | 0 | 0 | 2 | 0 | 16 | -1683612382
350 | K | 767179r | D+M Madlo po obvodu chodeb v místnosti -schodiště 1.05 a 2.02, 19610mm dle ozn.Z10, výkres -Tabulka zámečnických výrobků LUS_DPS_D.1.1_606_00 | ks | 1 |  | 0 |  |  | snížená |  | 0 | 6e-05 | 6e-05 | 0 | 0 | 16 | K | 2 |  |  |  | ROZPOCET |  |  |  |  | 0 | 0 | 0 | 0 | 0 | 2 | 0 | 16 | 1709169790
351 | K | 767180r | D+M Madlo po obvodu chodeb v místnosti 1.27, 1.29, 2.18, 2.19, 32650mm dle ozn.Z11, výkres -Tabulka zámečnických výrobků LUS_DPS_D.1.1_606_00 | ks | 1 |  | 0 |  |  | snížená |  | 0 | 6e-05 | 6e-05 | 0 | 0 | 16 | K | 2 |  |  |  | ROZPOCET |  |  |  |  | 0 | 0 | 0 | 0 | 0 | 2 | 0 | 16 | -675203305
352 | K | 767181r | D+M Madlo po obvodu chodeb v místnosti 2.06, 48125mm dle ozn.Z12, výkres -Tabulka zámečnických výrobků LUS_DPS_D.1.1_606_00 | ks | 1 |  | 0 |  |  | snížená |  | 0 | 6e-05 | 6e-05 | 0 | 0 | 16 | K | 2 |  |  |  | ROZPOCET |  |  |  |  | 0 | 0 | 0 | 0 | 0 | 2 | 0 | 16 | 176846653
353 | K | 767182r | D+M Madlo po obvodu chodeb v místnosti 2.01, 48250mm dle ozn.Z13, výkres -Tabulka zámečnických výrobků LUS_DPS_D.1.1_606_00 | ks | 1 |  | 0 |  |  | snížená |  | 0 | 6e-05 | 6e-05 | 0 | 0 | 16 | K | 2 |  |  |  | ROZPOCET |  |  |  |  | 0 | 0 | 0 | 0 | 0 | 2 | 0 | 16 | 1167079075
354 | K | 767183r | D+M Madlo po obvodu chodeb v místnosti 2.03, 8890mm dle ozn.Z14, výkres -Tabulka zámečnických výrobků LUS_DPS_D.1.1_606_00 | ks | 1 |  | 0 |  |  | snížená |  | 0 | 6e-05 | 6e-05 | 0 | 0 | 16 | K | 2 |  |  |  | ROZPOCET |  |  |  |  | 0 | 0 | 0 | 0 | 0 | 2 | 0 | 16 | 564269362
355 | K | 767184r | D+M zábradlí na rampě, dle ozn.Z15, výkres -Tabulka zámečnických výrobků LUS_DPS_D.1.1_606_00 | ks | 1 |  | 0 |  |  | snížená |  | 0 | 6e-05 | 6e-05 | 0 | 0 | 16 | K | 2 |  |  |  | ROZPOCET |  |  |  |  | 0 | 0 | 0 | 0 | 0 | 2 | 0 | 16 | 1252111549
356 | K | 767185r | D+M zábradlí na schodišti do 2.NP, dle ozn.Z16, výkres -Tabulka zámečnických výrobků LUS_DPS_D.1.1_606_00 | ks | 1 |  | 0 |  |  | snížená |  | 0 | 6e-05 | 6e-05 | 0 | 0 | 16 | K | 2 |  |  |  | ROZPOCET |  |  |  |  | 0 | 0 | 0 | 0 | 0 | 2 | 0 | 16 | 631587265
357 | K | 767186r | D+M zakrytí klimatizační jednotky, dle ozn.Z17, výkres -Tabulka zámečnických výrobků LUS_DPS_D.1.1_606_00 | ks | 1 |  | 0 |  |  | snížená |  | 0 | 6e-05 | 6e-05 | 0 | 0 | 16 | K | 2 |  |  |  | ROZPOCET |  |  |  |  | 0 | 0 | 0 | 0 | 0 | 2 | 0 | 16 | -2049916863
358 | K | 767187r | D+M Venkovní čistící zóna 2220x1075mm, dle ozn.Z18, výkres -Tabulka zámečnických výrobků LUS_DPS_D.1.1_606_00 | ks | 1 |  | 0 |  |  | snížená |  | 0 | 6e-05 | 6e-05 | 0 | 0 | 16 | K | 2 |  |  |  | ROZPOCET |  |  |  |  | 0 | 0 | 0 | 0 | 0 | 2 | 0 | 16 | 697857809
359 | K | 767188r | D+M Venkovní čistící zóna 2280x1000mm, dle ozn.Z19, výkres -Tabulka zámečnických výrobků LUS_DPS_D.1.1_606_00 | ks | 1 |  | 0 |  |  | snížená |  | 0 | 6e-05 | 6e-05 | 0 | 0 | 16 | K | 2 |  |  |  | ROZPOCET |  |  |  |  | 0 | 0 | 0 | 0 | 0 | 2 | 0 | 16 | -1428266330
360 | K | 767189r | D+M Venkovní čistící zóna 2000x1000mm, dle ozn.Z20, výkres -Tabulka zámečnických výrobků LUS_DPS_D.1.1_606_00 | ks | 1 |  | 0 |  |  | snížená |  | 0 | 6e-05 | 6e-05 | 0 | 0 | 16 | K | 2 |  |  |  | ROZPOCET |  |  |  |  | 0 | 0 | 0 | 0 | 0 | 2 | 0 | 16 | -1944905584
361 | K | 767190r | D+M Venkovní čistící zóna 1850x1000mm, dle ozn.Z21, výkres -Tabulka zámečnických výrobků LUS_DPS_D.1.1_606_00 | ks | 1 |  | 0 |  |  | snížená |  | 0 | 6e-05 | 6e-05 | 0 | 0 | 16 | K | 2 |  |  |  | ROZPOCET |  |  |  |  | 0 | 0 | 0 | 0 | 0 | 2 | 0 | 16 | -1785823342
362 | K | 767191r | D+M Konstrukce pro VZT mm, dle ozn.Z22, výkres -Tabulka zámečnických výrobků LUS_DPS_D.1.1_606_00 | ks | 1 |  | 0 |  |  | snížená |  | 0 | 6e-05 | 6e-05 | 0 | 0 | 16 | K | 2 |  |  |  | ROZPOCET |  |  |  |  | 0 | 0 | 0 | 0 | 0 | 2 | 0 | 16 | -1195541822
363 | K | 767192r | D+M Konstrukce pro VZT mm, dle ozn.Z23, výkres -Tabulka zámečnických výrobků LUS_DPS_D.1.1_606_00 | ks | 1 |  | 0 |  |  | snížená |  | 0 | 6e-05 | 6e-05 | 0 | 0 | 16 | K | 2 |  |  |  | ROZPOCET |  |  |  |  | 0 | 0 | 0 | 0 | 0 | 2 | 0 | 16 | 1462126397
364 | K | 767193r | D+M Konstrukce pro VZT mm, dle ozn.Z24, výkres -Tabulka zámečnických výrobků LUS_DPS_D.1.1_606_00 | ks | 1 |  | 0 |  |  | snížená |  | 0 | 6e-05 | 6e-05 | 0 | 0 | 16 | K | 2 |  |  |  | ROZPOCET |  |  |  |  | 0 | 0 | 0 | 0 | 0 | 2 | 0 | 16 | -282662659
365 | K | 767194r | D+M Přístřešek pro popelnice, dle ozn.Z25, výkres -Tabulka zámečnických výrobků LUS_DPS_D.1.1_606_00 | ks | 1 |  | 0 |  |  | snížená |  | 0 | 6e-05 | 6e-05 | 0 | 0 | 16 | K | 2 |  |  |  | ROZPOCET |  |  |  |  | 0 | 0 | 0 | 0 | 0 | 2 | 0 | 16 | -1031378892
366 | K | 767201r | D+M Venkovní hliníkové žaluzie 6000x2700mm, dle ozn.O1, výkres -Tabulka ostatních výrobků LUS_DPS_D.1.1_607_00 | ks | 1 |  | 0 |  |  | snížená |  | 0 | 6e-05 | 6e-05 | 0 | 0 | 16 | K | 2 |  |  |  | ROZPOCET |  |  |  |  | 0 | 0 | 0 | 0 | 0 | 2 | 0 | 16 | -2044950710
367 | K | 767202r | D+M Venkovní hliníkové žaluzie1200x2700mm, dle ozn.O2, výkres -Tabulka ostatních výrobků LUS_DPS_D.1.1_607_00 | ks | 4 |  | 0 |  |  | snížená |  | 0 | 6e-05 | 0.00024 | 0 | 0 | 16 | K | 2 |  |  |  | ROZPOCET |  |  |  |  | 0 | 0 | 0 | 0 | 0 | 2 | 0 | 16 | 1238972538
368 | K | 767203r | D+M Venkovní hliníkové žaluzie1200x2700mm, dle ozn.O3, výkres -Tabulka ostatních výrobků LUS_DPS_D.1.1_607_00 | ks | 1 |  | 0 |  |  | snížená |  | 0 | 6e-05 | 6e-05 | 0 | 0 | 16 | K | 2 |  |  |  | ROZPOCET |  |  |  |  | 0 | 0 | 0 | 0 | 0 | 2 | 0 | 16 | -1879664753
369 | K | 767204r | D+M Venkovní hliníkové žaluzie 620x2700mm, dle ozn.O4 výkres -Tabulka ostatních výrobků LUS_DPS_D.1.1_607_00 | ks | 1 |  | 0 |  |  | snížená |  | 0 | 6e-05 | 6e-05 | 0 | 0 | 16 | K | 2 |  |  |  | ROZPOCET |  |  |  |  | 0 | 0 | 0 | 0 | 0 | 2 | 0 | 16 | -1870579758
370 | K | 767205r | D+M Venkovní hliníkové žaluzie 1000x2700mm, dle ozn.O5 výkres -Tabulka ostatních výrobků LUS_DPS_D.1.1_607_00 | ks | 1 |  | 0 |  |  | snížená |  | 0 | 6e-05 | 6e-05 | 0 | 0 | 16 | K | 2 |  |  |  | ROZPOCET |  |  |  |  | 0 | 0 | 0 | 0 | 0 | 2 | 0 | 16 | 506893694
371 | K | 767206r | D+M Venkovní hliníkové žaluzie 2750x2700mm, dle ozn.O6a výkres -Tabulka ostatních výrobků LUS_DPS_D.1.1_607_00 | ks | 1 |  | 0 |  |  | snížená |  | 0 | 6e-05 | 6e-05 | 0 | 0 | 16 | K | 2 |  |  |  | ROZPOCET |  |  |  |  | 0 | 0 | 0 | 0 | 0 | 2 | 0 | 16 | -1055222343
372 | K | 767207r | D+M Venkovní hliníkové žaluzie 2750x2700mm, dle ozn.O6b výkres -Tabulka ostatních výrobků LUS_DPS_D.1.1_607_00 | ks | 2 |  | 0 |  |  | snížená |  | 0 | 6e-05 | 0.00012 | 0 | 0 | 16 | K | 2 |  |  |  | ROZPOCET |  |  |  |  | 0 | 0 | 0 | 0 | 0 | 2 | 0 | 16 | -1820134929
373 | K | 767208r | D+M Venkovní hliníkové žaluzie 2750x2700mm, dle ozn.O7 výkres -Tabulka ostatních výrobků LUS_DPS_D.1.1_607_00 | ks | 1 |  | 0 |  |  | snížená |  | 0 | 6e-05 | 6e-05 | 0 | 0 | 16 | K | 2 |  |  |  | ROZPOCET |  |  |  |  | 0 | 0 | 0 | 0 | 0 | 2 | 0 | 16 | 1601339626
374 | K | 767209r | D+M Venkovní hliníkové žaluzie 2640x2700mm, dle ozn.O8a výkres -Tabulka ostatních výrobků LUS_DPS_D.1.1_607_00 | ks | 2 |  | 0 |  |  | snížená |  | 0 | 6e-05 | 0.00012 | 0 | 0 | 16 | K | 2 |  |  |  | ROZPOCET |  |  |  |  | 0 | 0 | 0 | 0 | 0 | 2 | 0 | 16 | 1058824381
375 | K | 767210r | D+M Venkovní hliníkové žaluzie 2640x2700mm, dle ozn.O8b výkres -Tabulka ostatních výrobků LUS_DPS_D.1.1_607_00 | ks | 2 |  | 0 |  |  | snížená |  | 0 | 6e-05 | 0.00012 | 0 | 0 | 16 | K | 2 |  |  |  | ROZPOCET |  |  |  |  | 0 | 0 | 0 | 0 | 0 | 2 | 0 | 16 | 184773798
376 | K | 767211r | D+M Venkovní hliníkové žaluzie 2640x2700mm, dle ozn.O9a výkres -Tabulka ostatních výrobků LUS_DPS_D.1.1_607_00 | ks | 3 |  | 0 |  |  | snížená |  | 0 | 6e-05 | 0.00018 | 0 | 0 | 16 | K | 2 |  |  |  | ROZPOCET |  |  |  |  | 0 | 0 | 0 | 0 | 0 | 2 | 0 | 16 | -1974515256
377 | K | 767212r | D+M Venkovní hliníkové žaluzie 2640x2700mm, dle ozn.O9b výkres -Tabulka ostatních výrobků LUS_DPS_D.1.1_607_00 | ks | 3 |  | 0 |  |  | snížená |  | 0 | 6e-05 | 0.00018 | 0 | 0 | 16 | K | 2 |  |  |  | ROZPOCET |  |  |  |  | 0 | 0 | 0 | 0 | 0 | 2 | 0 | 16 | 317343485
378 | K | 767213r | D+M Venkovní hliníkové žaluzie 2940+2060x2700mm, dle ozn.O10a výkres -Tabulka ostatních výrobků LUS_DPS_D.1.1_607_00 | ks | 1 |  | 0 |  |  | snížená |  | 0 | 6e-05 | 6e-05 | 0 | 0 | 16 | K | 2 |  |  |  | ROZPOCET |  |  |  |  | 0 | 0 | 0 | 0 | 0 | 2 | 0 | 16 | 2100642870
379 | K | 767214r | D+M Venkovní hliníkové žaluzie 2940+2060x2700mm, dle ozn.O10b výkres -Tabulka ostatních výrobků LUS_DPS_D.1.1_607_00 | ks | 1 |  | 0 |  |  | snížená |  | 0 | 6e-05 | 6e-05 | 0 | 0 | 16 | K | 2 |  |  |  | ROZPOCET |  |  |  |  | 0 | 0 | 0 | 0 | 0 | 2 | 0 | 16 | -1571226152
380 | K | 767215r | D+M Venkovní hliníkové žaluzie 1500x2700mm, dle ozn.O11a výkres -Tabulka ostatních výrobků LUS_DPS_D.1.1_607_00 | ks | 1 |  | 0 |  |  | snížená |  | 0 | 6e-05 | 6e-05 | 0 | 0 | 16 | K | 2 |  |  |  | ROZPOCET |  |  |  |  | 0 | 0 | 0 | 0 | 0 | 2 | 0 | 16 | 1958674356
381 | K | 767216r | D+M Venkovní hliníkové žaluzie 1500x2700mm, dle ozn.O11b výkres -Tabulka ostatních výrobků LUS_DPS_D.1.1_607_00 | ks | 1 |  | 0 |  |  | snížená |  | 0 | 6e-05 | 6e-05 | 0 | 0 | 16 | K | 2 |  |  |  | ROZPOCET |  |  |  |  | 0 | 0 | 0 | 0 | 0 | 2 | 0 | 16 | -460450135
382 | K | 767217r | D+M Venkovní hliníkové žaluzie 1000x2700mm, dle ozn.O12 výkres -Tabulka ostatních výrobků LUS_DPS_D.1.1_607_00 | ks | 1 |  | 0 |  |  | snížená |  | 0 | 6e-05 | 6e-05 | 0 | 0 | 16 | K | 2 |  |  |  | ROZPOCET |  |  |  |  | 0 | 0 | 0 | 0 | 0 | 2 | 0 | 16 | -1655175585
383 | K | 767218r | D+M Venkovní hliníkové žaluzie 1700x2700mm, dle ozn.O13 výkres -Tabulka ostatních výrobků LUS_DPS_D.1.1_607_00 | ks | 2 |  | 0 |  |  | snížená |  | 0 | 6e-05 | 0.00012 | 0 | 0 | 16 | K | 2 |  |  |  | ROZPOCET |  |  |  |  | 0 | 0 | 0 | 0 | 0 | 2 | 0 | 16 | -415541415
384 | K | 767219r | D+M Venkovní hliníkové žaluzie 1250x2700mm, dle ozn.O14 výkres -Tabulka ostatních výrobků LUS_DPS_D.1.1_607_00 | ks | 1 |  | 0 |  |  | snížená |  | 0 | 6e-05 | 6e-05 | 0 | 0 | 16 | K | 2 |  |  |  | ROZPOCET |  |  |  |  | 0 | 0 | 0 | 0 | 0 | 2 | 0 | 16 | 123713421
385 | K | 767220r | D+M Venkovní hliníkové žaluzie 5820+2500+4300x2700mm, dle ozn.O15 výkres -Tabulka ostatních výrobků LUS_DPS_D.1.1_607_00 | ks | 1 |  | 0 |  |  | snížená |  | 0 | 6e-05 | 6e-05 | 0 | 0 | 16 | K | 2 |  |  |  | ROZPOCET |  |  |  |  | 0 | 0 | 0 | 0 | 0 | 2 | 0 | 16 | -699718287
386 | K | 767221r | D+M Venkovní hliníkové žaluzie 4750x2700mm, dle ozn.O16 výkres -Tabulka ostatních výrobků LUS_DPS_D.1.1_607_00 | ks | 1 |  | 0 |  |  | snížená |  | 0 | 6e-05 | 6e-05 | 0 | 0 | 16 | K | 2 |  |  |  | ROZPOCET |  |  |  |  | 0 | 0 | 0 | 0 | 0 | 2 | 0 | 16 | 2019166963
387 | K | 767222r | D+M Venkovní hliníkové žaluzie 2080x2700mm, dle ozn.O17 výkres -Tabulka ostatních výrobků LUS_DPS_D.1.1_607_00 | ks | 1 |  | 0 |  |  | snížená |  | 0 | 6e-05 | 6e-05 | 0 | 0 | 16 | K | 2 |  |  |  | ROZPOCET |  |  |  |  | 0 | 0 | 0 | 0 | 0 | 2 | 0 | 16 | 34402624
388 | K | 767223r | D+M síť proti hmyzu 1220x2400mm, dle ozn.O18 výkres -Tabulka ostatních výrobků LUS_DPS_D.1.1_607_00 | ks | 2 |  | 0 |  |  | snížená |  | 0 | 6e-05 | 0.00012 | 0 | 0 | 16 | K | 2 |  |  |  | ROZPOCET |  |  |  |  | 0 | 0 | 0 | 0 | 0 | 2 | 0 | 16 | 498028469
389 | K | 767224r | D+M svislá vyhřívaná střešní vpust s integrovanou PVC manžetou, DN 110, dle ozn.O19 výkres -Tabulka ostatních výrobků LUS_DPS_D.1.1_607_00 | ks | 7 |  | 0 |  |  | snížená |  | 0 | 6e-05 | 0.00042 | 0 | 0 | 16 | K | 2 |  |  |  | ROZPOCET |  |  |  |  | 0 | 0 | 0 | 0 | 0 | 2 | 0 | 16 | 1267087785
390 | K | 767225r | D+M ukončení zdi na střeše, dle ozn.O20 výkres -Tabulka ostatních výrobků LUS_DPS_D.1.1_607_00 | ks | 8 |  | 0 |  |  | snížená |  | 0 | 6e-05 | 0.00048 | 0 | 0 | 16 | K | 2 |  |  |  | ROZPOCET |  |  |  |  | 0 | 0 | 0 | 0 | 0 | 2 | 0 | 16 | 577186388
391 | K | 767226r | D+M dilatační lišta podlahových krytin 600mm - keramická dlažba/PVC, dle ozn.O21 výkres -Tabulka ostatních výrobků LUS_DPS_D.1.1_607_00 | ks | 1 |  | 0 |  |  | snížená |  | 0 | 6e-05 | 6e-05 | 0 | 0 | 16 | K | 2 |  |  |  | ROZPOCET |  |  |  |  | 0 | 0 | 0 | 0 | 0 | 2 | 0 | 16 | -88928752
392 | K | 767227r | D+M dilatační lišta podlahových krytin 700mm - keramická dlažba/PVC, dle ozn.O22 výkres -Tabulka ostatních výrobků LUS_DPS_D.1.1_607_00 | ks | 1 |  | 0 |  |  | snížená |  | 0 | 6e-05 | 6e-05 | 0 | 0 | 16 | K | 2 |  |  |  | ROZPOCET |  |  |  |  | 0 | 0 | 0 | 0 | 0 | 2 | 0 | 16 | 1540393562
393 | K | 767228r | D+M dilatační lišta podlahových krytin 800mm - keramická dlažba/PVC, dle ozn.O23 výkres -Tabulka ostatních výrobků LUS_DPS_D.1.1_607_00 | ks | 5 |  | 0 |  |  | snížená |  | 0 | 6e-05 | 0.0003 | 0 | 0 | 16 | K | 2 |  |  |  | ROZPOCET |  |  |  |  | 0 | 0 | 0 | 0 | 0 | 2 | 0 | 16 | -1877084375
394 | K | 767229r | D+M dilatační lišta podlahových krytin 900mm - keramická dlažba/PVC, dle ozn.O24 výkres -Tabulka ostatních výrobků LUS_DPS_D.1.1_607_00 | ks | 5 |  | 0 |  |  | snížená |  | 0 | 6e-05 | 0.0003 | 0 | 0 | 16 | K | 2 |  |  |  | ROZPOCET |  |  |  |  | 0 | 0 | 0 | 0 | 0 | 2 | 0 | 16 | 1941724110
395 | K | 767230r | D+M dilatační lišta podlahových krytin 1000mm - keramická dlažba/PVC, dle ozn.O25 výkres -Tabulka ostatních výrobků LUS_DPS_D.1.1_607_00 | ks | 2 |  | 0 |  |  | snížená |  | 0 | 6e-05 | 0.00012 | 0 | 0 | 16 | K | 2 |  |  |  | ROZPOCET |  |  |  |  | 0 | 0 | 0 | 0 | 0 | 2 | 0 | 16 | -149853015
396 | K | 767231r | D+M dilatační lišta podlahových krytin 1400mm - keramická dlažba/PVC, dle ozn.O27 výkres -Tabulka ostatních výrobků LUS_DPS_D.1.1_607_00 | ks | 2 |  | 0 |  |  | snížená |  | 0 | 6e-05 | 0.00012 | 0 | 0 | 16 | K | 2 |  |  |  | ROZPOCET |  |  |  |  | 0 | 0 | 0 | 0 | 0 | 2 | 0 | 16 | 1768297553
397 | K | 767232r | D+M dilatační lišta podlahových krytin 1600mm - keramická dlažba/PVC, dle ozn.O28 výkres -Tabulka ostatních výrobků LUS_DPS_D.1.1_607_00 | ks | 2 |  | 0 |  |  | snížená |  | 0 | 6e-05 | 0.00012 | 0 | 0 | 16 | K | 2 |  |  |  | ROZPOCET |  |  |  |  | 0 | 0 | 0 | 0 | 0 | 2 | 0 | 16 | 1575675331
398 | K | 767233r | D+M dilatační lišta podlahových krytin 1450mm - keramická dlažba/PVC, dle ozn.O28a výkres -Tabulka ostatních výrobků LUS_DPS_D.1.1_607_00 | ks | 1 |  | 0 |  |  | snížená |  | 0 | 6e-05 | 6e-05 | 0 | 0 | 16 | K | 2 |  |  |  | ROZPOCET |  |  |  |  | 0 | 0 | 0 | 0 | 0 | 2 | 0 | 16 | 1620084655
399 | K | 767234r | D+M čistící zóna (interiér) 1640x3655mm, dle ozn.O29 výkres -Tabulka ostatních výrobků LUS_DPS_D.1.1_607_00 | ks | 1 |  | 0 |  |  | snížená |  | 0 | 6e-05 | 6e-05 | 0 | 0 | 16 | K | 2 |  |  |  | ROZPOCET |  |  |  |  | 0 | 0 | 0 | 0 | 0 | 2 | 0 | 16 | -1418202956
400 | K | 767235r | D+M čistící zóna (interiér) 2650x2700mm, dle ozn.O30 výkres -Tabulka ostatních výrobků LUS_DPS_D.1.1_607_00 | ks | 1 |  | 0 |  |  | snížená |  | 0 | 6e-05 | 6e-05 | 0 | 0 | 16 | K | 2 |  |  |  | ROZPOCET |  |  |  |  | 0 | 0 | 0 | 0 | 0 | 2 | 0 | 16 | 1976478622
401 | K | 767236r | D+M čistící zóna (interiér) 1780x2550mm, dle ozn.O31 výkres -Tabulka ostatních výrobků LUS_DPS_D.1.1_607_00 | ks | 1 |  | 0 |  |  | snížená |  | 0 | 6e-05 | 6e-05 | 0 | 0 | 16 | K | 2 |  |  |  | ROZPOCET |  |  |  |  | 0 | 0 | 0 | 0 | 0 | 2 | 0 | 16 | -1536029574
402 | K | 767237r | D+M roleta - jídelna, dle ozn.O32 výkres -Tabulka ostatních výrobků LUS_DPS_D.1.1_607_00 | ks | 1 |  | 0 |  |  | snížená |  | 0 | 6e-05 | 6e-05 | 0 | 0 | 16 | K | 2 |  |  |  | ROZPOCET |  |  |  |  | 0 | 0 | 0 | 0 | 0 | 2 | 0 | 16 | -425752672
403 | K | 767238r | D+M vchodová stříška 2220x1075mm, dle ozn.O33 výkres -Tabulka ostatních výrobků LUS_DPS_D.1.1_607_00 | ks | 1 |  | 0 |  |  | snížená |  | 0 | 6e-05 | 6e-05 | 0 | 0 | 16 | K | 2 |  |  |  | ROZPOCET |  |  |  |  | 0 | 0 | 0 | 0 | 0 | 2 | 0 | 16 | -560886503
404 | K | 767239r | D+M vchodová stříška 2280x1000mm, dle ozn.O34 výkres -Tabulka ostatních výrobků LUS_DPS_D.1.1_607_00 | ks | 1 |  | 0 |  |  | snížená |  | 0 | 6e-05 | 6e-05 | 0 | 0 | 16 | K | 2 |  |  |  | ROZPOCET |  |  |  |  | 0 | 0 | 0 | 0 | 0 | 2 | 0 | 16 | 1284221748
405 | K | 767240r | D+M vybavení hygienického zázemí, dle ozn.O35 výkres -Tabulka ostatních výrobků LUS_DPS_D.1.1_607_00 | soubor | 13 |  | 0 |  |  | snížená |  | 0 | 6e-05 | 0.00078 | 0 | 0 | 16 | K | 2 |  |  |  | ROZPOCET |  |  |  |  | 0 | 0 | 0 | 0 | 0 | 2 | 0 | 16 | 1755997680
406 | K | 767241r | D+M vybavení hygienického zázemí, dle ozn.O36 výkres -Tabulka ostatních výrobků LUS_DPS_D.1.1_607_00 | soubor | 9 |  | 0 |  |  | snížená |  | 0 | 6e-05 | 0.00054 | 0 | 0 | 16 | K | 2 |  |  |  | ROZPOCET |  |  |  |  | 0 | 0 | 0 | 0 | 0 | 2 | 0 | 16 | -1709509296
407 | K | 767242r | D+M vybavení hygienického zázemí, dle ozn.O37 výkres -Tabulka ostatních výrobků LUS_DPS_D.1.1_607_00 | soubor | 4 |  | 0 |  |  | snížená |  | 0 | 6e-05 | 0.00024 | 0 | 0 | 16 | K | 2 |  |  |  | ROZPOCET |  |  |  |  | 0 | 0 | 0 | 0 | 0 | 2 | 0 | 16 | 2014368076
408 | K | 767243r | D+M vybavení asistované lázně, dle ozn.O38 výkres -Tabulka ostatních výrobků LUS_DPS_D.1.1_607_00 | soubor | 2 |  | 0 |  |  | snížená |  | 0 | 6e-05 | 0.00012 | 0 | 0 | 16 | K | 2 |  |  |  | ROZPOCET |  |  |  |  | 0 | 0 | 0 | 0 | 0 | 2 | 0 | 16 | 1215664521
409 | K | 767244r | D+M vybavení hygienického zázemí, dle ozn.O39 výkres -Tabulka ostatních výrobků LUS_DPS_D.1.1_607_00 | soubor | 1 |  | 0 |  |  | snížená |  | 0 | 6e-05 | 6e-05 | 0 | 0 | 16 | K | 2 |  |  |  | ROZPOCET |  |  |  |  | 0 | 0 | 0 | 0 | 0 | 2 | 0 | 16 | -1519828063
410 | K | 767245r | D+M sprchový žlab rohový, dle ozn.O40 výkres -Tabulka ostatních výrobků LUS_DPS_D.1.1_607_00 | ks | 15 |  | 0 |  |  | snížená |  | 0 | 6e-05 | 0.0009 | 0 | 0 | 16 | K | 2 |  |  |  | ROZPOCET |  |  |  |  | 0 | 0 | 0 | 0 | 0 | 2 | 0 | 16 | 1673813041
411 | K | 767246r | D+M sprchový žlab liniový, dle ozn.O41 výkres -Tabulka ostatních výrobků LUS_DPS_D.1.1_607_00 | ks | 1 |  | 0 |  |  | snížená |  | 0 | 6e-05 | 6e-05 | 0 | 0 | 16 | K | 2 |  |  |  | ROZPOCET |  |  |  |  | 0 | 0 | 0 | 0 | 0 | 2 | 0 | 16 | -503226406
412 | K | 767247r | D+M podlahová vpusť, dle ozn.O42 výkres -Tabulka ostatních výrobků LUS_DPS_D.1.1_607_00 | ks | 2 |  | 0 |  |  | snížená |  | 0 | 6e-05 | 0.00012 | 0 | 0 | 16 | K | 2 |  |  |  | ROZPOCET |  |  |  |  | 0 | 0 | 0 | 0 | 0 | 2 | 0 | 16 | -79870083
413 | K | 767248r | D+M sprchové dveře, dle ozn.O43 výkres -Tabulka ostatních výrobků LUS_DPS_D.1.1_607_00 | ks | 1 |  | 0 |  |  | snížená |  | 0 | 6e-05 | 6e-05 | 0 | 0 | 16 | K | 2 |  |  |  | ROZPOCET |  |  |  |  | 0 | 0 | 0 | 0 | 0 | 2 | 0 | 16 | 908899204
414 | K | 767249r | D+M přenosný hasící přístroj včetně kovového držáku pro upevnění na zeď, dle ozn.O44 výkres -Tabulka ostatních výrobků LUS_DPS_D.1.1_607_00 | ks | 26 |  | 0 |  |  | snížená |  | 0 | 6e-05 | 0.00156 | 0 | 0 | 16 | K | 2 |  |  |  | ROZPOCET |  |  |  |  | 0 | 0 | 0 | 0 | 0 | 2 | 0 | 16 | 605801685
415 | K | 767250r | D+M nika pro hasicí přístroje, dle ozn.O45 výkres -Tabulka ostatních výrobků LUS_DPS_D.1.1_607_00 | ks | 11 |  | 0 |  |  | snížená |  | 0 | 6e-05 | 0.00066 | 0 | 0 | 16 | K | 2 |  |  |  | ROZPOCET |  |  |  |  | 0 | 0 | 0 | 0 | 0 | 2 | 0 | 16 | -385704149
416 | K | 767251r | D+M požární hydrant pro instalaci do niky, dle ozn.O46 výkres -Tabulka ostatních výrobků LUS_DPS_D.1.1_607_00 | ks | 6 |  | 0 |  |  | snížená |  | 0 | 6e-05 | 0.00036 | 0 | 0 | 16 | K | 2 |  |  |  | ROZPOCET |  |  |  |  | 0 | 0 | 0 | 0 | 0 | 2 | 0 | 16 | 883107194
417 | K | 767252r | D+M nika pro požární hydrant, dle ozn.O47 výkres -Tabulka ostatních výrobků LUS_DPS_D.1.1_607_00 | ks | 6 |  | 0 |  |  | snížená |  | 0 | 6e-05 | 0.00036 | 0 | 0 | 16 | K | 2 |  |  |  | ROZPOCET |  |  |  |  | 0 | 0 | 0 | 0 | 0 | 2 | 0 | 16 | 656916102
418 | K | 767253r | D+M okopová lišta stěn na chodbách, dle ozn.O50 výkres -Tabulka ostatních výrobků LUS_DPS_D.1.1_607_00 | ks | 1 |  | 0 |  |  | snížená |  | 0 | 6e-05 | 6e-05 | 0 | 0 | 16 | K | 2 |  |  |  | ROZPOCET |  |  |  |  | 0 | 0 | 0 | 0 | 0 | 2 | 0 | 16 | 739963093
419 | K | 767254r | D+M Výstražné a bezpečnostní značky, dle ozn.O51 výkres -Tabulka ostatních výrobků LUS_DPS_D.1.1_607_00 | soubor | 1 |  | 0 |  |  | snížená |  | 0 | 6e-05 | 6e-05 | 0 | 0 | 16 | K | 2 |  |  |  | ROZPOCET |  |  |  |  | 0 | 0 | 0 | 0 | 0 | 2 | 0 | 16 | -98594215
420 | K | 767271r | D+M Výtah dle PD | soubor | 1 |  | 0 |  |  | snížená |  | 0 | 6e-05 | 6e-05 | 0 | 0 | 16 | K | 2 |  |  |  | ROZPOCET |  |  |  |  | 0 | 0 | 0 | 0 | 0 | 2 | 0 | 16 | 1974641135
421 | K | 76739r | D+M dilatační lišta - otvor mezi kcemi výtahové šachty, dle ozn.O66 výkres -Tabulka ostatních výrobků LUS_DPS_D.1.1_607_00 | m | 40 |  | 0 |  |  | snížená |  | 0 | 6e-05 | 0.0024 | 0 | 0 | 16 | K | 2 |  |  |  | ROZPOCET |  |  |  |  | 0 | 0 | 0 | 0 | 0 | 2 | 0 | 16 | -1311748207
| VV |  | 16+16+8 |  | 40 | [12 empty] | VV | 2 | 2 | True | 1 | ROZPOCET
422 | K | 76740r | D+M revizní dvířka do SDK podhledu, dle ozn.O67 výkres -Tabulka ostatních výrobků LUS_DPS_D.1.1_607_00 | ks | 3 |  | 0 |  |  | snížená |  | 0 | 6e-05 | 0.00018 | 0 | 0 | 16 | K | 2 |  |  |  | ROZPOCET |  |  |  |  | 0 | 0 | 0 | 0 | 0 | 2 | 0 | 16 | 1686195575
423 | K | 76741r | D+M revizní dvířka k čistícímu kusu,s požární odolností EI 30 DP1, dle ozn.O68 výkres -Tabulka ostatních výrobků LUS_DPS_D.1.1_607_00 | ks | 3 |  | 0 |  |  | snížená |  | 0 | 6e-05 | 0.00018 | 0 | 0 | 16 | K | 2 |  |  |  | ROZPOCET |  |  |  |  | 0 | 0 | 0 | 0 | 0 | 2 | 0 | 16 | -618940376
424 | K | 76742r | D+M revizní dvířka k vodovodním armaturám / čistícím kusům, dle ozn.O69 výkres -Tabulka ostatních výrobků LUS_DPS_D.1.1_607_00 | ks | 11 |  | 0 |  |  | snížená |  | 0 | 6e-05 | 0.00066 | 0 | 0 | 16 | K | 2 |  |  |  | ROZPOCET |  |  |  |  | 0 | 0 | 0 | 0 | 0 | 2 | 0 | 16 | 1302815004
425 | K | 76743r | D+M revizní revizní dvířka k čistícímu kusu, s požární odolností REI 15 DP1, dle ozn.O70 výkres -Tabulka ostatních výrobků LUS_DPS_D.1.1_607_00 | ks | 1 |  | 0 |  |  | snížená |  | 0 | 6e-05 | 6e-05 | 0 | 0 | 16 | K | 2 |  |  |  | ROZPOCET |  |  |  |  | 0 | 0 | 0 | 0 | 0 | 2 | 0 | 16 | -1271543183
426 | K | 76744r | D+M revizní dvířka k čistícímu kusu, dle ozn.O71 výkres -Tabulka ostatních výrobků LUS_DPS_D.1.1_607_00 | ks | 1 |  | 0 |  |  | snížená |  | 0 | 6e-05 | 6e-05 | 0 | 0 | 16 | K | 2 |  |  |  | ROZPOCET |  |  |  |  | 0 | 0 | 0 | 0 | 0 | 2 | 0 | 16 | 223887584
427 | K | 76752r | D+M Systémové těsnící prostupky hydroizolaci, dle ozn.O72 výkres -Tabulka ostatních výrobků LUS_DPS_D.1.1_607_00 | soubor | 1 |  | 0 |  |  | snížená |  | 0 | 6e-05 | 6e-05 | 0 | 0 | 16 | K | 2 |  |  |  | ROZPOCET |  |  |  |  | 0 | 0 | 0 | 0 | 0 | 2 | 0 | 16 | -1364078765
428 | K | 998767202 | Přesun hmot procentní pro zámečnické konstrukce v objektech v přes 6 do 12 m | % |  |  | 0 |  |  | snížená |  | 0 | 0 | 0 | 0 | 0 | 16 | K | 2 |  |  |  | ROZPOCET |  |  |  |  | 0 | 0 | 0 | 0 | 0 | 2 | 0 | 16 | -1018806484
| D | 771 | Podlahy z dlaždic |  |  |  | 0 |  |  |  |  | 0 |  | 7.9991 |  | 0 | 2 | D | 1 |  |  |  | ROZPOCET | [10 empty] | 0
429 | K | 771574154 | Montáž podlah keramických lepených flexibilním lepidlem | m2 | 241.3 |  | 0 |  |  | snížená |  | 0 | 0.009 | 2.1717 | 0 | 0 | 16 | K | 2 |  |  |  | ROZPOCET |  |  |  |  | 0 | 0 | 0 | 0 | 0 | 2 | 0 | 16 | 1314224172
| VV |  | Skladba P.11 vč. spárovaní silikonem | [14 empty] | VV | 2 | 1 | True | 0 | ROZPOCET
| VV | p11 | 20,6+90,4+6,9+6,7+10,4+1,6+15,1+9,9+6,6+5,5+6,4+7,2+3,9+2+1,6+8,4+3,7+3+5,5+6,2+13,6+6,1 |  | 241.3 | [12 empty] | VV | 2 | 2 | True | 1 | ROZPOCET
430 | M | 59761007 | E - keramická dlažba 300x300mm, odstín sv.šedá | m2 | 253.365 |  | 0 |  |  | snížená |  | 0 | 0.023 | 5.8274 | 0 | 0 | 32 | M | 2 |  |  |  | ROZPOCET |  |  |  |  | 0 | 0 | 0 | 0 | 0 | 2 | 0 | 16 | 1122719609
| VV |  | 241,3*1,05 'Přepočtené koeficientem množství |  | 253.365 | [12 empty] | VV | 2 | 2 | False | 1 | ROZPOCET
431 | K | 998771202 | Přesun hmot procentní pro podlahy z dlaždic v objektech v přes 6 do 12 m | % |  |  | 0 |  |  | snížená |  | 0 | 0 | 0 | 0 | 0 | 16 | K | 2 |  |  |  | ROZPOCET |  |  |  |  | 0 | 0 | 0 | 0 | 0 | 2 | 0 | 16 | 2071902044
| D | 776 | Podlahy povlakové |  |  |  | 0 |  |  |  |  | 0 |  | 1.563 |  | 0.1935 | 2 | D | 1 |  |  |  | ROZPOCET | [10 empty] | 0
432 | K | 776121112 | Vodou ředitelná penetrace savého podkladu povlakových podlah | m2 | 1694.643 |  | 0 |  |  | snížená |  | 0 | 3e-05 | 0.050839 | 0 | 0 | 16 | K | 2 |  |  |  | ROZPOCET |  |  |  |  | 0 | 0 | 0 | 0 | 0 | 2 | 0 | 16 | -1853978253
| VV |  | p1+p2+p3+p4+p7+p8+p9+10+p11+p6+121,66*0,32+121,66*0,154+p12 |  | 1694.643 | [12 empty] | VV | 2 | 2 | True | 1 | ROZPOCET
433 | K | 776141224 | Vyrovnání podkladu povlakových podlah schodišťových stupňů samonivelační stěrkou pevnosti 350,5-20mm | m2 | 65.043 |  | 0 |  |  | snížená |  | 0 | 0.0165 | 1.0732 | 0 | 0 | 16 | K | 2 |  |  |  | ROZPOCET |  |  |  |  | 0 | 0 | 0 | 0 | 0 | 2 | 0 | 16 | -2078785504
| VV |  | p6+121,66*0,32+121,66*0,154 |  | 65.043 | [12 empty] | VV | 2 | 2 | True | 1 | ROZPOCET
434 | K | 776201811 | Demontáž lepených povlakových podlah bez podložky ručně | m2 | 77.4 |  | 0 |  |  | snížená |  | 0 | 0 | 0 | 0.0025 | 0.1935 | 16 | K | 2 |  |  |  | ROZPOCET |  |  |  |  | 0 | 0 | 0 | 0 | 0 | 2 | 0 | 16 | -1150592692
| VV |  | 38,7*2 |  | 77.4 | [12 empty] | VV | 2 | 2 | True | 1 | ROZPOCET
435 | K | 776241111 | Lepení hladkých (bez vzoru) pásů ze sametového vinylu | m2 | 1310.476 |  | 0 |  |  | snížená |  | 0 | 0.0003 | 0.39314 | 0 | 0 | 16 | K | 2 |  |  |  | ROZPOCET |  |  |  |  | 0 | 0 | 0 | 0 | 0 | 2 | 0 | 16 | 1639270598
| VV |  | Skladba vč. soklu | [14 empty] | VV | 2 | 1 | True | 0 | ROZPOCET
| VV |  | Skladba P.1 | [14 empty] | VV | 2 | 1 | True | 0 | ROZPOCET
| VV | p1 | 87,8-30+81+23,4+38,8+30,2*3+10,9+37,8+4,3+4,3+8,4+97,4 |  | 454.7 | [12 empty] | VV | 2 | 2 | True | 0 | ROZPOCET
| VV |  | Skladba P.2 | [14 empty] | VV | 2 | 1 | True | 0 | ROZPOCET
| VV | p2 | 4,9+4,9+7,1+1,8+8,4+1,8+1,7+20,2+6,1*5+2,1+1,6+2+1,6+5,2+7,6 |  | 101.4 | [12 empty] | VV | 2 | 2 | True | 0 | ROZPOCET
| VV |  | Skladba P.3 | [14 empty] | VV | 2 | 1 | True | 0 | ROZPOCET
| VV | p3 | 30,8+9,8+108,2+20,7+38,7+30,2*4+8,6+37,8*2+38,9+6,6+77+6 |  | 541.7 | [12 empty] | VV | 2 | 2 | True | 0 | ROZPOCET
| VV |  | Skladba P.4 | [14 empty] | VV | 2 | 1 | True | 0 | ROZPOCET
| VV | p4 | 20,2+6,1*6+6+11,8+2,1+1,6+2+1,6+5,2+2,4+2,1+1,5+2+1,5 |  | 96.6 | [12 empty] | VV | 2 | 2 | True | 0 | ROZPOCET
| VV |  | Skladba P.8 | [14 empty] | VV | 2 | 1 | True | 0 | ROZPOCET
| VV | p8 | 30 |  | 30 | [12 empty] | VV | 2 | 2 | True | 0 | ROZPOCET
| VV |  | Skladba P.12 | [14 empty] | VV | 2 | 1 | True | 0 | ROZPOCET
| VV | p12 | 78,7 |  | 78.7 | [12 empty] | VV | 2 | 2 | True | 0 | ROZPOCET
| VV |  | Skladba P.6- mezipodesty (stupně samostatně) | [14 empty] | VV | 2 | 1 | True | 0 | ROZPOCET
| VV | p6 | 1,6*1,61+3,2*1,5 |  | 7.376 | [12 empty] | VV | 2 | 2 | True | 0 | ROZPOCET
| VV |  | Součet |  | 1310.476 | [12 empty] | VV | 2 | 4 | True | 1 | ROZPOCET
436 | M | RMAT0001 | vinyl-ze skladby P.1 -dle výběru investora | m2 | 545.64 |  | 0 |  |  | snížená |  | 0 | 0 | 0 | 0 | 0 | 32 | M | 2 |  |  |  | ROZPOCET |  |  |  |  | 0 | 0 | 0 | 0 | 0 | 2 | 0 | 16 | -1575817082
| VV |  | p1 |  | 454.7 | [12 empty] | VV | 2 | 2 | True | 1 | ROZPOCET
| VV |  | 454,7*1,2 'Přepočtené koeficientem množství |  | 545.64 | [12 empty] | VV | 2 | 2 | False | 1 | ROZPOCET
437 | M | RMAT0002 | vinyl-ze skladby P.2 -dle výběru investora | m2 | 121.68 |  | 0 |  |  | snížená |  | 0 | 0 | 0 | 0 | 0 | 32 | M | 2 |  |  |  | ROZPOCET |  |  |  |  | 0 | 0 | 0 | 0 | 0 | 2 | 0 | 16 | 2131366701
| VV |  | p2 |  | 101.4 | [12 empty] | VV | 2 | 2 | True | 1 | ROZPOCET
| VV |  | 101,4*1,2 'Přepočtené koeficientem množství |  | 121.68 | [12 empty] | VV | 2 | 2 | False | 1 | ROZPOCET
438 | M | RMAT0003 | vinyl-ze skladby P.3 -dle výběru investora | m2 | 650.04 |  | 0 |  |  | snížená |  | 0 | 0 | 0 | 0 | 0 | 32 | M | 2 |  |  |  | ROZPOCET |  |  |  |  | 0 | 0 | 0 | 0 | 0 | 2 | 0 | 16 | 836652301
| VV |  | p3 |  | 541.7 | [12 empty] | VV | 2 | 2 | True | 1 | ROZPOCET
| VV |  | 541,7*1,2 'Přepočtené koeficientem množství |  | 650.04 | [12 empty] | VV | 2 | 2 | False | 1 | ROZPOCET
439 | M | RMAT0004 | vinyl-ze skladby P.4 -dle výběru investora | m2 | 115.92 |  | 0 |  |  | snížená |  | 0 | 0 | 0 | 0 | 0 | 32 | M | 2 |  |  |  | ROZPOCET |  |  |  |  | 0 | 0 | 0 | 0 | 0 | 2 | 0 | 16 | -844781028
| VV |  | p4 |  | 96.6 | [12 empty] | VV | 2 | 2 | True | 1 | ROZPOCET
| VV |  | 96,6*1,2 'Přepočtené koeficientem množství |  | 115.92 | [12 empty] | VV | 2 | 2 | False | 1 | ROZPOCET
440 | M | RMAT0005 | vinyl-ze skladby P.8 -dle výběru investora | m2 | 36 |  | 0 |  |  | snížená |  | 0 | 0 | 0 | 0 | 0 | 32 | M | 2 |  |  |  | ROZPOCET |  |  |  |  | 0 | 0 | 0 | 0 | 0 | 2 | 0 | 16 | -1449547574
| VV |  | p8 |  | 30 | [12 empty] | VV | 2 | 2 | True | 1 | ROZPOCET
| VV |  | 30*1,2 'Přepočtené koeficientem množství |  | 36 | [12 empty] | VV | 2 | 2 | False | 1 | ROZPOCET
441 | M | RMAT0006 | vinyl-ze skladby P.12 -dle výběru investora | m2 | 94.44 |  | 0 |  |  | snížená |  | 0 | 0 | 0 | 0 | 0 | 32 | M | 2 |  |  |  | ROZPOCET |  |  |  |  | 0 | 0 | 0 | 0 | 0 | 2 | 0 | 16 | -1565565029
| VV |  | p12 |  | 78.7 | [12 empty] | VV | 2 | 2 | True | 1 | ROZPOCET
| VV |  | 78,7*1,2 'Přepočtené koeficientem množství |  | 94.44 | [12 empty] | VV | 2 | 2 | False | 1 | ROZPOCET
442 | M | RMAT00026 | vinyl-ze skladby P.6 -dle výběru investora | m2 | 8.851 |  | 0 |  |  | snížená |  | 0 | 0 | 0 | 0 | 0 | 32 | M | 2 |  |  |  | ROZPOCET |  |  |  |  | 0 | 0 | 0 | 0 | 0 | 2 | 0 | 16 | 282402985
| VV |  | p6 |  | 7.376 | [12 empty] | VV | 2 | 2 | True | 1 | ROZPOCET
| VV |  | 7,376*1,2 'Přepočtené koeficientem množství |  | 8.851 | [12 empty] | VV | 2 | 2 | False | 1 | ROZPOCET
444 | K | 776231111r | Lepení hladkých (bez vzoru) pásů z vinylu antistatického | m2 | 55.4 |  | 0 |  |  | snížená |  | 0 | 0.0003 | 0.01662 | 0 | 0 | 16 | K | 2 |  |  |  | ROZPOCET |  |  |  |  | 0 | 0 | 0 | 0 | 0 | 2 | 0 | 16 | -1389146648
| VV |  | Skladba vč. soklu | [14 empty] | VV | 2 | 1 | True | 0 | ROZPOCET
| VV |  | Skladba P.9 | [14 empty] | VV | 2 | 1 | True | 0 | ROZPOCET
| VV | p9 | 10+21,9 |  | 31.9 | [12 empty] | VV | 2 | 2 | True | 0 | ROZPOCET
| VV |  | Skladba P.10 | [14 empty] | VV | 2 | 1 | True | 0 | ROZPOCET
| VV | p10 | 6,5 |  | 6.5 | [12 empty] | VV | 2 | 2 | True | 0 | ROZPOCET
| VV |  | Skladba P.13 | [14 empty] | VV | 2 | 1 | True | 0 | ROZPOCET
| VV | p13 | 17 |  | 17 | [12 empty] | VV | 2 | 2 | True | 0 | ROZPOCET
| VV |  | Součet |  | 55.4 | [12 empty] | VV | 2 | 4 | True | 1 | ROZPOCET
445 | M | RMAT0010 | vinyl antistatický-ze skladby P.9 -dle výběru investora | m2 | 38.28 |  | 0 |  |  | snížená |  | 0 | 0 | 0 | 0 | 0 | 32 | M | 2 |  |  |  | ROZPOCET |  |  |  |  | 0 | 0 | 0 | 0 | 0 | 2 | 0 | 16 | -917632017
| VV |  | p9 |  | 31.9 | [12 empty] | VV | 2 | 2 | True | 1 | ROZPOCET
| VV |  | 31,9*1,2 'Přepočtené koeficientem množství |  | 38.28 | [12 empty] | VV | 2 | 2 | False | 1 | ROZPOCET
446 | M | RMAT0011 | vinyl antistatický-ze skladby P.10 -dle výběru investora | m2 | 7.8 |  | 0 |  |  | snížená |  | 0 | 0 | 0 | 0 | 0 | 32 | M | 2 |  |  |  | ROZPOCET |  |  |  |  | 0 | 0 | 0 | 0 | 0 | 2 | 0 | 16 | -372691072
| VV |  | p10 |  | 6.5 | [12 empty] | VV | 2 | 2 | True | 1 | ROZPOCET
| VV |  | 6,5*1,2 'Přepočtené koeficientem množství |  | 7.8 | [12 empty] | VV | 2 | 2 | False | 1 | ROZPOCET
447 | M | RMAT0046 | vinyl antistatický-ze skladby P.13 -dle výběru investora | m2 | 20.4 |  | 0 |  |  | snížená |  | 0 | 0 | 0 | 0 | 0 | 32 | M | 2 |  |  |  | ROZPOCET |  |  |  |  | 0 | 0 | 0 | 0 | 0 | 2 | 0 | 16 | -1650933063
| VV |  | p13 |  | 17 | [12 empty] | VV | 2 | 2 | True | 1 | ROZPOCET
| VV |  | 17*1,2 'Přepočtené koeficientem množství |  | 20.4 | [12 empty] | VV | 2 | 2 | False | 1 | ROZPOCET
449 | K | 776341112 | Montáž podlahovin ze sametového vinylu na stupnice šířky přes 300 mm | m | 121.66 |  | 0 |  |  | snížená |  | 0 | 0.00016 | 0.019466 | 0 | 0 | 16 | K | 2 |  |  |  | ROZPOCET |  |  |  |  | 0 | 0 | 0 | 0 | 0 | 2 | 0 | 16 | -718237644
| VV |  | (1,61*6+14*1,6+6*1,6+24*1,6)+(1,6*26) |  | 121.66 | [12 empty] | VV | 2 | 2 | True | 1 | ROZPOCET
450 | M | RMAT0018 | vinyl | m2 | 48.664 |  | 0 |  |  | snížená |  | 0 | 0 | 0 | 0 | 0 | 32 | M | 2 |  |  |  | ROZPOCET |  |  |  |  | 0 | 0 | 0 | 0 | 0 | 2 | 0 | 16 | -1388917188
| VV |  | 121,66*0,4 'Přepočtené koeficientem množství |  | 48.664 | [12 empty] | VV | 2 | 2 | False | 1 | ROZPOCET
451 | K | 776341121 | Montáž podlahovin ze sametového vinylu na podstupnice výšky do 200 mm | m | 121.66 |  | 0 |  |  | snížená |  | 0 | 8e-05 | 0.0097328 | 0 | 0 | 16 | K | 2 |  |  |  | ROZPOCET |  |  |  |  | 0 | 0 | 0 | 0 | 0 | 2 | 0 | 16 | -783417215
| VV |  | 1,61*6+14*1,6+6*1,6+24*1,6+(1,6*26) |  | 121.66 | [12 empty] | VV | 2 | 2 | True | 1 | ROZPOCET
452 | M | RMAT0019 | vinyl | m2 | 26.765 |  | 0 |  |  | snížená |  | 0 | 0 | 0 | 0 | 0 | 32 | M | 2 |  |  |  | ROZPOCET |  |  |  |  | 0 | 0 | 0 | 0 | 0 | 2 | 0 | 16 | -1298528384
| VV |  | 121,66*0,22 'Přepočtené koeficientem množství |  | 26.765 | [12 empty] | VV | 2 | 2 | False | 1 | ROZPOCET
521 | K | 998776202 | Přesun hmot procentní pro podlahy povlakové v objektech v přes 6 do 12 m | % |  |  | 0 |  |  | snížená |  | 0 | 0 | 0 | 0 | 0 | 16 | K | 2 |  |  |  | ROZPOCET |  |  |  |  | 0 | 0 | 0 | 0 | 0 | 2 | 0 | 16 | -2011169037
| D | 781 | Dokončovací práce - obklady |  |  |  | 0 |  |  |  |  | 0 |  | 36.0931 |  | 0 | 2 | D | 1 |  |  |  | ROZPOCET | [10 empty] | 0
453 | K | 781121011 | Nátěr penetrační na stěnu | m2 | 1121.596 |  | 0 |  |  | snížená |  | 0 | 0.0003 | 0.33648 | 0 | 0 | 16 | K | 2 |  |  |  | ROZPOCET |  |  |  |  | 0 | 0 | 0 | 0 | 0 | 2 | 0 | 16 | 444131165
| VV |  | obk+s6+s7+s6+s7 |  | 1121.596 | [12 empty] | VV | 2 | 2 | True | 1 | ROZPOCET
454 | K | 781131112 | Izolace pod obklad nátěrem nebo stěrkou ve dvou vrstvách | m2 | 1105.864 |  | 0 |  |  | snížená |  | 0 | 0.0015 | 1.6588 | 0 | 0 | 16 | K | 2 |  |  |  | ROZPOCET |  |  |  |  | 0 | 0 | 0 | 0 | 0 | 2 | 0 | 16 | -652764977
| VV |  | vč. pásek a rohů | [14 empty] | VV | 2 | 1 | True | 0 | ROZPOCET
| VV |  | obk+s6 |  | 1105.864 | [12 empty] | VV | 2 | 2 | True | 1 | ROZPOCET
455 | K | 781474152 | Montáž obkladů vnitřních keramických velkoformátových hladkých přes 0,5 do 2 ks/m2 lepených flexibilním lepidlem | m2 | 9.614 |  | 0 |  |  | snížená |  | 0 | 0.009 | 0.086526 | 0 | 0 | 16 | K | 2 |  |  |  | ROZPOCET |  |  |  |  | 0 | 0 | 0 | 0 | 0 | 2 | 0 | 16 | -59525754
| VV |  | skladba S.6 | [14 empty] | VV | 2 | 1 | True | 0 | ROZPOCET
| VV | s6 | (6,025+0,2+1,815+0,2+1,57+1,5)*0,85 |  | 9.614 | [12 empty] | VV | 2 | 2 | True | 1 | ROZPOCET
456 | M | RMAT0026 | obklad keramický skladba S.6 | m2 | 11.056 |  | 0 |  |  | snížená |  | 0 | 0 | 0 | 0 | 0 | 32 | M | 2 |  |  |  | ROZPOCET |  |  |  |  | 0 | 0 | 0 | 0 | 0 | 2 | 0 | 16 | 1866527042
| VV |  | 9,614*1,15 'Přepočtené koeficientem množství |  | 11.056 | [12 empty] | VV | 2 | 2 | False | 1 | ROZPOCET
457 | K | 781474153 | Montáž obkladů vnitřních keramických lepených flexibilním lepidlem | m2 | 1096.25 |  | 0 |  |  | snížená |  | 0 | 0.009 | 9.8662 | 0 | 0 | 16 | K | 2 |  |  |  | ROZPOCET |  |  |  |  | 0 | 0 | 0 | 0 | 0 | 2 | 0 | 16 | 742105229
| VV |  | "1.06"(3,4*+2,4+2,4)*2,2-0,8*2,2 |  | 21.472 | [12 empty] | VV | 2 | 2 | True | 0 | ROZPOCET
| VV |  | "1.07"(2,25*2+2,4*2)*2,2-1*2,2 |  | 18.26 | [12 empty] | VV | 2 | 2 | True | 0 | ROZPOCET
| VV |  | "1.08"(2,25*2+2,4*2)*2,2-1*2,2 |  | 18.26 | [12 empty] | VV | 2 | 2 | True | 0 | ROZPOCET
| VV |  | "1.10"(1,67*2+1,05*2)*2,2-0,9*2,2-0,8*2,2 |  | 8.228 | [12 empty] | VV | 2 | 2 | True | 0 | ROZPOCET
| VV |  | "1.11"(1,67*2+1,05*2)*2,2-0,8*2,2 |  | 10.208 | [12 empty] | VV | 2 | 2 | True | 0 | ROZPOCET
| VV |  | "1.12"(1,67*2+1,05*2)*2,2-0,9*2,2-0,8*2,2 |  | 8.228 | [12 empty] | VV | 2 | 2 | True | 0 | ROZPOCET
| VV |  | "1.13"(1,67*2+1,05*2)*2,2-0,8*2,2 |  | 10.208 | [12 empty] | VV | 2 | 2 | True | 0 | ROZPOCET
| VV |  | "1.17"(6,43*2+3,14*2)*2,2-1,25*2-1,5*2,2+(2,2*2*0,15) |  | 36.968 | [12 empty] | VV | 2 | 2 | True | 0 | ROZPOCET
| VV |  | "1.20"(2,1*2+2,55*2)*3-1*2,2 |  | 25.7 | [12 empty] | VV | 2 | 2 | True | 0 | ROZPOCET
| VV |  | "1.22"(2,1*2+2,55*2)*3-1*2,2 |  | 25.7 | [12 empty] | VV | 2 | 2 | True | 0 | ROZPOCET
| VV |  | "1.24"(2,1*2+2,55*2)*3-1*2,2 |  | 25.7 | [12 empty] | VV | 2 | 2 | True | 0 | ROZPOCET
| VV |  | "1.26"(2,1*2+2,55*2)*3-1*2,2 |  | 25.7 | [12 empty] | VV | 2 | 2 | True | 0 | ROZPOCET
| VV |  | "1.31"(2,55*2+2,41*2)*3-1*2 |  | 27.76 | [12 empty] | VV | 2 | 2 | True | 0 | ROZPOCET
| VV |  | "1.32"(1,75*2+1,2*2)*2,2-0,9*2,2-0,8*2,2 |  | 9.24 | [12 empty] | VV | 2 | 2 | True | 0 | ROZPOCET
| VV |  | "1.33"(1,75*2+1*2)*2,2-0,9*2,2 |  | 10.12 | [12 empty] | VV | 2 | 2 | True | 0 | ROZPOCET
| VV |  | "1.34"(1,75*2+1,2*2)*2,2-0,9*2,2-0,8*2,2 |  | 9.24 | [12 empty] | VV | 2 | 2 | True | 0 | ROZPOCET
| VV |  | "1.35"(1,75*2+1*2)*2,2-0,9*2,2 |  | 10.12 | [12 empty] | VV | 2 | 2 | True | 0 | ROZPOCET
| VV |  | "1.36"(2,3*2+2,4*2)*2,2-1*2,2 |  | 18.48 | [12 empty] | VV | 2 | 2 | True | 0 | ROZPOCET
| VV |  | "1.37"(1,8*2+2,4*2)*2,2-1*2,2 |  | 16.28 | [12 empty] | VV | 2 | 2 | True | 0 | ROZPOCET
| VV |  | "1.38"(1,8*2+2,4*2)*2,2-1*2,2 |  | 16.28 | [12 empty] | VV | 2 | 2 | True | 0 | ROZPOCET
| VV |  | "1.39"(3,56+2,4+0,7+1+1,245+1,385+1,3)*2,2-1*2,2 |  | 23.298 | [12 empty] | VV | 2 | 2 | True | 0 | ROZPOCET
| VV |  | "1.42"(2,65+3,14+0,375+0,325+0,4+2,29+0,2)*2,02+(0,2+4,8)*0,85-1,2*2,02+(2,02*0,15) |  | 21.077 | [12 empty] | VV | 2 | 2 | True | 0 | ROZPOCET
| VV |  | "1.43, 1.62"(0,325+0,375+3,54+3,3+1,45+6,75+0,1+1,5+0,95+3,09+0,3+2,94+1,75+1,1+2,05+1,47+2,05+1,7+0,4+0,875*2+0,25*2+0,3)*2,02 |  | 76.134 | [12 empty] | VV | 2 | 2 | True | 0 | ROZPOCET
| VV |  | "1.43, 1.62"+(3,22+3,5+0,9+0,2+0,7+0,9+3,8+0,3+1,1+2,33+0,22*3*2)*2,2+1,5*0,85+1,1*2,2-0,7*2,02-0,9*2,02-1,45*2,02-1,5*2,02-1,2*2,2+2,2*2*0,15 |  | 32.718 | [12 empty] | VV | 2 | 2 | True | 0 | ROZPOCET
| VV |  | "1.44"(3,73*2+1,85*2)*2,2-1,5*2,2-1,1*2 |  | 19.052 | [12 empty] | VV | 2 | 2 | True | 0 | ROZPOCET
| VV |  | "1.47"2,54*0,6 |  | 1.524 | [12 empty] | VV | 2 | 2 | True | 0 | ROZPOCET
| VV |  | "1.48"((0,28+1,2+1,02+1+0,8+2,5+0,82+0,9+0,72)*2+2,1*2)*2,02-(0,8+0,9*2+1*3+1,1+1,45*2,02)*2,02-1,45*2,4 |  | 22.883 | [12 empty] | VV | 2 | 2 | True | 0 | ROZPOCET
| VV |  | "1.49"(4,1*2+2,35*2)*2,02-1*2,02*2-1,06*2,2 |  | 19.686 | [12 empty] | VV | 2 | 2 | True | 0 | ROZPOCET
| VV |  | "1.50"(2,55*2+0,4)*2,02 |  | 11.11 | [12 empty] | VV | 2 | 2 | True | 0 | ROZPOCET
| VV |  | "1.54"(2,74*2+1,57*2)*2,75-0,9*2,02 |  | 21.887 | [12 empty] | VV | 2 | 2 | True | 0 | ROZPOCET
| VV |  | "1.55"(1,05*2+2*2)*2,02-0,8*2,202*2 |  | 8.799 | [12 empty] | VV | 2 | 2 | True | 0 | ROZPOCET
| VV |  | "1.56"(1,05*2+1,65*2)*2,02-0,8*2,02 |  | 9.292 | [12 empty] | VV | 2 | 2 | True | 0 | ROZPOCET
| VV |  | "1.57"(3,74*2+2,35*2)*2,02-1*2,02*2 |  | 20.564 | [12 empty] | VV | 2 | 2 | True | 0 | ROZPOCET
| VV |  | "1.58"(1,85*2+2*2)*2,02-1*2,02 |  | 13.534 | [12 empty] | VV | 2 | 2 | True | 0 | ROZPOCET
| VV |  | "1.59"(0,8*2+1,64)*2,02-1*2,02 |  | 4.525 | [12 empty] | VV | 2 | 2 | True | 0 | ROZPOCET
| VV |  | "1.60"(1,5*2+3,74*2)*2,02-0,9*2,02 |  | 19.352 | [12 empty] | VV | 2 | 2 | True | 0 | ROZPOCET
| VV |  | "2.05"(2,54*2+3,88*2+0,3)*2,2-0,9*2,2 |  | 26.928 | [12 empty] | VV | 2 | 2 | True | 0 | ROZPOCET
| VV |  | "2.07a"(2,55*2+2,41*2)*2,2-1*2,2 |  | 19.624 | [12 empty] | VV | 2 | 2 | True | 0 | ROZPOCET
| VV |  | "2.08"(6,4*2+3,14*2)*2,2-1,25*2-1,5*2,2+2,2*2*0,15 |  | 36.836 | [12 empty] | VV | 2 | 2 | True | 0 | ROZPOCET
| VV |  | "2.11"(2,41*2+2,65*2)*2,65-1*2,2 |  | 24.618 | [12 empty] | VV | 2 | 2 | True | 0 | ROZPOCET
| VV |  | "2.13"(2,41*2+2,65*2)*2,65-1*2,2 |  | 24.618 | [12 empty] | VV | 2 | 2 | True | 0 | ROZPOCET
| VV |  | "2.15"(2,41*2+2,65*2)*2,65-1*2,2 |  | 24.618 | [12 empty] | VV | 2 | 2 | True | 0 | ROZPOCET
| VV |  | "2.17"(2,41*2+2,65*2)*2,65-1*2,2 |  | 24.618 | [12 empty] | VV | 2 | 2 | True | 0 | ROZPOCET
| VV |  | "2.21"(2,55*2+2,41*2)*2,65-1*2,2 |  | 24.088 | [12 empty] | VV | 2 | 2 | True | 0 | ROZPOCET
| VV |  | "2.23"(2,55*2+2,41*2)*2,65-1*2,2 |  | 24.088 | [12 empty] | VV | 2 | 2 | True | 0 | ROZPOCET
| VV |  | "2.25"(2,55*2+2,35*2)*2,65-1*2,2 |  | 23.77 | [12 empty] | VV | 2 | 2 | True | 0 | ROZPOCET
| VV |  | "2.26"(3,2*2+3,7*2)*2,2--1*2,2 |  | 32.56 | [12 empty] | VV | 2 | 2 | True | 0 | ROZPOCET
| VV |  | "2.27"(3,7*2+1,775*2)*2,2-1*2,2 |  | 21.89 | [12 empty] | VV | 2 | 2 | True | 0 | ROZPOCET
| VV |  | "2.28"(1,2*2+1,75*2)*2,2-0,9*2,2-0,8*2,2 |  | 9.24 | [12 empty] | VV | 2 | 2 | True | 0 | ROZPOCET
| VV |  | "2.29"(1*2+1,75*2)*2,2-0,8*2,2 |  | 10.34 | [12 empty] | VV | 2 | 2 | True | 0 | ROZPOCET
| VV |  | "2.30"(1,2*2+1,75*2)*2,2-0,9*2,2-0,8*2,2 |  | 9.24 | [12 empty] | VV | 2 | 2 | True | 0 | ROZPOCET
| VV |  | "2.31"(1*2+1,75*2)*2,2-0,8*2,2 |  | 10.34 | [12 empty] | VV | 2 | 2 | True | 0 | ROZPOCET
| VV |  | "2.33"(2,3*2+2,25*2)*2,2-1*2,2 |  | 17.82 | [12 empty] | VV | 2 | 2 | True | 0 | ROZPOCET
| VV |  | "2.34"(2,25+0,8+0,8+1,095+0,33+0,33+1,2+0,38)*2,2-0,8*2,2 |  | 14.047 | [12 empty] | VV | 2 | 2 | True | 0 | ROZPOCET
| VV |  | "2.35"(1,75*2+1,2*2)*2,2-0,9*2,2-0,7*2,2 |  | 9.46 | [12 empty] | VV | 2 | 2 | True | 0 | ROZPOCET
| VV |  | "2.36"(1,75*2+0,95*2)*2,2-0,8*2,2 |  | 10.12 | [12 empty] | VV | 2 | 2 | True | 0 | ROZPOCET
| VV |  | "2.37"(1,775*2+1,2*2)*2,2-0,9*2,2-0,7*2,2 |  | 9.57 | [12 empty] | VV | 2 | 2 | True | 0 | ROZPOCET
| VV |  | "2.38"(1,775*2+0,95*2)*2,2-0,8*2,2 |  | 10.23 | [12 empty] | VV | 2 | 2 | True | 0 | ROZPOCET
| VV | obk | Součet |  | 1096.25 | [12 empty] | VV | 2 | 4 | True | 1 | ROZPOCET
458 | M | 59761002r | F – keramický obklad 150x300mm | m2 | 352.418 |  | 0 |  |  | snížená |  | 0 | 0.02 | 7.0484 | 0 | 0 | 32 | M | 2 |  |  |  | ROZPOCET |  |  |  |  | 0 | 0 | 0 | 0 | 0 | 2 | 0 | 16 | 1301325593
| VV |  | "1.07"(2,25*2+2,4*2)*2,2-1*2,2 |  | 18.26 | [12 empty] | VV | 2 | 2 | True | 0 | ROZPOCET
| VV |  | "1.08"(2,25*2+2,4*2)*2,2-1*2,2 |  | 18.26 | [12 empty] | VV | 2 | 2 | True | 0 | ROZPOCET
| VV |  | "1.10"(1,67*2+1,05*2)*2,2-0,9*2,2-0,8*2,2 |  | 8.228 | [12 empty] | VV | 2 | 2 | True | 0 | ROZPOCET
| VV |  | "1.11"(1,67*2+1,05*2)*2,2-0,8*2,2 |  | 10.208 | [12 empty] | VV | 2 | 2 | True | 0 | ROZPOCET
| VV |  | "1.12"(1,67*2+1,05*2)*2,2-0,9*2,2-0,8*2,2 |  | 8.228 | [12 empty] | VV | 2 | 2 | True | 0 | ROZPOCET
| VV |  | "1.13"(1,67*2+1,05*2)*2,2-0,8*2,2 |  | 10.208 | [12 empty] | VV | 2 | 2 | True | 0 | ROZPOCET
| VV |  | "1.17"(6,43*2+3,14*2)*2,2-1,25*2-1,5*2,2+(2,2*2*0,15) |  | 36.968 | [12 empty] | VV | 2 | 2 | True | 0 | ROZPOCET
| VV |  | "1.32"(1,75*2+1,2*2)*2,2-0,9*2,2-0,8*2,2 |  | 9.24 | [12 empty] | VV | 2 | 2 | True | 0 | ROZPOCET
| VV |  | "1.33"(1,75*2+1*2)*2,2-0,9*2,2 |  | 10.12 | [12 empty] | VV | 2 | 2 | True | 0 | ROZPOCET
| VV |  | "1.34"(1,75*2+1,2*2)*2,2-0,9*2,2-0,8*2,2 |  | 9.24 | [12 empty] | VV | 2 | 2 | True | 0 | ROZPOCET
| VV |  | "1.35"(1,75*2+1*2)*2,2-0,9*2,2 |  | 10.12 | [12 empty] | VV | 2 | 2 | True | 0 | ROZPOCET
| VV |  | "1.36"(2,3*2+2,4*2)*2,2-1*2,2 |  | 18.48 | [12 empty] | VV | 2 | 2 | True | 0 | ROZPOCET
| VV |  | "2.07a"(2,55*2+2,41*2)*2,2-1*2,2 |  | 19.624 | [12 empty] | VV | 2 | 2 | True | 0 | ROZPOCET
| VV |  | "2.08"(6,4*2+3,14*2)*2,2-1,25*2-1,5*2,2+2,2*2*0,15 |  | 36.836 | [12 empty] | VV | 2 | 2 | True | 0 | ROZPOCET
| VV |  | "2.28"(1,2*2+1,75*2)*2,2-0,9*2,2-0,8*2,2 |  | 9.24 | [12 empty] | VV | 2 | 2 | True | 0 | ROZPOCET
| VV |  | "2.29"(1*2+1,75*2)*2,2-0,8*2,2 |  | 10.34 | [12 empty] | VV | 2 | 2 | True | 0 | ROZPOCET
| VV |  | "2.30"(1,2*2+1,75*2)*2,2-0,9*2,2-0,8*2,2 |  | 9.24 | [12 empty] | VV | 2 | 2 | True | 0 | ROZPOCET
| VV |  | "2.31"(1*2+1,75*2)*2,2-0,8*2,2 |  | 10.34 | [12 empty] | VV | 2 | 2 | True | 0 | ROZPOCET
| VV |  | "2.33"(2,3*2+2,25*2)*2,2-1*2,2 |  | 17.82 | [12 empty] | VV | 2 | 2 | True | 0 | ROZPOCET
| VV |  | "2.35"(1,75*2+1,2*2)*2,2-0,9*2,2-0,7*2,2 |  | 9.46 | [12 empty] | VV | 2 | 2 | True | 0 | ROZPOCET
| VV |  | "2.36"(1,75*2+0,95*2)*2,2-0,8*2,2 |  | 10.12 | [12 empty] | VV | 2 | 2 | True | 0 | ROZPOCET
| VV |  | "2.37"(1,775*2+1,2*2)*2,2-0,9*2,2-0,7*2,2 |  | 9.57 | [12 empty] | VV | 2 | 2 | True | 0 | ROZPOCET
| VV |  | "2.38"(1,775*2+0,95*2)*2,2-0,8*2,2 |  | 10.23 | [12 empty] | VV | 2 | 2 | True | 0 | ROZPOCET
| VV |  | Součet |  | 320.38 | [12 empty] | VV | 2 | 4 | True | 1 | ROZPOCET
| VV |  | 320,38*1,1 'Přepočtené koeficientem množství |  | 352.418 | [12 empty] | VV | 2 | 2 | False | 1 | ROZPOCET
519 | M | 59761022r | G – keramický obklad 200x200mm, odstín světle šedá | m2 | 522.381 |  | 0 |  |  | snížená |  | 0 | 0.02 | 10.4476 | 0 | 0 | 32 | M | 2 |  |  |  | ROZPOCET |  |  |  |  | 0 | 0 | 0 | 0 | 0 | 2 | 0 | 16 | -1150707337
| VV |  | "1.06"(3,4*+2,4+2,4)*2,2-0,8*2,2 |  | 21.472 | [12 empty] | VV | 2 | 2 | True | 0 | ROZPOCET
| VV |  | "1.37"(1,8*2+2,4*2)*2,2-1*2,2 |  | 16.28 | [12 empty] | VV | 2 | 2 | True | 0 | ROZPOCET
| VV |  | "1.38"(1,8*2+2,4*2)*2,2-1*2,2 |  | 16.28 | [12 empty] | VV | 2 | 2 | True | 0 | ROZPOCET
| VV |  | "1.39"(3,56+2,4+0,7+1+1,245+1,385+1,3)*2,2-1*2,2 |  | 23.298 | [12 empty] | VV | 2 | 2 | True | 0 | ROZPOCET
| VV |  | "1.42"(2,65+3,14+0,375+0,325+0,4+2,29+0,2)*2,02+(0,2+4,8)*0,85-1,2*2,02+(2,02*0,15) |  | 21.077 | [12 empty] | VV | 2 | 2 | True | 0 | ROZPOCET
| VV |  | "1.43, 1.62"(0,325+0,375+3,54+3,3+1,45+6,75+0,1+1,5+0,95+3,09+0,3+2,94+1,75+1,1+2,05+1,47+2,05+1,7+0,4+0,875*2+0,25*2+0,3)*2,02 |  | 76.134 | [12 empty] | VV | 2 | 2 | True | 0 | ROZPOCET
| VV |  | "1.43, 1.62"+(3,22+3,5+0,9+0,2+0,7+0,9+3,8+0,3+1,1+2,33+0,22*3*2)*2,2+1,5*0,85+1,1*2,2-0,7*2,02-0,9*2,02-1,45*2,02-1,5*2,02-1,2*2,2+2,2*2*0,15 |  | 32.718 | [12 empty] | VV | 2 | 2 | True | 0 | ROZPOCET
| VV |  | "1.44"(3,73*2+1,85*2)*2,2-1,5*2,2-1,1*2 |  | 19.052 | [12 empty] | VV | 2 | 2 | True | 0 | ROZPOCET
| VV |  | "1.47"2,54*0,6 |  | 1.524 | [12 empty] | VV | 2 | 2 | True | 0 | ROZPOCET
| VV |  | "1.48"((0,28+1,2+1,02+1+0,8+2,5+0,82+0,9+0,72)*2+2,1*2)*2,02-(0,8+0,9*2+1*3+1,1+1,45*2,02)*2,02-1,45*2,4 |  | 22.883 | [12 empty] | VV | 2 | 2 | True | 0 | ROZPOCET
| VV |  | "1.49"(4,1*2+2,35*2)*2,02-1*2,02*2-1,06*2,2 |  | 19.686 | [12 empty] | VV | 2 | 2 | True | 0 | ROZPOCET
| VV |  | "1.50"(2,55*2+0,4)*2,02 |  | 11.11 | [12 empty] | VV | 2 | 2 | True | 0 | ROZPOCET
| VV |  | "1.54"(2,74*2+1,57*2)*2,75-0,9*2,02 |  | 21.887 | [12 empty] | VV | 2 | 2 | True | 0 | ROZPOCET
| VV |  | "1.55"(1,05*2+2*2)*2,02-0,8*2,202*2 |  | 8.799 | [12 empty] | VV | 2 | 2 | True | 0 | ROZPOCET
| VV |  | "1.56"(1,05*2+1,65*2)*2,02-0,8*2,02 |  | 9.292 | [12 empty] | VV | 2 | 2 | True | 0 | ROZPOCET
| VV |  | "1.57"(3,74*2+2,35*2)*2,02-1*2,02*2 |  | 20.564 | [12 empty] | VV | 2 | 2 | True | 0 | ROZPOCET
| VV |  | "1.58"(1,85*2+2*2)*2,02-1*2,02 |  | 13.534 | [12 empty] | VV | 2 | 2 | True | 0 | ROZPOCET
| VV |  | "1.59"(0,8*2+1,64)*2,02-1*2,02 |  | 4.525 | [12 empty] | VV | 2 | 2 | True | 0 | ROZPOCET
| VV |  | "1.60"(1,5*2+3,74*2)*2,02-0,9*2,02 |  | 19.352 | [12 empty] | VV | 2 | 2 | True | 0 | ROZPOCET
| VV |  | "2.05"(2,54*2+3,88*2+0,3)*2,2-0,9*2,2 |  | 26.928 | [12 empty] | VV | 2 | 2 | True | 0 | ROZPOCET
| VV |  | "2.26"(3,2*2+3,7*2)*2,2--1*2,2 |  | 32.56 | [12 empty] | VV | 2 | 2 | True | 0 | ROZPOCET
| VV |  | "2.27"(3,7*2+1,775*2)*2,2-1*2,2 |  | 21.89 | [12 empty] | VV | 2 | 2 | True | 0 | ROZPOCET
| VV |  | "2.34"(2,25+0,8+0,8+1,095+0,33+0,33+1,2+0,38)*2,2-0,8*2,2 |  | 14.047 | [12 empty] | VV | 2 | 2 | True | 0 | ROZPOCET
| VV |  | Součet |  | 474.892 | [12 empty] | VV | 2 | 4 | True | 1 | ROZPOCET
| VV |  | 474,892*1,1 'Přepočtené koeficientem množství |  | 522.381 | [12 empty] | VV | 2 | 2 | False | 1 | ROZPOCET
520 | M | 59761023r | I – keramický obklad 600x600mm | m2 | 331.076 |  | 0 |  |  | snížená |  | 0 | 0.02 | 6.6215 | 0 | 0 | 32 | M | 2 |  |  |  | ROZPOCET |  |  |  |  | 0 | 0 | 0 | 0 | 0 | 2 | 0 | 16 | 1188916762
| VV |  | "1.20"(2,1*2+2,55*2)*3-1*2,2 |  | 25.7 | [12 empty] | VV | 2 | 2 | True | 0 | ROZPOCET
| VV |  | "1.22"(2,1*2+2,55*2)*3-1*2,2 |  | 25.7 | [12 empty] | VV | 2 | 2 | True | 0 | ROZPOCET
| VV |  | "1.24"(2,1*2+2,55*2)*3-1*2,2 |  | 25.7 | [12 empty] | VV | 2 | 2 | True | 0 | ROZPOCET
| VV |  | "1.26"(2,1*2+2,55*2)*3-1*2,2 |  | 25.7 | [12 empty] | VV | 2 | 2 | True | 0 | ROZPOCET
| VV |  | "1.31"(2,55*2+2,41*2)*3-1*2 |  | 27.76 | [12 empty] | VV | 2 | 2 | True | 0 | ROZPOCET
| VV |  | "2.11"(2,41*2+2,65*2)*2,65-1*2,2 |  | 24.618 | [12 empty] | VV | 2 | 2 | True | 0 | ROZPOCET
| VV |  | "2.13"(2,41*2+2,65*2)*2,65-1*2,2 |  | 24.618 | [12 empty] | VV | 2 | 2 | True | 0 | ROZPOCET
| VV |  | "2.15"(2,41*2+2,65*2)*2,65-1*2,2 |  | 24.618 | [12 empty] | VV | 2 | 2 | True | 0 | ROZPOCET
| VV |  | "2.17"(2,41*2+2,65*2)*2,65-1*2,2 |  | 24.618 | [12 empty] | VV | 2 | 2 | True | 0 | ROZPOCET
| VV |  | "2.21"(2,55*2+2,41*2)*2,65-1*2,2 |  | 24.088 | [12 empty] | VV | 2 | 2 | True | 0 | ROZPOCET
| VV |  | "2.23"(2,55*2+2,41*2)*2,65-1*2,2 |  | 24.088 | [12 empty] | VV | 2 | 2 | True | 0 | ROZPOCET
| VV |  | "2.25"(2,55*2+2,35*2)*2,65-1*2,2 |  | 23.77 | [12 empty] | VV | 2 | 2 | True | 0 | ROZPOCET
| VV |  | Součet |  | 300.978 | [12 empty] | VV | 2 | 4 | True | 1 | ROZPOCET
| VV |  | 300,978*1,1 'Přepočtené koeficientem množství |  | 331.076 | [12 empty] | VV | 2 | 2 | False | 1 | ROZPOCET
459 | K | 781495115 | Spárování vnitřních obkladů silikonem | kpl | 1 |  | 0 |  |  | snížená |  | 0 | 3e-05 | 3e-05 | 0 | 0 | 16 | K | 2 |  |  |  | ROZPOCET |  |  |  |  | 0 | 0 | 0 | 0 | 0 | 2 | 0 | 16 | -1008047454
460 | K | 78193r | D+M Obkad HPL desky s finální povrchovou úpravou lakování vč. dřevotřískové desky, pozink rošt | m2 | 3.059 |  | 0 |  |  | snížená |  | 0 | 0.009 | 0.027531 | 0 | 0 | 16 | K | 2 |  |  |  | ROZPOCET |  |  |  |  | 0 | 0 | 0 | 0 | 0 | 2 | 0 | 16 | -1136690332
| VV |  | skladba S.7 | [14 empty] | VV | 2 | 1 | True | 0 | ROZPOCET
| VV | s7 | (0,2*0,2+1,57)*1,9 |  | 3.059 | [12 empty] | VV | 2 | 2 | True | 1 | ROZPOCET
461 | K | 998781202 | Přesun hmot procentní pro obklady keramické v objektech v přes 6 do 12 m | % |  |  | 0 |  |  | snížená |  | 0 | 0 | 0 | 0 | 0 | 16 | K | 2 |  |  |  | ROZPOCET |  |  |  |  | 0 | 0 | 0 | 0 | 0 | 2 | 0 | 16 | 665418264
| D | 783 | Dokončovací práce - nátěry |  |  |  | 0 |  |  |  |  | 0 |  | 0.020518 |  | 0 | 2 | D | 1 |  |  |  | ROZPOCET | [10 empty] | 0
462 | K | 783803100 | Provedení penetračního nátěru hladkých betonových povrchů | m2 | 1526.9 |  | 0 |  |  | snížená |  | 0 | 0 | 0 | 0 | 0 | 16 | K | 2 |  |  |  | ROZPOCET |  |  |  |  | 0 | 0 | 0 | 0 | 0 | 2 | 0 | 16 | 1642603004
| VV |  | Bezprašný nátěr na strop | [14 empty] | VV | 2 | 1 | True | 0 | ROZPOCET
| VV |  | c1+c1m+c3+c4 |  | 1526.9 | [12 empty] | VV | 2 | 2 | True | 1 | ROZPOCET
463 | M | RMAT0017 | lak | kg | 183.228 |  | 0 |  |  | snížená |  | 0 | 0 | 0 | 0 | 0 | 32 | M | 2 |  |  |  | ROZPOCET |  |  |  |  | 0 | 0 | 0 | 0 | 0 | 2 | 0 | 16 | -1733761021
| VV |  | 1526,9*0,12 'Přepočtené koeficientem množství |  | 183.228 | [12 empty] | VV | 2 | 2 | False | 1 | ROZPOCET
464 | K | 783913161 | Penetrační syntetický nátěr pórovitých betonových podlah | m2 | 74.983 |  | 0 |  |  | snížená |  | 0 | 0.00021 | 0.015746 | 0 | 0 | 16 | K | 2 |  |  |  | ROZPOCET |  |  |  |  | 0 | 0 | 0 | 0 | 0 | 2 | 0 | 16 | -1448904263
| VV |  | Skladba P.5 | [14 empty] | VV | 2 | 1 | True | 0 | ROZPOCET
| VV | p5 | 2,315*3,32 |  | 7.686 | [12 empty] | VV | 2 | 2 | True | 0 | ROZPOCET
| VV |  | sokl P.5 | [14 empty] | VV | 2 | 1 | True | 0 | ROZPOCET
| VV |  | (2,315*2+3,32*2)*0,2 |  | 2.254 | [12 empty] | VV | 2 | 2 | True | 0 | ROZPOCET
| VV |  | skladby ostatní na beton | [14 empty] | VV | 2 | 1 | True | 0 | ROZPOCET
| VV |  | p6+121,66*0,32+121,66*0,154 |  | 65.043 | [12 empty] | VV | 2 | 2 | True | 0 | ROZPOCET
| VV |  | Součet |  | 74.983 | [12 empty] | VV | 2 | 4 | True | 1 | ROZPOCET
465 | K | 783947161 | Krycí dvojnásobný polyuretanový vodou ředitelný nátěr betonové podlahy | m2 | 9.94 |  | 0 |  |  | snížená |  | 0 | 0.00048 | 0.0047712 | 0 | 0 | 16 | K | 2 |  |  |  | ROZPOCET |  |  |  |  | 0 | 0 | 0 | 0 | 0 | 2 | 0 | 16 | -159411870
| VV |  | Skladba P.5 | [14 empty] | VV | 2 | 1 | True | 0 | ROZPOCET
| VV |  | 2,315*3,32 |  | 7.686 | [12 empty] | VV | 2 | 2 | True | 0 | ROZPOCET
| VV |  | sokl | [14 empty] | VV | 2 | 1 | True | 0 | ROZPOCET
| VV |  | (2,315*2+3,32*2)*0,2 |  | 2.254 | [12 empty] | VV | 2 | 2 | True | 0 | ROZPOCET
| VV |  | Součet |  | 9.94 | [12 empty] | VV | 2 | 4 | True | 1 | ROZPOCET
| D | 784 | Dokončovací práce - malby a tapety |  |  |  | 0 |  |  |  |  | 0 |  | 2.191 |  | 0 | 2 | D | 1 |  |  |  | ROZPOCET | [10 empty] | 0
466 | K | 784181121 | Hloubková jednonásobná penetrace podkladu v místnostech výšky do 3,80 m | m2 | 4476.421 |  | 0 |  |  | snížená |  | 0 | 0.0002 | 0.89528 | 0 | 0 | 16 | K | 2 |  |  |  | ROZPOCET |  |  |  |  | 0 | 0 | 0 | 0 | 0 | 2 | 0 | 16 | -735007597
| VV |  | (5,53+1,3+2,41*4+1,2*4+2,41+1,2+0,875+1,05+1,1+2,35+2,4+2,25*2+1,05+2,4)*1,68 |  | 68.216 | [12 empty] | VV | 2 | 2 | True | 0 | ROZPOCET
| VV |  | (5,53+1,3+2,41*4+1,2*4+2,41*2+1,2*2+2,35+1,2+3,7+1*2+1,2+1,2*1*2+2,25*2+0,2+0,825)*1,05 |  | 49.208 | [12 empty] | VV | 2 | 2 | True | 0 | ROZPOCET
| VV |  | om+s3+c1+c1m+c5+(2,55+2,7)*0,75+40,745*0,6 |  | 4284.055 | [12 empty] | VV | 2 | 2 | True | 0 | ROZPOCET
| VV | mal | Mezisoučet |  | 4401.479 | [12 empty] | VV | 2 | 3 | True | 0 | ROZPOCET
| VV |  | s5+11,4*0,75 |  | 74.942 | [12 empty] | VV | 2 | 2 | True | 0 | ROZPOCET
| VV |  | Mezisoučet |  | 74.942 | [12 empty] | VV | 2 | 3 | True | 0 | ROZPOCET
| VV |  | Součet |  | 4476.421 | [12 empty] | VV | 2 | 4 | True | 1 | ROZPOCET
467 | K | 784221101 | Dvojnásobné bílé malby ze směsí za sucha dobře otěruvzdorných v místnostech do 3,80 m | m2 | 4401.479 |  | 0 |  |  | snížená |  | 0 | 0.00029 | 1.2764 | 0 | 0 | 16 | K | 2 |  |  |  | ROZPOCET |  |  |  |  | 0 | 0 | 0 | 0 | 0 | 2 | 0 | 16 | -606854509
| VV |  | mal |  | 4401.479 | [12 empty] | VV | 2 | 2 | True | 1 | ROZPOCET
468 | K | 784221101r | Interiérová malba omyvatelná , vhodná do gastroprovozu | m2 | 66.392 |  | 0 |  |  | snížená |  | 0 | 0.00029 | 0.019254 | 0 | 0 | 16 | K | 2 |  |  |  | ROZPOCET |  |  |  |  | 0 | 0 | 0 | 0 | 0 | 2 | 0 | 16 | -1778481311
| VV |  | s5 |  | 66.392 | [12 empty] | VV | 2 | 2 | True | 1 | ROZPOCET
| D | 786 | Systém ochrany osob proti pádu |  |  |  | 0 |  |  |  |  | 0 |  | 0.161 |  | 0 | 2 | D | 1 |  |  |  | ROZPOCET | [10 empty] | 0
469 | K | 7866201r | Montáž systému ochrany osob proti pádu | soubor | 1 |  | 0 |  |  | snížená |  | 0 | 0 | 0 | 0 | 0 | 16 | K | 2 |  |  |  | ROZPOCET |  |  |  |  | 0 | 0 | 0 | 0 | 0 | 2 | 0 | 16 | -1518103115
470 | M | 5534201 | kotvicí zařízení typu C dle ČSN EN 795 - samostatný/průběžný prvek | ks | 6 |  | 0 |  |  | snížená |  | 0 | 0.001 | 0.006 | 0 | 0 | 32 | M | 2 |  |  |  | ROZPOCET |  |  |  |  | 0 | 0 | 0 | 0 | 0 | 2 | 0 | 16 | 1824962872
471 | M | 5534202r | kotvicí zařízení typu C dle ČSN EN 795, koncový, rohový prvek | ks | 21 |  | 0 |  |  | snížená |  | 0 | 0.001 | 0.021 | 0 | 0 | 32 | M | 2 |  |  |  | ROZPOCET |  |  |  |  | 0 | 0 | 0 | 0 | 0 | 2 | 0 | 16 | 1666711230
472 | M | 5534203r | ID štítek | ks | 1 |  | 0 |  |  | snížená |  | 0 | 0.001 | 0.001 | 0 | 0 | 32 | M | 2 |  |  |  | ROZPOCET |  |  |  |  | 0 | 0 | 0 | 0 | 0 | 2 | 0 | 16 | -1415323418
473 | M | 5534204r | poddajné kotvicí vedení - nerezové lano 7 mm | m | 133 |  | 0 |  |  | snížená |  | 0 | 0.001 | 0.133 | 0 | 0 | 32 | M | 2 |  |  |  | ROZPOCET |  |  |  |  | 0 | 0 | 0 | 0 | 0 | 2 | 0 | 16 | -1849178705
| D | 787 | Dokončovací práce |  |  |  | 0 |  |  |  |  | 0 |  | 4.0504 |  | 0 | 2 | D | 1 |  |  |  | ROZPOCET | [10 empty] | 0
474 | K | 7871201r | D+M ŽIDLE - sezení na chodby, dle ozn.80 výkres -Tabulka vybavení LUS_DPS_D.1.1_612_00 | ks | 18 |  | 0 |  |  | snížená |  | 0 | 0.0122 | 0.2196 | 0 | 0 | 16 | K | 2 |  |  |  | ROZPOCET |  |  |  |  | 0 | 0 | 0 | 0 | 0 | 2 | 0 | 16 | 932535482
475 | K | 7871202r | D+M ČISTIČKA VZDUCHU, dle ozn.61 výkres -Tabulka vybavení LUS_DPS_D.1.1_612_00 | ks | 18 |  | 0 |  |  | snížená |  | 0 | 0.0122 | 0.2196 | 0 | 0 | 16 | K | 2 |  |  |  | ROZPOCET |  |  |  |  | 0 | 0 | 0 | 0 | 0 | 2 | 0 | 16 | -1303487015
476 | K | 7871203r | D+M VOZÍK S DÁVKOVAČEM PROSTŘEDKŮ, dle ozn.60 výkres -Tabulka vybavení LUS_DPS_D.1.1_612_00 | ks | 3 |  | 0 |  |  | snížená |  | 0 | 0.0122 | 0.0366 | 0 | 0 | 16 | K | 2 |  |  |  | ROZPOCET |  |  |  |  | 0 | 0 | 0 | 0 | 0 | 2 | 0 | 16 | -216794226
477 | K | 7871204r | D+M PROMÍTACÍ PLÁTNO, dle ozn.50 výkres -Tabulka vybavení LUS_DPS_D.1.1_612_00 | ks | 1 |  | 0 |  |  | snížená |  | 0 | 0.0122 | 0.0122 | 0 | 0 | 16 | K | 2 |  |  |  | ROZPOCET |  |  |  |  | 0 | 0 | 0 | 0 | 0 | 2 | 0 | 16 | -1997509278
478 | K | 7871205r | D+M PROJEKTOR NA PLÁTNO, dle ozn.51 výkres -Tabulka vybavení LUS_DPS_D.1.1_612_00 | ks | 1 |  | 0 |  |  | snížená |  | 0 | 0.0122 | 0.0122 | 0 | 0 | 16 | K | 2 |  |  |  | ROZPOCET |  |  |  |  | 0 | 0 | 0 | 0 | 0 | 2 | 0 | 16 | -1244680153
479 | K | 7871206r | D+M STROPNÍ DRŽÁK PROJEKTORU, dle ozn.52 výkres -Tabulka vybavení LUS_DPS_D.1.1_612_00 | ks | 1 |  | 0 |  |  | snížená |  | 0 | 0.0122 | 0.0122 | 0 | 0 | 16 | K | 2 |  |  |  | ROZPOCET |  |  |  |  | 0 | 0 | 0 | 0 | 0 | 2 | 0 | 16 | 753641152
480 | K | 7871207r | D+M TELEVIZE, dle ozn.79 výkres -Tabulka vybavení LUS_DPS_D.1.1_612_00 | ks | 13 |  | 0 |  |  | snížená |  | 0 | 0.0122 | 0.1586 | 0 | 0 | 16 | K | 2 |  |  |  | ROZPOCET |  |  |  |  | 0 | 0 | 0 | 0 | 0 | 2 | 0 | 16 | 519473038
481 | K | 7871208r | D+M MALÁ LEDNICE, dle ozn.18 výkres -Tabulka vybavení LUS_DPS_D.1.1_612_00 | ks | 11 |  | 0 |  |  | snížená |  | 0 | 0.0122 | 0.1342 | 0 | 0 | 16 | K | 2 |  |  |  | ROZPOCET |  |  |  |  | 0 | 0 | 0 | 0 | 0 | 2 | 0 | 16 | -993130070
482 | K | 7871209r | D+MUZAVÍRATELNÁ SKŘÍŇKA NA POMŮCKY dle ozn.44 výkres -Tabulka vybavení LUS_DPS_D.1.1_612_00 | ks | 2 |  | 0 |  |  | snížená |  | 0 | 0.0122 | 0.0244 | 0 | 0 | 16 | K | 2 |  |  |  | ROZPOCET |  |  |  |  | 0 | 0 | 0 | 0 | 0 | 2 | 0 | 16 | -1287873779
483 | K | 7871210r | D+M MULTIFUNKČNÍ VOZÍK dle ozn.46 výkres -Tabulka vybavení LUS_DPS_D.1.1_612_00 | ks | 1 |  | 0 |  |  | snížená |  | 0 | 0.0122 | 0.0122 | 0 | 0 | 16 | K | 2 |  |  |  | ROZPOCET |  |  |  |  | 0 | 0 | 0 | 0 | 0 | 2 | 0 | 16 | -219542216
484 | K | 7871211r | D+M MYČKA PODLOŽNÍCH MÍS dle ozn.45 výkres -Tabulka vybavení LUS_DPS_D.1.1_612_00 | ks | 2 |  | 0 |  |  | snížená |  | 0 | 0.0122 | 0.0244 | 0 | 0 | 16 | K | 2 |  |  |  | ROZPOCET |  |  |  |  | 0 | 0 | 0 | 0 | 0 | 2 | 0 | 16 | 460981693
485 | K | 7871212r | D+M VOZÍK NA PODLOŽNÍ MÍSY A NÁDOBY NA MOČ dle ozn.70 výkres -Tabulka vybavení LUS_DPS_D.1.1_612_00 | ks | 2 |  | 0 |  |  | snížená |  | 0 | 0.0122 | 0.0244 | 0 | 0 | 16 | K | 2 |  |  |  | ROZPOCET |  |  |  |  | 0 | 0 | 0 | 0 | 0 | 2 | 0 | 16 | 1581496788
486 | K | 7871213r | D+M KOŠ NA PLENY - BIODPAD dle ozn.47 výkres -Tabulka vybavení LUS_DPS_D.1.1_612_00 | ks | 2 |  | 0 |  |  | snížená |  | 0 | 0.0122 | 0.0244 | 0 | 0 | 16 | K | 2 |  |  |  | ROZPOCET |  |  |  |  | 0 | 0 | 0 | 0 | 0 | 2 | 0 | 16 | -1299183009
487 | K | 7871214r | D+M GARNYŽ+KROUŽKY+VITRÁŽOVÁ ZÁCLONKA dle ozn.17 výkres -Tabulka vybavení LUS_DPS_D.1.1_612_00 | kpl | 15 |  | 0 |  |  | snížená |  | 0 | 0.0122 | 0.183 | 0 | 0 | 16 | K | 2 |  |  |  | ROZPOCET |  |  |  |  | 0 | 0 | 0 | 0 | 0 | 2 | 0 | 16 | -413249833
488 | K | 7871215r | D+M KŘESLO dle ozn.3a,15a výkres -Tabulka vybavení LUS_DPS_D.1.1_612_00 | ks | 36 |  | 0 |  |  | snížená |  | 0 | 0.0122 | 0.4392 | 0 | 0 | 16 | K | 2 |  |  |  | ROZPOCET |  |  |  |  | 0 | 0 | 0 | 0 | 0 | 2 | 0 | 16 | -1510091350
489 | K | 7871216r | D+M STOLEK PRO DVĚ OSOBY dle ozn.3b výkres -Tabulka vybavení LUS_DPS_D.1.1_612_00 | ks | 12 |  | 0 |  |  | snížená |  | 0 | 0.0122 | 0.1464 | 0 | 0 | 16 | K | 2 |  |  |  | ROZPOCET |  |  |  |  | 0 | 0 | 0 | 0 | 0 | 2 | 0 | 16 | 1996423157
490 | K | 7871217r | D+M JÍDELNÍ STOLEK dle ozn.13 výkres -Tabulka vybavení LUS_DPS_D.1.1_612_00 | ks | 18 |  | 0 |  |  | snížená |  | 0 | 0.0122 | 0.2196 | 0 | 0 | 16 | K | 2 |  |  |  | ROZPOCET |  |  |  |  | 0 | 0 | 0 | 0 | 0 | 2 | 0 | 16 | 501130401
491 | K | 7871218r | D+M POSTEL dle ozn.12 výkres -Tabulka vybavení LUS_DPS_D.1.1_612_00 | ks | 18 |  | 0 |  |  | snížená |  | 0 | 0.0122 | 0.2196 | 0 | 0 | 16 | K | 2 |  |  |  | ROZPOCET |  |  |  |  | 0 | 0 | 0 | 0 | 0 | 2 | 0 | 16 | 1805095439
492 | K | 7871219r | D+M PARAVAN dle ozn.14 výkres -Tabulka vybavení LUS_DPS_D.1.1_612_00 | ks | 12 |  | 0 |  |  | snížená |  | 0 | 0.0122 | 0.1464 | 0 | 0 | 16 | K | 2 |  |  |  | ROZPOCET |  |  |  |  | 0 | 0 | 0 | 0 | 0 | 2 | 0 | 16 | 133101632
493 | K | 7871220r | D+M KULATÝ STOLEK dle ozn.3b výkres -Tabulka vybavení LUS_DPS_D.1.1_612_00 | ksl | 4 |  | 0 |  |  | snížená |  | 0 | 0.0122 | 0.0488 | 0 | 0 | 16 | K | 2 |  |  |  | ROZPOCET |  |  |  |  | 0 | 0 | 0 | 0 | 0 | 2 | 0 | 16 | 729540781
494 | K | 7871221r | D+M JÍDELNÍ STŮL PRO 4 OSOBY dle ozn.2b, 67b výkres -Tabulka vybavení LUS_DPS_D.1.1_612_00 | ks | 22 |  | 0 |  |  | snížená |  | 0 | 0.0122 | 0.2684 | 0 | 0 | 16 | K | 2 |  |  |  | ROZPOCET |  |  |  |  | 0 | 0 | 0 | 0 | 0 | 2 | 0 | 16 | -334161257
495 | K | 7871222r | D+M NÁSTĚNNÝ STOLEK K PÓDIU dle ozn.49 výkres -Tabulka vybavení LUS_DPS_D.1.1_612_00 | ks | 1 |  | 0 |  |  | snížená |  | 0 | 0.0122 | 0.0122 | 0 | 0 | 16 | K | 2 |  |  |  | ROZPOCET |  |  |  |  | 0 | 0 | 0 | 0 | 0 | 2 | 0 | 16 | 1249986966
496 | K | 7871223r | D+M ŽIDLE (01) dle ozn.2a výkres -Tabulka vybavení LUS_DPS_D.1.1_612_00 | ks | 80 |  | 0 |  |  | snížená |  | 0 | 0.0122 | 0.976 | 0 | 0 | 16 | K | 2 |  |  |  | ROZPOCET |  |  |  |  | 0 | 0 | 0 | 0 | 0 | 2 | 0 | 16 | 1898147176
497 | K | 7871224r | D+M ŽIDLE (03) dle ozn.67a výkres -Tabulka vybavení LUS_DPS_D.1.1_612_00 | ks | 8 |  | 0 |  |  | snížená |  | 0 | 0.0122 | 0.0976 | 0 | 0 | 16 | K | 2 |  |  |  | ROZPOCET |  |  |  |  | 0 | 0 | 0 | 0 | 0 | 2 | 0 | 16 | -1612603162
498 | K | 7871225r | D+M ODKLÁDACÍ STOLEK dle ozn.68a výkres -Tabulka vybavení LUS_DPS_D.1.1_612_00 | ks | 1 |  | 0 |  |  | snížená |  | 0 | 0.0122 | 0.0122 | 0 | 0 | 16 | K | 2 |  |  |  | ROZPOCET |  |  |  |  | 0 | 0 | 0 | 0 | 0 | 2 | 0 | 16 | 223445334
499 | K | 7871226r | D+M TŘÍMÍSTNÁ POHOVKA dle ozn.5a výkres -Tabulka vybavení LUS_DPS_D.1.1_612_00 | ks | 1 |  | 0 |  |  | snížená |  | 0 | 0.0122 | 0.0122 | 0 | 0 | 16 | K | 2 |  |  |  | ROZPOCET |  |  |  |  | 0 | 0 | 0 | 0 | 0 | 2 | 0 | 16 | -1252386194
500 | K | 7871227r | D+M TABURET dle ozn.5c výkres -Tabulka vybavení LUS_DPS_D.1.1_612_00 | ks | 3 |  | 0 |  |  | snížená |  | 0 | 0.0122 | 0.0366 | 0 | 0 | 16 | K | 2 |  |  |  | ROZPOCET |  |  |  |  | 0 | 0 | 0 | 0 | 0 | 2 | 0 | 16 | 1509622010
501 | K | 7871228r | D+M KONFERENČNÍ STOLEK dle ozn. míst 1.18 výkres -Tabulka vybavení LUS_DPS_D.1.1_612_00 | ks | 1 |  | 0 |  |  | snížená |  | 0 | 0.0122 | 0.0122 | 0 | 0 | 16 | K | 2 |  |  |  | ROZPOCET |  |  |  |  | 0 | 0 | 0 | 0 | 0 | 2 | 0 | 16 | -464233744
502 | K | 7871229r | D+M JÍDELNÍ STŮL PRO 6 LIDÍ dle ozn.10a výkres -Tabulka vybavení LUS_DPS_D.1.1_612_00 | ks | 1 |  | 0 |  |  | snížená |  | 0 | 0.0122 | 0.0122 | 0 | 0 | 16 | K | 2 |  |  |  | ROZPOCET |  |  |  |  | 0 | 0 | 0 | 0 | 0 | 2 | 0 | 16 | -2030736326
503 | K | 7871230r | D+M ŽIDLE (02) dle ozn.10b výkres -Tabulka vybavení LUS_DPS_D.1.1_612_00 | ks | 6 |  | 0 |  |  | snížená |  | 0 | 0.0122 | 0.0732 | 0 | 0 | 16 | K | 2 |  |  |  | ROZPOCET |  |  |  |  | 0 | 0 | 0 | 0 | 0 | 2 | 0 | 16 | 337336642
504 | K | 7871231r | D+M NÁSTĚNKA dle ozn.9 výkres -Tabulka vybavení LUS_DPS_D.1.1_612_00 | ks | 1 |  | 0 |  |  | snížená |  | 0 | 0.0122 | 0.0122 | 0 | 0 | 16 | K | 2 |  |  |  | ROZPOCET |  |  |  |  | 0 | 0 | 0 | 0 | 0 | 2 | 0 | 16 | -323568113
505 | K | 7871232r | D+M VĚŠÁKOVÝ HÁK dle ozn.8b výkres -Tabulka vybavení LUS_DPS_D.1.1_612_00 | ks | 6 |  | 0 |  |  | snížená |  | 0 | 0.0122 | 0.0732 | 0 | 0 | 16 | K | 2 |  |  |  | ROZPOCET |  |  |  |  | 0 | 0 | 0 | 0 | 0 | 2 | 0 | 16 | 1376463506
506 | K | 7871233r | D+M KANCELÁŘSKÁ ŽIDLE dle ozn.7 výkres -Tabulka vybavení LUS_DPS_D.1.1_612_00 | ks | 5 |  | 0 |  |  | snížená |  | 0 | 0.0122 | 0.061 | 0 | 0 | 16 | K | 2 |  |  |  | ROZPOCET |  |  |  |  | 0 | 0 | 0 | 0 | 0 | 2 | 0 | 16 | -797676819
507 | K | 7871234r | D+M NÁSTĚNKA dle ozn.54 výkres -Tabulka vybavení LUS_DPS_D.1.1_612_00 | ks | 2 |  | 0 |  |  | snížená |  | 0 | 0.0122 | 0.0244 | 0 | 0 | 16 | K | 2 |  |  |  | ROZPOCET |  |  |  |  | 0 | 0 | 0 | 0 | 0 | 2 | 0 | 16 | -6161584
508 | K | 7871235r | D+M VYŠETŘOVACÍ KŘESLO dle ozn.56 výkres -Tabulka vybavení LUS_DPS_D.1.1_612_00 | ks | 1 |  | 0 |  |  | snížená |  | 0 | 0.0122 | 0.0122 | 0 | 0 | 16 | K | 2 |  |  |  | ROZPOCET |  |  |  |  | 0 | 0 | 0 | 0 | 0 | 2 | 0 | 16 | 2066590374
509 | K | 7871236r | D+M LAVICE dle ozn.79 výkres -Tabulka vybavení LUS_DPS_D.1.1_612_00 | ks | 3 |  | 0 |  |  | snížená |  | 0 | 0.0122 | 0.0366 | 0 | 0 | 16 | K | 2 |  |  |  | ROZPOCET |  |  |  |  | 0 | 0 | 0 | 0 | 0 | 2 | 0 | 16 | -786073369
511 | K | 998787202 | Přesun hmot procentní v objektech v přes 6 do 12 m | % |  |  | 0 |  |  | snížená |  | 0 | 0 | 0 | 0 | 0 | 16 | K | 2 |  |  |  | ROZPOCET |  |  |  |  | 0 | 0 | 0 | 0 | 0 | 2 | 0 | 16 | -1269137745
| D | VRN | Vedlejší rozpočtové náklady |  |  |  | 0 |  |  |  |  | 0 |  | 0 |  | 0 | 5 | D | 0 |  |  |  | ROZPOCET | [10 empty] | 0
| D | VRN1 | Průzkumné, geodetické a projektové práce |  |  |  | 0 |  |  |  |  | 0 |  | 0 |  | 0 | 5 | D | 1 |  |  |  | ROZPOCET | [10 empty] | 0
512 | K | 011434000 | Měření hluku ve vnitřním chráněném prostoru stavby | soubor | 1 |  | 0 |  |  | snížená |  | 0 | 0 | 0 | 0 | 0 | 1024 | K | 2 |  |  |  | ROZPOCET |  |  |  |  | 0 | 0 | 0 | 0 | 0 | 2 | 0 | 1024 | 117671618
513 | K | 011434001 | Měření hluku ve venkovním chráněném prostoru stavby - viz podmímka hyg. stanice v dokladové části E | soubor | 1 |  | 0 |  |  | snížená |  | 0 | 0 | 0 | 0 | 0 | 1024 | K | 2 |  |  |  | ROZPOCET |  |  |  |  | 0 | 0 | 0 | 0 | 0 | 2 | 0 | 1024 | -823964996
514 | K | 013254000 | Dokumentace skutečného provedení stavby | soubor | 1 |  | 0 |  |  | snížená |  | 0 | 0 | 0 | 0 | 0 | 1024 | K | 2 |  |  |  | ROZPOCET |  |  |  |  | 0 | 0 | 0 | 0 | 0 | 2 | 0 | 1024 | 1987433044
| D | VRN3 | Zařízení staveniště |  |  |  | 0 |  |  |  |  | 0 |  | 0 |  | 0 | 5 | D | 1 |  |  |  | ROZPOCET | [10 empty] | 0
515 | K | 030001000 | Zařízení staveniště | soubor | 1 |  | 0 |  |  | snížená |  | 0 | 0 | 0 | 0 | 0 | 4 | K | 2 |  |  |  | ROZPOCET |  |  |  |  | 0 | 0 | 0 | 0 | 0 | 2 | 0 | 4 | 1321838613
| D | VRN4 | Inženýrská činnost |  |  |  | 0 |  |  |  |  | 0 |  | 0 |  | 0 | 5 | D | 1 |  |  |  | ROZPOCET | [10 empty] | 0
516 | K | 045002000 | Kompletační a koordinační činnost | soubor | 1 |  | 0 |  |  | snížená |  | 0 | 0 | 0 | 0 | 0 | 1024 | K | 2 |  |  |  | ROZPOCET |  |  |  |  | 0 | 0 | 0 | 0 | 0 | 2 | 0 | 1024 | 1248942114
| D | VRN6 | Územní vlivy |  |  |  | 0 |  |  |  |  | 0 |  | 0 |  | 0 | 5 | D | 1 |  |  |  | ROZPOCET | [10 empty] | 0
517 | K | 060001000 | Územní vlivy | soubor | 1 |  | 0 |  |  | snížená |  | 0 | 0 | 0 | 0 | 0 | 4 | K | 2 |  |  |  | ROZPOCET |  |  |  |  | 0 | 0 | 0 | 0 | 0 | 2 | 0 | 4 | 110196249
| D | VRN7 | Provozní vlivy |  |  |  | 0 |  |  |  |  | 0 |  | 0 |  | 0 | 5 | D | 1 |  |  |  | ROZPOCET | [10 empty] | 0
518 | K | 070001000 | Provozní vlivy | soubor | 1 |  | 0 |  |  | snížená |  | 0 | 0 | 0 | 0 | 0 | 4 | K | 2 |  |  |  | ROZPOCET |  |  |  |  | 0 | 0 | 0 | 0 | 0 | 2 | 0 | 4 | -178415097

## SO2 - Venkovní úpravy
[18 empty] | {f3e2e5bf-cb22-4453-9956-a447c8f13054} | [5 empty] | odvz_1 | odvoz | 636,041 | 2
[18 empty] | 2 | [5 empty] | os | opěrná stěna | 42,966 | 2
| KRYCÍ LIST SOUPISU PRACÍ | [7 empty] | v --- níže se nacházejí doplnkové a pomocné údaje k sestavám --- v | [8 empty] | False | [5 empty] | zas | zásyp | 278,1 | 2
Stavba:
Rozšíření objektu Domov u Anežky Luštěnice
Objekt:
SO2 - Venkovní úpravy
| KSO: |  |  |  |  | CC-CZ:
| Místo: |  | parc.č. st. 443; 462/122, k.ú. Luštěnice |  |  | Datum: | 27. 3. 2023
| Zadavatel: |  |  |  |  | IČ:
|  | Domov u Anežky Luštěnice, poskytovatel sociálních |  |  |  | DIČ:
| Uchazeč: |  |  |  |  | IČ: | Vyplň údaj
|  | Vyplň údaj |  |  |  | DIČ: | Vyplň údaj
| Projektant: |  |  |  |  | IČ:
|  | Sibre s.r.o., Ing. Radek Krýza |  |  |  | DIČ:
| Zpracovatel: |  |  |  |  | IČ:
|  | Ing. M. Locihová |  |  |  | DIČ:
Poznámka:
| Cena bez DPH | [5 empty] | 0
|  |  | Základ daně |  |  | Sazba daně | Výše daně
| DPH | základní | 0 |  |  | 21% | 0
|  | snížená | 0 |  |  | 15% | 0
|  | zákl. přenesená | 0 |  |  | 21% | 0
|  | sníž. přenesená | 0 |  |  | 15% | 0
|  | nulová | 0 |  |  | 0% | 0
| Cena s DPH |  |  | v | CZK |  | 0
| Projektant |  |  | Zpracovatel
| Datum a podpis: |  | Razítko | Datum a podpis: |  |  | Razítko
| Objednavatel |  |  | Uchazeč
| Datum a podpis: |  | Razítko | Datum a podpis: |  |  | Razítko
REKAPITULACE ČLENĚNÍ SOUPISU PRACÍ
Stavba:
Rozšíření objektu Domov u Anežky Luštěnice
Objekt:
SO2 - Venkovní úpravy
Místo: |  |  | parc.č. st. 443; 462/122, k.ú. Luštěnice |  |  | Datum: | 27. 3. 2023
Zadavatel: |  |  | Domov u Anežky Luštěnice, poskytovatel sociálních |  |  | Projektant: | Sibre s.r.o., Ing. Radek Krýza
Uchazeč: |  |  | Vyplň údaj |  |  | Zpracovatel: | Ing. M. Locihová
Kód dílu - Popis | [6 empty] | Cena celkem [CZK]
Náklady ze soupisu prací | [6 empty] | 0 | [11 empty] | -1
| HSV - Práce a dodávky HSV | [5 empty] | 0
| 1 - Zemní práce | [5 empty] | 0
| 2 - Zakládání | [5 empty] | 0
| 5 - Komunikace pozemní | [5 empty] | 0
| 6 - Úpravy povrchů, podlahy a osazování výplní | [5 empty] | 0
| 997 - Přesun sutě | [5 empty] | 0
| 998 - Přesun hmot | [5 empty] | 0
| PSV - Práce a dodávky PSV | [5 empty] | 0
| 741 - Elektroinstalace | [5 empty] | 0
| 767 - Konstrukce zámečnické | [5 empty] | 0
| 787 - Dokončovací práce | [5 empty] | 0
| VRN - Vedlejší rozpočtové náklady | [5 empty] | 0
| VRN9 - Ostatní náklady | [5 empty] | 0
SOUPIS PRACÍ
Stavba:
Rozšíření objektu Domov u Anežky Luštěnice
Objekt:
SO2 - Venkovní úpravy
Místo: |  |  | parc.č. st. 443; 462/122, k.ú. Luštěnice |  |  | Datum: | 27. 3. 2023
Zadavatel: |  |  | Domov u Anežky Luštěnice, poskytovatel sociálních |  |  | Projektant: | Sibre s.r.o., Ing. Radek Krýza
Uchazeč: |  |  | Vyplň údaj |  |  | Zpracovatel: | Ing. M. Locihová
PČ | Typ | Kód | Popis | MJ | Množství | J.cena [CZK] | Cena celkem [CZK] | Cenová soustava |  | DPH | J. Nh [h] | Nh celkem [h] | J. hmotnost [t] | Hmotnost celkem [t] | J. suť [t] | Suť Celkem [t]
Náklady soupisu celkem | [6 empty] | 0 |  |  |  |  | 0 |  | 128.2905 |  | 0.0004 |  | D | -1 | [14 empty] | 0
| D | HSV | Práce a dodávky HSV |  |  |  | 0 |  |  |  |  | 0 |  | 127.3961 |  | 0 | 1 | D | 0 |  |  |  | ROZPOCET | [10 empty] | 0
| D | 1 | Zemní práce |  |  |  | 0 |  |  |  |  | 0 |  | 0.79 |  | 0 | 1 | D | 1 |  |  |  | ROZPOCET | [10 empty] | 0
1 | K | 111301111 | Sejmutí drnu tl do 100 mm s přemístěním do 50 m nebo naložením na dopravní prostředek | m2 | 850 |  | 0 |  |  | základní |  | 0 | 0 | 0 | 0 | 0 | 4 | K | 2 |  |  |  | ROZPOCET |  |  |  |  | 0 | 0 | 0 | 0 | 0 | 1 | 0 | 4 | -2139210794
2 | K | 112101101 | Odstranění stromů listnatých průměru kmene přes 100 do 300 mm | kus | 3 |  | 0 |  |  | základní |  | 0 | 0 | 0 | 0 | 0 | 4 | K | 2 |  |  |  | ROZPOCET |  |  |  |  | 0 | 0 | 0 | 0 | 0 | 1 | 0 | 4 | 1180023837
3 | K | 112101103 | Odstranění stromů listnatých průměru kmene přes 500 do 700 mm | kus | 1 |  | 0 |  |  | základní |  | 0 | 0 | 0 | 0 | 0 | 4 | K | 2 |  |  |  | ROZPOCET |  |  |  |  | 0 | 0 | 0 | 0 | 0 | 1 | 0 | 4 | 2118248438
4 | K | 112101104 | Odstranění stromů listnatých průměru kmene přes 700 do 900 mm | kus | 4 |  | 0 |  |  | základní |  | 0 | 0 | 0 | 0 | 0 | 4 | K | 2 |  |  |  | ROZPOCET |  |  |  |  | 0 | 0 | 0 | 0 | 0 | 1 | 0 | 4 | 1760666136
5 | K | 112101105 | Odstranění stromů listnatých průměru kmene přes 900 do 1100 mm | kus | 3 |  | 0 |  |  | základní |  | 0 | 0 | 0 | 0 | 0 | 4 | K | 2 |  |  |  | ROZPOCET |  |  |  |  | 0 | 0 | 0 | 0 | 0 | 1 | 0 | 4 | -273968048
6 | K | 112101106 | Odstranění stromů listnatých průměru kmene přes 1100 do 1300 mm | kus | 1 |  | 0 |  |  | základní |  | 0 | 0 | 0 | 0 | 0 | 4 | K | 2 |  |  |  | ROZPOCET |  |  |  |  | 0 | 0 | 0 | 0 | 0 | 1 | 0 | 4 | 197011847
7 | K | 112101127 | Odstranění stromů jehličnatých průměru kmene přes 1300 do 1500 mm | kus | 1 |  | 0 |  |  | základní |  | 0 | 0 | 0 | 0 | 0 | 4 | K | 2 |  |  |  | ROZPOCET |  |  |  |  | 0 | 0 | 0 | 0 | 0 | 1 | 0 | 4 | 141018221
8 | K | 112251101 | Odstranění pařezů D přes 100 do 300 mm | kus | 3 |  | 0 |  |  | základní |  | 0 | 0 | 0 | 0 | 0 | 4 | K | 2 |  |  |  | ROZPOCET |  |  |  |  | 0 | 0 | 0 | 0 | 0 | 1 | 0 | 4 | 348861483
9 | K | 112251103 | Odstranění pařezů D přes 500 do 700 mm | kus | 1 |  | 0 |  |  | základní |  | 0 | 0 | 0 | 0 | 0 | 4 | K | 2 |  |  |  | ROZPOCET |  |  |  |  | 0 | 0 | 0 | 0 | 0 | 1 | 0 | 4 | -1817917675
10 | K | 112251104 | Odstranění pařezů D přes 700 do 900 mm | kus | 4 |  | 0 |  |  | základní |  | 0 | 0 | 0 | 0 | 0 | 4 | K | 2 |  |  |  | ROZPOCET |  |  |  |  | 0 | 0 | 0 | 0 | 0 | 1 | 0 | 4 | 1383858670
11 | K | 112251105 | Odstranění pařezů D přes 900 do 1100 mm | kus | 3 |  | 0 |  |  | základní |  | 0 | 0 | 0 | 0 | 0 | 4 | K | 2 |  |  |  | ROZPOCET |  |  |  |  | 0 | 0 | 0 | 0 | 0 | 1 | 0 | 4 | -2073167008
12 | K | 112251108 | Odstranění pařezů D přes 1300 do 1500 mm | kus | 1 |  | 0 |  |  | základní |  | 0 | 0 | 0 | 0 | 0 | 4 | K | 2 |  |  |  | ROZPOCET |  |  |  |  | 0 | 0 | 0 | 0 | 0 | 1 | 0 | 4 | 1962312658
13 | K | 121151123 | Sejmutí ornice plochy přes 500 m2 tl vrstvy do 200 mm strojně | m2 | 930 |  | 0 |  |  | základní |  | 0 | 0 | 0 | 0 | 0 | 4 | K | 2 |  |  |  | ROZPOCET |  |  |  |  | 0 | 0 | 0 | 0 | 0 | 1 | 0 | 4 | -789816612
14 | K | 122251105 | Odkopávky a prokopávky nezapažené v hornině třídy těžitelnosti I skupiny 3 objem do 1000 m3 strojně | m3 | 648.3 |  | 0 |  |  | základní |  | 0 | 0 | 0 | 0 | 0 | 4 | K | 2 |  |  |  | ROZPOCET |  |  |  |  | 0 | 0 | 0 | 0 | 0 | 1 | 0 | 4 | -835924683
| VV |  | 648,3 |  | 648.3 | [12 empty] | VV | 2 | 2 | True | 1 | ROZPOCET
15 | K | 132251104 | Hloubení rýh nezapažených š do 800 mm v hornině třídy těžitelnosti I skupiny 3 objem přes 100 m3 strojně | m3 | 174.431 |  | 0 |  |  | základní |  | 0 | 0 | 0 | 0 | 0 | 4 | K | 2 |  |  |  | ROZPOCET |  |  |  |  | 0 | 0 | 0 | 0 | 0 | 1 | 0 | 4 | 1391586794
| VV |  | (24,175+2,15+8,16+8,17*3+15,9+7,97+17,72+12,74+4,425+3,8+3,5+6,2+8,7+6,15+7,07*4+7,11+9,7*2+9,5+10,3+2,8+0,6*4+7,5+3,4+3,5+8,6+3,4+3,8+9,1)*0,6*0,75 |  | 119.336 | [12 empty] | VV | 2 | 2 | True | 0 | ROZPOCET
| VV |  | (8,1+0,6+5,8+7,9+6,3+0,6+5,1+2,5+3,8+2+0,6+4,6+3,4+3,5+8,6+5+3,6+4,6*3,7)*0,6*0,75+9,6*0,8*0,75 |  | 45.819 | [12 empty] | VV | 2 | 2 | True | 0 | ROZPOCET
| VV |  | (0,6*0,4+0,6*0,2*2+0,6*0,4+0,6*0,3)*0,75+(2+3,605+4,6+4,7+3,5+2,1+1,8)*0,6*0,36+(4,28*2+2,025*2)*0,6*0,5 |  | 9.276 | [12 empty] | VV | 2 | 2 | True | 0 | ROZPOCET
| VV |  | Součet |  | 174.431 | [12 empty] | VV | 2 | 4 | True | 1 | ROZPOCET
16 | K | 162251102 | Vodorovné přemístění přes 20 do 50 m výkopku/sypaniny z horniny třídy těžitelnosti I skupiny 1 až 3 | m3 | 1197.241 |  | 0 |  |  | základní |  | 0 | 0 | 0 | 0 | 0 | 4 | K | 2 |  |  |  | ROZPOCET |  |  |  |  | 0 | 0 | 0 | 0 | 0 | 1 | 0 | 4 | 424503032
| VV |  | zemina na zásyp | [14 empty] | VV | 2 | 1 | True | 0 | ROZPOCET
| VV |  | zas |  | 278.1 | [12 empty] | VV | 2 | 2 | True | 0 | ROZPOCET
| VV |  | zemina vytěžená (uskladnění na pozemku) | [14 empty] | VV | 2 | 1 | True | 0 | ROZPOCET
| VV |  | 648,3+174,431+96,41 |  | 919.141 | [12 empty] | VV | 2 | 2 | True | 0 | ROZPOCET
| VV |  | Součet |  | 1197.241 | [12 empty] | VV | 2 | 4 | True | 1 | ROZPOCET
17 | K | 162351103 | Vodorovné přemístění přes 50 do 500 m výkopku/sypaniny | m3 | 919.141 |  | 0 |  |  | základní |  | 0 | 0 | 0 | 0 | 0 | 4 | K | 2 |  |  |  | ROZPOCET |  |  |  |  | 0 | 0 | 0 | 0 | 0 | 1 | 0 | 4 | 2003212357
| VV |  | zemina vytěžená (uskladnění na pozemku) | [14 empty] | VV | 2 | 1 | True | 0 | ROZPOCET
| VV |  | 648,3+174,431+96,41 |  | 919.141 | [12 empty] | VV | 2 | 2 | True | 1 | ROZPOCET
18 | K | 162751117 | Vodorovné přemístění přes 9 000 do 10000 m výkopku/sypaniny | m3 | 636.041 |  | 0 |  |  | základní |  | 0 | 0 | 0 | 0 | 0 | 4 | K | 2 |  |  |  | ROZPOCET |  |  |  |  | 0 | 0 | 0 | 0 | 0 | 1 | 0 | 4 | -601985492
| VV | odvz_1 | 914,141-zas |  | 636.041 | [12 empty] | VV | 2 | 2 | True | 1 | ROZPOCET
19 | K | 167151111 | Nakládání výkopku přes 100 m3 | m3 | 278.1 |  | 0 |  |  | základní |  | 0 | 0 | 0 | 0 | 0 | 4 | K | 2 |  |  |  | ROZPOCET |  |  |  |  | 0 | 0 | 0 | 0 | 0 | 1 | 0 | 4 | -1541250916
| VV |  | zemina pro zásyp | [14 empty] | VV | 2 | 1 | True | 0 | ROZPOCET
| VV |  | zas |  | 278.1 | [12 empty] | VV | 2 | 2 | True | 1 | ROZPOCET
20 | K | 171201231 | Poplatek za uložení zeminy a kamení na recyklační skládce (skládkovné) kód odpadu 17 05 04 | t | 1144.874 |  | 0 |  |  | základní |  | 0 | 0 | 0 | 0 | 0 | 4 | K | 2 |  |  |  | ROZPOCET |  |  |  |  | 0 | 0 | 0 | 0 | 0 | 1 | 0 | 4 | -432859051
| VV |  | odvz_1*1,8 |  | 1144.874 | [12 empty] | VV | 2 | 2 | True | 1 | ROZPOCET
21 | K | 174101101 | Zásyp jam, šachet rýh nebo kolem objektů sypaninou se zhutněním | m3 | 278.1 |  | 0 |  |  | základní |  | 0 | 0 | 0 | 0 | 0 | 4 | K | 2 |  |  |  | ROZPOCET |  |  |  |  | 0 | 0 | 0 | 0 | 0 | 1 | 0 | 4 | 1121325349
| VV | zas | 278,1 |  | 278.1 | [12 empty] | VV | 2 | 2 | True | 1 | ROZPOCET
22 | K | 181151321 | Plošná úprava terénu přes 500 m2 zemina skupiny 1 až 4 nerovnosti přes 100 do 150 mm v rovinně a svahu do 1:5 | m2 | 3200 |  | 0 |  |  | základní |  | 0 | 0 | 0 | 0 | 0 | 4 | K | 2 |  |  |  | ROZPOCET |  |  |  |  | 0 | 0 | 0 | 0 | 0 | 1 | 0 | 4 | -1608782968
23 | K | 181351103 | Rozprostření ornice tl vrstvy do 200 mm pl přes 100 do 500 m2 v rovině nebo ve svahu do 1:5 strojně | m2 | 3200 |  | 0 |  |  | základní |  | 0 | 0 | 0 | 0 | 0 | 4 | K | 2 |  |  |  | ROZPOCET |  |  |  |  | 0 | 0 | 0 | 0 | 0 | 1 | 0 | 4 | -805371685
24 | K | 181411131 | Založení parkového trávníku výsevem pl do 1000 m2 v rovině a ve svahu do 1:5 | m2 | 3200 |  | 0 |  |  | základní |  | 0 | 0 | 0 | 0 | 0 | 4 | K | 2 |  |  |  | ROZPOCET |  |  |  |  | 0 | 0 | 0 | 0 | 0 | 1 | 0 | 4 | 1924681059
25 | M | 00572472 | osivo směs travní krajinná-rovinná | kg | 160 |  | 0 |  |  | základní |  | 0 | 0.001 | 0.16 | 0 | 0 | 8 | M | 2 |  |  |  | ROZPOCET |  |  |  |  | 0 | 0 | 0 | 0 | 0 | 1 | 0 | 4 | 666909699
| VV |  | 3200*0,05 'Přepočtené koeficientem množství |  | 160 | [12 empty] | VV | 2 | 2 | False | 1 | ROZPOCET
26 | K | 183101121r | Sázení stromů vč. výkopu a zásypu | kus | 21 |  | 0 |  |  | základní |  | 0 | 0 | 0 | 0 | 0 | 4 | K | 2 |  |  |  | ROZPOCET |  |  |  |  | 0 | 0 | 0 | 0 | 0 | 1 | 0 | 4 | 1267139370
27 | M | 02660321 | katalpa trubačovitá - min. výška 3 m | kus | 11 |  | 0 |  |  | základní |  | 0 | 0.03 | 0.33 | 0 | 0 | 8 | M | 2 |  |  |  | ROZPOCET |  |  |  |  | 0 | 0 | 0 | 0 | 0 | 1 | 0 | 4 | 218925323
28 | M | 02660322r | jinan dvoulaločný - min. výška 3 m | kus | 2 |  | 0 |  |  | základní |  | 0 | 0.03 | 0.06 | 0 | 0 | 8 | M | 2 |  |  |  | ROZPOCET |  |  |  |  | 0 | 0 | 0 | 0 | 0 | 1 | 0 | 4 | -706736144
29 | M | 02660323r | šácholán japonský - min. výška 3 m | kus | 1 |  | 0 |  |  | základní |  | 0 | 0.03 | 0.03 | 0 | 0 | 8 | M | 2 |  |  |  | ROZPOCET |  |  |  |  | 0 | 0 | 0 | 0 | 0 | 1 | 0 | 4 | 847623616
30 | M | 02660324r | hloh obecný - min. výška 3 m | kus | 1 |  | 0 |  |  | základní |  | 0 | 0.03 | 0.03 | 0 | 0 | 8 | M | 2 |  |  |  | ROZPOCET |  |  |  |  | 0 | 0 | 0 | 0 | 0 | 1 | 0 | 4 | -1311885675
31 | M | 02660325r | ovocný strom. - např meruňka - min. výška 3 m | kus | 1 |  | 0 |  |  | základní |  | 0 | 0.03 | 0.03 | 0 | 0 | 8 | M | 2 |  |  |  | ROZPOCET |  |  |  |  | 0 | 0 | 0 | 0 | 0 | 1 | 0 | 4 | -357140699
32 | M | 02660326r | borovice kleč - min. výška 3 m | kus | 1 |  | 0 |  |  | základní |  | 0 | 0.03 | 0.03 | 0 | 0 | 8 | M | 2 |  |  |  | ROZPOCET |  |  |  |  | 0 | 0 | 0 | 0 | 0 | 1 | 0 | 4 | -1864776912
33 | M | 02660327r | borovice černá "nana" - min. výška 3 m | kus | 4 |  | 0 |  |  | základní |  | 0 | 0.03 | 0.12 | 0 | 0 | 8 | M | 2 |  |  |  | ROZPOCET |  |  |  |  | 0 | 0 | 0 | 0 | 0 | 1 | 0 | 4 | -1730532826
34 | K | 18320501r | Založení záhonu ozn. SZ1 (11,5m2, falešný jasmín 3ks, lískovníček 1ks, proso 15ks, ostřice 12ks, pomněnkovec modrý 13ks) dle kusovníku_ext_vybavení vč. zálivky a hnojení | kus | 1 |  | 0 |  |  | základní |  | 0 | 0 | 0 | 0 | 0 | 4 | K | 2 |  |  |  | ROZPOCET |  |  |  |  | 0 | 0 | 0 | 0 | 0 | 1 | 0 | 4 | -1329794453
35 | K | 18320502r | Založení záhonu ozn. SZ2 (40m2, hortenzie lantnatá 20 ks) dle kusovníku_ext_vybavení vč. zálivky a hnojení | kus | 1 |  | 0 |  |  | základní |  | 0 | 0 | 0 | 0 | 0 | 4 | K | 2 |  |  |  | ROZPOCET |  |  |  |  | 0 | 0 | 0 | 0 | 0 | 1 | 0 | 4 | -2017351671
36 | K | 18320503r | Založení záhonu ozn. SZ3 (50m2, hortenzie lantnatá 35 ks) dle kusovníku_ext_vybavení vč. zálivky a hnojení | kus | 1 |  | 0 |  |  | základní |  | 0 | 0 | 0 | 0 | 0 | 4 | K | 2 |  |  |  | ROZPOCET |  |  |  |  | 0 | 0 | 0 | 0 | 0 | 1 | 0 | 4 | 738069517
37 | K | 18320504r | Založení záhonu ozn. SZ4 (100m2, hortenzie stromečkovitá 20 ks) dle kusovníku_ext_vybavení vč. zálivky a hnojení | kus | 1 |  | 0 |  |  | základní |  | 0 | 0 | 0 | 0 | 0 | 4 | K | 2 |  |  |  | ROZPOCET |  |  |  |  | 0 | 0 | 0 | 0 | 0 | 1 | 0 | 4 | -815516697
38 | K | 18320505r | Založení záhonu ozn. SZ5 (12m2, hortenzie stromečkovitá 5 ks) dle kusovníku_ext_vybavení vč. zálivky a hnojení | kus | 1 |  | 0 |  |  | základní |  | 0 | 0 | 0 | 0 | 0 | 4 | K | 2 |  |  |  | ROZPOCET |  |  |  |  | 0 | 0 | 0 | 0 | 0 | 1 | 0 | 4 | -1164585338
39 | K | 18320508r | Založení popíavé dřeviny ozn. 8 (10m - hortenzie popínavá) dle kusovníku_ext_vybavení vč. zálivky a hnojení | kus | 1 |  | 0 |  |  | základní |  | 0 | 0 | 0 | 0 | 0 | 4 | K | 2 |  |  |  | ROZPOCET |  |  |  |  | 0 | 0 | 0 | 0 | 0 | 1 | 0 | 4 | 516944448
40 | K | 18320509r | Založení živého plotu ozn. 9 (25m+45m -živý plot - habr obecný, min výška 1 m) dle kusovníku_ext_vybavení vč. zálivky a hnojení | kus | 1 |  | 0 |  |  | základní |  | 0 | 0 | 0 | 0 | 0 | 4 | K | 2 |  |  |  | ROZPOCET |  |  |  |  | 0 | 0 | 0 | 0 | 0 | 1 | 0 | 4 | -1766695981
41 | K | 184802611 | Chemické odplevelení po založení kultury postřikem na široko v rovině a svahu do 1:5 | m2 | 3200 |  | 0 |  |  | základní |  | 0 | 0 | 0 | 0 | 0 | 4 | K | 2 |  |  |  | ROZPOCET |  |  |  |  | 0 | 0 | 0 | 0 | 0 | 1 | 0 | 4 | 1443423838
| D | 2 | Zakládání |  |  |  | 0 |  |  |  |  | 0 |  | 114.062 |  | 0 | 1 | D | 1 |  |  |  | ROZPOCET | [10 empty] | 0
42 | K | 273351122 | Odstranění bednění základových desek | m2 | 34.4 |  | 0 |  |  | základní |  | 0 | 0 | 0 | 0 | 0 | 4 | K | 2 |  |  |  | ROZPOCET |  |  |  |  | 0 | 0 | 0 | 0 | 0 | 1 | 0 | 4 | 1463908507
43 | K | 279321348 | Základová zeď ze ŽB bez zvýšených nároků na prostředí tř. C 30/37 bez výztuže | m3 | 42.966 |  | 0 |  |  | základní |  | 0 | 2.5019 | 107.4953 | 0 | 0 | 4 | K | 2 |  |  |  | ROZPOCET |  |  |  |  | 0 | 0 | 0 | 0 | 0 | 1 | 0 | 4 | 67241255
| VV |  | komplet opěrná stěna | [14 empty] | VV | 2 | 1 | True | 0 | ROZPOCET
| VV |  | (40,62+2,5)*1,25*0,25 |  | 13.475 | [12 empty] | VV | 2 | 2 | True | 0 | ROZPOCET
| VV |  | (3,1275*2,1+(0,25+3,855+0,02+8*3+2,635+0,25+0,69+0,25)*2,7+(6,435+0,25)*3,45+0,25*2*2,12+0,655*1,54)*0,25 |  | 29.491 | [12 empty] | VV | 2 | 2 | True | 0 | ROZPOCET
| VV | os | Součet |  | 42.966 | [12 empty] | VV | 2 | 4 | True | 1 | ROZPOCET
44 | K | 279351121 | Zřízení oboustranného bednění základových zdí | m2 | 235.929 |  | 0 |  |  | základní |  | 0 | 0.00275 | 0.6488 | 0 | 0 | 4 | K | 2 |  |  |  | ROZPOCET |  |  |  |  | 0 | 0 | 0 | 0 | 0 | 1 | 0 | 4 | 1331987249
| VV |  | (3,1275*2,1+(0,25+3,855+0,02+8*3+2,635+0,25+0,69+0,25)*2,7+(6,435+0,25)*3,45+0,25*2*2,12+0,655*1,54)*2 |  | 235.929 | [12 empty] | VV | 2 | 2 | True | 1 | ROZPOCET
45 | K | 279351122 | Odstranění oboustranného bednění základových zdí | m2 | 235.929 |  | 0 |  |  | základní |  | 0 | 0 | 0 | 0 | 0 | 4 | K | 2 |  |  |  | ROZPOCET |  |  |  |  | 0 | 0 | 0 | 0 | 0 | 1 | 0 | 4 | -756261271
46 | K | 279361821 | Výztuž základových zdí nosných betonářskou ocelí 10 505 | t | 5.586 |  | 0 |  |  | základní |  | 0 | 1.0594 | 5.9178 | 0 | 0 | 4 | K | 2 |  |  |  | ROZPOCET |  |  |  |  | 0 | 0 | 0 | 0 | 0 | 1 | 0 | 4 | -1127166831
| VV |  | os*130/1000 |  | 5.586 | [12 empty] | VV | 2 | 2 | True | 1 | ROZPOCET
| D | 5 | Komunikace pozemní |  |  |  | 0 |  |  |  |  | 0 |  | 0 |  | 0 | 1 | D | 1 |  |  |  | ROZPOCET | [10 empty] | 0
47 | K | 564251011 | Komunikace, zpěvněné plochy, ČTU -samostatný rozpočet | soubor | 1 | 0 | 0 |  |  | základní |  | 0 | 0 | 0 | 0 | 0 | 4 | K | 2 |  |  |  | ROZPOCET |  |  |  |  | 0 | 0 | 0 | 0 | 0 | 1 | 0 | 4 | 112259927
| D | 6 | Úpravy povrchů, podlahy a osazování výplní |  |  |  | 0 |  |  |  |  | 0 |  | 12.5441 |  | 0 | 1 | D | 1 |  |  |  | ROZPOCET | [10 empty] | 0
48 | K | 637211321 | Okapový chodník z betonových vymývaných dlaždic do tl 50 mm kladených do písku se zalitím spár MC | m2 | 23.1 |  | 0 |  |  | základní |  | 0 | 0.23936 | 5.5292 | 0 | 0 | 4 | K | 2 |  |  |  | ROZPOCET |  |  |  |  | 0 | 0 | 0 | 0 | 0 | 1 | 0 | 4 | -1444682052
| VV |  | skladba PE.2 | [14 empty] | VV | 2 | 1 | True | 0 | ROZPOCET
| VV | pe2 | (18,055-2+3,7+2,22+3,52+6,5+11+1,2+1,075+5,53)*0,45+3*0,08 |  | 23.1 | [12 empty] | VV | 2 | 2 | True | 1 | ROZPOCET
49 | K | 637311131 | Okapový chodník z betonových záhonových obrubníků lože beton | m | 54.4 |  | 0 |  |  | základní |  | 0 | 0.12895 | 7.0149 | 0 | 0 | 4 | K | 2 |  |  |  | ROZPOCET |  |  |  |  | 0 | 0 | 0 | 0 | 0 | 1 | 0 | 4 | 1292517988
| VV |  | obruby k okapovému chodníku (ke skladbě PE.2) | [14 empty] | VV | 2 | 1 | True | 0 | ROZPOCET
| VV |  | 18,055-2+0,45*8+3,7+2,22+3,52+6,5+11+1,2+1,075+5,53 |  | 54.4 | [12 empty] | VV | 2 | 2 | True | 1 | ROZPOCET
| D | 997 | Přesun sutě |  |  |  | 0 |  |  |  |  | 0 |  | 0 |  | 0 | 1 | D | 1 |  |  |  | ROZPOCET | [10 empty] | 0
50 | K | 997006512 | Likvidace stromů a pařezu vč. polatku za skládku | kpl | 1 |  | 0 |  |  | základní |  | 0 | 0 | 0 | 0 | 0 | 4 | K | 2 |  |  |  | ROZPOCET |  |  |  |  | 0 | 0 | 0 | 0 | 0 | 1 | 0 | 4 | -1458450448
| VV |  | Stromy nepodléhající povolení k pokácení | [14 empty] | VV | 2 | 1 | True | 0 | ROZPOCET
| VV |  | 10 ks vzrostlých + 15 ks tújí | [14 empty] | VV | 2 | 1 | True | 0 | ROZPOCET
| VV |  | Kácení stávajících dřevin (křovin) = cca 80m2 | [14 empty] | VV | 2 | 1 | True | 0 | ROZPOCET
| VV |  | Stromy podléhající povolení ke kácení = 7 ks | [14 empty] | VV | 2 | 1 | True | 0 | ROZPOCET
| VV |  | Zdroj viz. situace bouracích prací | [14 empty] | VV | 2 | 1 | True | 0 | ROZPOCET
| VV |  | 1 |  | 1 | [12 empty] | VV | 2 | 2 | True | 1 | ROZPOCET
| D | 998 | Přesun hmot |  |  |  | 0 |  |  |  |  | 0 |  | 0 |  | 0 | 1 | D | 1 |  |  |  | ROZPOCET | [10 empty] | 0
51 | K | 998011002 | Přesun hmot pro budovy zděné v přes 6 do 12 m | t | 127.396 |  | 0 |  |  | základní |  | 0 | 0 | 0 | 0 | 0 | 4 | K | 2 |  |  |  | ROZPOCET |  |  |  |  | 0 | 0 | 0 | 0 | 0 | 1 | 0 | 4 | -595372262
| D | PSV | Práce a dodávky PSV |  |  |  | 0 |  |  |  |  | 0 |  | 0.89446 |  | 0.0004 | 2 | D | 0 |  |  |  | ROZPOCET | [10 empty] | 0
52 | K | 7221R | Přeložka venkovní dešťové kanalizace-samostatný rozpočet | soubor | 1 | 0 | 0 |  |  | základní |  | 0 | 0.0282 | 0.0282 | 0 | 0 | 16 | K | 1 |  |  |  | ROZPOCET |  |  |  |  | 0 | 0 | 0 | 0 | 0 | 1 | 0 | 16 | 128541900
| D | 741 | Elektroinstalace |  |  |  | 0 |  |  |  |  | 0 |  | 0 |  | 0.0004 | 2 | D | 1 |  |  |  | ROZPOCET | [10 empty] | 0
53 | K | 74142185r | AO -samostatný rozpočet | soubor | 1 | 0 | 0 |  |  | základní |  | 0 | 0 | 0 | 0.0004 | 0.0004 | 16 | K | 2 |  |  |  | ROZPOCET |  |  |  |  | 0 | 0 | 0 | 0 | 0 | 1 | 0 | 16 | 252821483
| D | 767 | Konstrukce zámečnické |  |  |  | 0 |  |  |  |  | 0 |  | 6e-05 |  | 0 | 2 | D | 1 |  |  |  | ROZPOCET | [10 empty] | 0
54 | K | 767195r | D+M venkovní oplocení, dle ozn.Z26, výkres -Tabulka zámečnických výrobků LUS_DPS_D.1.1_606_00 a LUS_DPS_D.1.1_501_00 vč. zemních prací a základu | kpl | 1 |  | 0 |  |  | základní |  | 0 | 6e-05 | 6e-05 | 0 | 0 | 16 | K | 2 |  |  |  | ROZPOCET |  |  |  |  | 0 | 0 | 0 | 0 | 0 | 1 | 0 | 16 | 1887906572
55 | K | 998767202 | Přesun hmot procentní pro zámečnické konstrukce v objektech v přes 6 do 12 m | % |  |  | 0 |  |  | základní |  | 0 | 0 | 0 | 0 | 0 | 16 | K | 2 |  |  |  | ROZPOCET |  |  |  |  | 0 | 0 | 0 | 0 | 0 | 1 | 0 | 16 | 197075411
| D | 787 | Dokončovací práce |  |  |  | 0 |  |  |  |  | 0 |  | 0.8662 |  | 0 | 2 | D | 1 |  |  |  | ROZPOCET | [10 empty] | 0
56 | K | 7871101r | D+M Skleník dle kusovníku a ozn. výrobku v tabulce venkovních objektů M3 | ks | 2 |  | 0 |  |  | základní |  | 0 | 0.0122 | 0.0244 | 0 | 0 | 16 | K | 2 |  |  |  | ROZPOCET |  |  |  |  | 0 | 0 | 0 | 0 | 0 | 1 | 0 | 16 | 1168379300
57 | K | 7871102r | D+M Sestava dovu pergol dle kusovníku a ozn. výrobku v tabulce venkovních objektů M4 | ks | 2 |  | 0 |  |  | základní |  | 0 | 0.0122 | 0.0244 | 0 | 0 | 16 | K | 2 |  |  |  | ROZPOCET |  |  |  |  | 0 | 0 | 0 | 0 | 0 | 1 | 0 | 16 | 2139526683
58 | K | 7871103r | D+M posezení do pergoly - židle- dle kusovníku a ozn. výrobku v tabulce venkovních objektů M6 | ks | 40 |  | 0 |  |  | základní |  | 0 | 0.0122 | 0.488 | 0 | 0 | 16 | K | 2 |  |  |  | ROZPOCET |  |  |  |  | 0 | 0 | 0 | 0 | 0 | 1 | 0 | 16 | -1407018330
59 | K | 7871104r | D+M posezení do pergoly - zahradní stůl- dle kusovníku a ozn. výrobku v tabulce venkovních objektů M5 | ks | 4 |  | 0 |  |  | základní |  | 0 | 0.0122 | 0.0488 | 0 | 0 | 16 | K | 2 |  |  |  | ROZPOCET |  |  |  |  | 0 | 0 | 0 | 0 | 0 | 1 | 0 | 16 | 58982822
60 | K | 7871105r | D+M pobytové posezení do zahrady - lavička- dle kusovníku a ozn. výrobku v tabulce venkovních objektů M7 | ks | 6 |  | 0 |  |  | základní |  | 0 | 0.0122 | 0.0732 | 0 | 0 | 16 | K | 2 |  |  |  | ROZPOCET |  |  |  |  | 0 | 0 | 0 | 0 | 0 | 1 | 0 | 16 | -1307884853
61 | K | 7871106r | D+M stávající krb - demontáž a zpětná montáž - dle kusovníku a ozn. výrobku v tabulce venkovních objektů M10 | ks | 1 |  | 0 |  |  | základní |  | 0 | 0.0122 | 0.0122 | 0 | 0 | 16 | K | 2 |  |  |  | ROZPOCET |  |  |  |  | 0 | 0 | 0 | 0 | 0 | 1 | 0 | 16 | 497477297
62 | K | 7871107r | D+M stávající posilovací stroje - demontáž a zpětná montáž- dle kusovníku a ozn. výrobku v tabulce venkovních objektů M11 | kpl | 1 |  | 0 |  |  | základní |  | 0 | 0.0122 | 0.0122 | 0 | 0 | 16 | K | 2 |  |  |  | ROZPOCET |  |  |  |  | 0 | 0 | 0 | 0 | 0 | 1 | 0 | 16 | -676312165
63 | K | 7871108r | D+M dřevěný zahradní domek na nářadí- dle kusovníku a ozn. výrobku v tabulce venkovních objektů M11 | ks | 1 |  | 0 |  |  | základní |  | 0 | 0.0122 | 0.0122 | 0 | 0 | 16 | K | 2 |  |  |  | ROZPOCET |  |  |  |  | 0 | 0 | 0 | 0 | 0 | 1 | 0 | 16 | -207780259
64 | K | 7871109r | D+M květník - (3x Lechuza) bez podnože- dle kusovníku a ozn. výrobku v tabulce venkovních objektů M9 | ks | 8 |  | 0 |  |  | základní |  | 0 | 0.0122 | 0.0976 | 0 | 0 | 16 | K | 2 |  |  |  | ROZPOCET |  |  |  |  | 0 | 0 | 0 | 0 | 0 | 1 | 0 | 16 | -1450982856
65 | K | 7871110r | D+M parkování pro kola- dle kusovníku a ozn. výrobku v tabulce venkovních objektů M8 | ks | 4 |  | 0 |  |  | základní |  | 0 | 0.0122 | 0.0488 | 0 | 0 | 16 | K | 2 |  |  |  | ROZPOCET |  |  |  |  | 0 | 0 | 0 | 0 | 0 | 1 | 0 | 16 | 1445305081
66 | K | 7871111r | D+M liniový žlab - délka 6 m- dle kusovníku a ozn. výrobku v tabulce venkovních objektů M1 | ks | 1 |  | 0 |  |  | základní |  | 0 | 0.0122 | 0.0122 | 0 | 0 | 16 | K | 2 |  |  |  | ROZPOCET |  |  |  |  | 0 | 0 | 0 | 0 | 0 | 1 | 0 | 16 | 1680692765
67 | K | 7871112r | D+M liniový žlab - délka 26,5 m- dle kusovníku a ozn. výrobku v tabulce venkovních objektů M2 | ks | 1 |  | 0 |  |  | základní |  | 0 | 0.0122 | 0.0122 | 0 | 0 | 16 | K | 2 |  |  |  | ROZPOCET |  |  |  |  | 0 | 0 | 0 | 0 | 0 | 1 | 0 | 16 | 1864374209
68 | K | 998787202 | Přesun hmot procentní pro zasklívání v objektech v přes 6 do 12 m | % |  |  | 0 |  |  | základní |  | 0 | 0 | 0 | 0 | 0 | 16 | K | 2 |  |  |  | ROZPOCET |  |  |  |  | 0 | 0 | 0 | 0 | 0 | 1 | 0 | 16 | 536749543
| D | VRN | Vedlejší rozpočtové náklady |  |  |  | 0 |  |  |  |  | 0 |  | 0 |  | 0 | 5 | D | 0 |  |  |  | ROZPOCET | [10 empty] | 0
| D | VRN9 | Ostatní náklady |  |  |  | 0 |  |  |  |  | 0 |  | 0 |  | 0 | 5 | D | 1 |  |  |  | ROZPOCET | [10 empty] | 0
69 | K | 090001000 | Ostatní náklady-Zpevnění stávající účelové komunikace panely | soubor | 1 |  | 0 |  |  | základní |  | 0 | 0 | 0 | 0 | 0 | 1024 | K | 2 |  |  |  | ROZPOCET |  |  |  |  | 0 | 0 | 0 | 0 | 0 | 1 | 0 | 1024 | 822324813
70 | K | 090001002 | Ostatní náklady-Lividace zpěvnění komunikace a uvedení komunikace do původního stavu | soubor | 1 |  | 0 |  |  | základní |  | 0 | 0 | 0 | 0 | 0 | 1024 | K | 2 |  |  |  | ROZPOCET |  |  |  |  | 0 | 0 | 0 | 0 | 0 | 1 | 0 | 1024 | 1668932352

## SO3 - Doplnění chybějícíc...
{8f99ddd5-d5f0-46da-9840-227f767111f0}
1
| KRYCÍ LIST SOUPISU PRACÍ | [7 empty] | v --- níže se nacházejí doplnkové a pomocné údaje k sestavám --- v | [8 empty] | False
Stavba:
Rozšíření objektu Domov u Anežky Luštěnice
Objekt:
SO3 - Doplnění chybějících položek
| KSO: |  |  |  |  | CC-CZ:
| Místo: |  | parc.č. st. 443; 462/122, k.ú. Luštěnice |  |  | Datum: | 27. 3. 2023
| Zadavatel: |  |  |  |  | IČ:
|  | Domov u Anežky Luštěnice, poskytovatel sociálních |  |  |  | DIČ:
| Uchazeč: |  |  |  |  | IČ: | Vyplň údaj
|  | Vyplň údaj |  |  |  | DIČ: | Vyplň údaj
| Projektant: |  |  |  |  | IČ:
|  | Sibre s.r.o., Ing. Radek Krýza |  |  |  | DIČ:
| Zpracovatel: |  |  |  |  | IČ:
|  | Ing. M. Locihová |  |  |  | DIČ:
Poznámka:
| Cena bez DPH | [5 empty] | 0
|  |  | Základ daně |  |  | Sazba daně | Výše daně
| DPH | základní | 0 |  |  | 21% | 0
|  | snížená | 0 |  |  | 15% | 0
|  | zákl. přenesená | 0 |  |  | 21% | 0
|  | sníž. přenesená | 0 |  |  | 15% | 0
|  | nulová | 0 |  |  | 0% | 0
| Cena s DPH |  |  | v | CZK |  | 0
| Projektant |  |  | Zpracovatel
| Datum a podpis: |  | Razítko | Datum a podpis: |  |  | Razítko
| Objednavatel |  |  | Uchazeč
| Datum a podpis: |  | Razítko | Datum a podpis: |  |  | Razítko
REKAPITULACE ČLENĚNÍ SOUPISU PRACÍ
Stavba:
Rozšíření objektu Domov u Anežky Luštěnice
Objekt:
SO3 - Doplnění chybějících položek
Místo: |  |  | parc.č. st. 443; 462/122, k.ú. Luštěnice |  |  | Datum: | 27. 3. 2023
Zadavatel: |  |  | Domov u Anežky Luštěnice, poskytovatel sociálních |  |  | Projektant: | Sibre s.r.o., Ing. Radek Krýza
Uchazeč: |  |  | Vyplň údaj |  |  | Zpracovatel: | Ing. M. Locihová
Kód dílu - Popis | [6 empty] | Cena celkem [CZK]
Náklady ze soupisu prací | [6 empty] | 0 | [11 empty] | -1
| HSV - Práce a dodávky HSV | [5 empty] | 0
| 3 - Svislé a kompletní konstrukce | [5 empty] | 0
| 9 - Ostatní konstrukce a práce, bourání | [5 empty] | 0
| 997 - Přesun sutě | [5 empty] | 0
| 998 - Přesun hmot | [5 empty] | 0
| PSV - Práce a dodávky PSV | [5 empty] | 0
| 712 - Povlakové krytiny | [5 empty] | 0
| 741 - Elektroinstalace - silnoproud | [5 empty] | 0
| 742 - Elektroinstalace - slaboproud | [5 empty] | 0
| 767 - Konstrukce zámečnické | [5 empty] | 0
| 776 - Podlahy povlakové | [5 empty] | 0
| 787 - Dokončovací práce | [5 empty] | 0
SOUPIS PRACÍ
Stavba:
Rozšíření objektu Domov u Anežky Luštěnice
Objekt:
SO3 - Doplnění chybějících položek
Místo: |  |  | parc.č. st. 443; 462/122, k.ú. Luštěnice |  |  | Datum: | 27. 3. 2023
Zadavatel: |  |  | Domov u Anežky Luštěnice, poskytovatel sociálních |  |  | Projektant: | Sibre s.r.o., Ing. Radek Krýza
Uchazeč: |  |  | Vyplň údaj |  |  | Zpracovatel: | Ing. M. Locihová
PČ | Typ | Kód | Popis | MJ | Množství | J.cena [CZK] | Cena celkem [CZK] | Cenová soustava |  | DPH | J. Nh [h] | Nh celkem [h] | J. hmotnost [t] | Hmotnost celkem [t] | J. suť [t] | Suť Celkem [t]
Náklady soupisu celkem | [6 empty] | 0 |  |  |  |  | 0 |  | 18.6105 |  | 0 |  | D | -1 | [10 empty] | 0
| D | HSV | Práce a dodávky HSV |  |  |  | 0 |  |  |  |  | 0 |  | 11.6 |  | 0 | 1 | D | 0 |  |  |  | ROZPOCET | [6 empty] | 0
| D | 3 | Svislé a kompletní konstrukce |  |  |  | 0 |  |  |  |  | 0 |  | 11.6 |  | 0 | 1 | D | 1 |  |  |  | ROZPOCET | [6 empty] | 0
4 | K | 345321313r | schodiště 1.29 a 2.19, podesta | kpl | 1 |  | 0 |  |  | snížená |  | 0 | 5.6 | 5.6 | 0 | 0 | 4 | K | 2 |  |  |  | ROZPOCET | 0 | 0 | 0 | 0 | 0 | 2 | 0 | 4 | 574764245
| VV |  | vč. bednění odbednění výztuže a akustických kcí (izolace) | [14 empty] | VV | 2 | 1 | True | 0 | ROZPOCET
| VV |  | 1 |  | 1 | [12 empty] | VV | 2 | 2 | True | 1 | ROZPOCET
5 | K | 345321314r | schodiště 1.05 a 2.02, podesta | kpl | 1 |  | 0 |  |  | snížená |  | 0 | 6 | 6 | 0 | 0 | 4 | K | 2 |  |  |  | ROZPOCET | 0 | 0 | 0 | 0 | 0 | 2 | 0 | 4 | 2032894927
| VV |  | vč. bednění odbednění výztuže a akustických kcí (izolace) | [14 empty] | VV | 2 | 1 | True | 0 | ROZPOCET
| VV |  | 1 |  | 1 | [12 empty] | VV | 2 | 2 | True | 1 | ROZPOCET
| D | 9 | Ostatní konstrukce a práce, bourání |  |  |  | 0 |  |  |  |  | 0 |  | 0 |  | 0 | 1 | D | 1 |  |  |  | ROZPOCET | [6 empty] | 0
7 | K | 944511111 | Montáž ochranné sítě z textilie z umělých vláken | m2 | 925.6 |  | 0 |  |  | snížená |  | 0 | 0 | 0 | 0 | 0 | 4 | K | 2 |  |  |  | ROZPOCET | 0 | 0 | 0 | 0 | 0 | 2 | 0 | 4 | -773928932
8 | K | 944511211 | Příplatek k ochranné síti za první a ZKD den použití | m2 | 27768 |  | 0 |  |  | snížená |  | 0 | 0 | 0 | 0 | 0 | 4 | K | 2 |  |  |  | ROZPOCET | 0 | 0 | 0 | 0 | 0 | 2 | 0 | 4 | 335882851
| VV |  | 925,6*30 'Přepočtené koeficientem množství |  | 27768 | [12 empty] | VV | 2 | 2 | False | 1 | ROZPOCET
9 | K | 944511811 | Demontáž ochranné sítě z textilie z umělých vláken | m2 | 925.6 |  | 0 |  |  | snížená |  | 0 | 0 | 0 | 0 | 0 | 4 | K | 2 |  |  |  | ROZPOCET | 0 | 0 | 0 | 0 | 0 | 2 | 0 | 4 | -1024384854
| D | 997 | Přesun sutě |  |  |  | 0 |  |  |  |  | 0 |  | 0 |  | 0 | 1 | D | 1 |  |  |  | ROZPOCET | [6 empty] | 0
34 | K | 997013112 | Vnitrostaveništní doprava suti a vybouraných hmot pro budovy v přes 6 do 9 m s použitím mechanizace | t | 174.099 |  | 0 |  |  | snížená |  | 0 | 0 | 0 | 0 | 0 | 4 | K | 2 |  |  |  | ROZPOCET | 0 | 0 | 0 | 0 | 0 | 2 | 0 | 4 | 1373623926
| D | 998 | Přesun hmot |  |  |  | 0 |  |  |  |  | 0 |  | 0 |  | 0 | 1 | D | 1 |  |  |  | ROZPOCET | [6 empty] | 0
23 | K | 998011002 | Přesun hmot pro budovy zděné v přes 6 do 12 m | t | 11.6 |  | 0 |  |  | snížená |  | 0 | 0 | 0 | 0 | 0 | 4 | K | 2 |  |  |  | ROZPOCET | 0 | 0 | 0 | 0 | 0 | 2 | 0 | 4 | -1662021576
| D | PSV | Práce a dodávky PSV |  |  |  | 0 |  |  |  |  | 0 |  | 7.0105 |  | 0 | 2 | D | 0 |  |  |  | ROZPOCET | [6 empty] | 0
| D | 712 | Povlakové krytiny |  |  |  | 0 |  |  |  |  | 0 |  | 0.049127 |  | 0 | 2 | D | 1 |  |  |  | ROZPOCET | [6 empty] | 0
11 | K | 712841559 | Příplatek pro skladbu E.4-svislá plocha | m2 | 52.263 |  | 0 |  |  | snížená |  | 0 | 0.00094 | 0.049127 | 0 | 0 | 16 | K | 2 |  |  |  | ROZPOCET | 0 | 0 | 0 | 0 | 0 | 2 | 0 | 16 | 1401508825
| VV |  | příplatek k položkám 139,141,147- SO1 | [14 empty] | VV | 2 | 1 | True | 0 | ROZPOCET
| VV |  | skladba E.4 | [14 empty] | VV | 2 | 1 | True | 0 | ROZPOCET
| VV |  | (3,2+18,055+33,69+26,83+17,79+17,85+6,765+6,445+4,1+2,1+1,65+6,7)*0,36 |  | 52.263 | [12 empty] | VV | 2 | 2 | True | 1 | ROZPOCET
| D | 741 | Elektroinstalace - silnoproud |  |  |  | 0 |  |  |  |  | 0 |  | 0 |  | 0 | 2 | D | 1 |  |  |  | ROZPOCET | [6 empty] | 0
32 | K | 741820102 | Měření intenzity osvětlení | soubor | 1 |  | 0 |  |  | snížená |  | 0 | 0 | 0 | 0 | 0 | 16 | K | 2 |  |  |  | ROZPOCET | 0 | 0 | 0 | 0 | 0 | 2 | 0 | 16 | -1974102788
| D | 742 | Elektroinstalace - slaboproud |  |  |  | 0 |  |  |  |  | 0 |  | 0 |  | 0 | 2 | D | 1 |  |  |  | ROZPOCET | [6 empty] | 0
33 | K | 742210501 | Provedení zkoušky TIČR | kus | 1 |  | 0 |  |  | snížená |  | 0 | 0 | 0 | 0 | 0 | 16 | K | 2 |  |  |  | ROZPOCET | 0 | 0 | 0 | 0 | 0 | 2 | 0 | 16 | 1978230951
| D | 767 | Konstrukce zámečnické |  |  |  | 0 |  |  |  |  | 0 |  | 0.00804 |  | 0 | 2 | D | 1 |  |  |  | ROZPOCET | [6 empty] | 0
1 | K | 7672260r | D+M dilatační lišta tl. 20mm, dle ozn.O49 výkres -Tabulka ostatních výrobků LUS_DPS_D.1.1_607_00 | ks | 48 |  | 0 |  |  | snížená |  | 0 | 6e-05 | 0.00288 | 0 | 0 | 16 | K | 2 |  |  |  | ROZPOCET | 0 | 0 | 0 | 0 | 0 | 2 | 0 | 16 | -1054862743
| VV |  | 20+20+8 |  | 48 | [12 empty] | VV | 2 | 2 | True | 1 | ROZPOCET
13 | K | 7672301r | D+M vybavení hygienické části jídelny, dle ozn.O52 výkres -Tabulka ostatních výrobků LUS_DPS_D.1.1_607_00 | ks | 1 |  | 0 |  |  | snížená |  | 0 | 6e-05 | 6e-05 | 0 | 0 | 16 | K | 2 |  |  |  | ROZPOCET | 0 | 0 | 0 | 0 | 0 | 2 | 0 | 16 | -2030065085
14 | K | 7672302r | D+M požární ucpávky, dle ozn.O53 výkres -Tabulka ostatních výrobků LUS_DPS_D.1.1_607_00 | kpl | 1 |  | 0 |  |  | snížená |  | 0 | 6e-05 | 6e-05 | 0 | 0 | 16 | K | 2 |  |  |  | ROZPOCET | 0 | 0 | 0 | 0 | 0 | 2 | 0 | 16 | 802842061
15 | K | 7672303r | D+M požární ucpávky, dle ozn.O54 výkres -Tabulka ostatních výrobků LUS_DPS_D.1.1_607_00 | kpl | 1 |  | 0 |  |  | snížená |  | 0 | 6e-05 | 6e-05 | 0 | 0 | 16 | K | 2 |  |  |  | ROZPOCET | 0 | 0 | 0 | 0 | 0 | 2 | 0 | 16 | 191743715
16 | K | 7672306r | D+M informační a směrovací tabule, dle ozn.O61 výkres -Tabulka ostatních výrobků LUS_DPS_D.1.1_607_00 | kpl | 1 |  | 0 |  |  | snížená |  | 0 | 6e-05 | 6e-05 | 0 | 0 | 16 | K | 2 |  |  |  | ROZPOCET | 0 | 0 | 0 | 0 | 0 | 2 | 0 | 16 | 2060666503
17 | K | 7672307r | D+M nerezová sestava uzavíratelných polic na čisté prádlo, dle ozn.O62 výkres -Tabulka ostatních výrobků LUS_DPS_D.1.1_607_00 | kpl | 1 |  | 0 |  |  | snížená |  | 0 | 6e-05 | 6e-05 | 0 | 0 | 16 | K | 2 |  |  |  | ROZPOCET | 0 | 0 | 0 | 0 | 0 | 2 | 0 | 16 | 1939934349
18 | K | 7672308r | D+M nerezová sestava čistící místnosti, dle ozn.O62 výkres -Tabulka ostatních výrobků LUS_DPS_D.1.1_607_00 | kpl | 1 |  | 0 |  |  | snížená |  | 0 | 6e-05 | 6e-05 | 0 | 0 | 16 | K | 2 |  |  |  | ROZPOCET | 0 | 0 | 0 | 0 | 0 | 2 | 0 | 16 | -2055837841
19 | K | 7672309r | D+M nerezová sestava uzavíratelných polic na čisté prádlo, dle ozn.O63 výkres -Tabulka ostatních výrobků LUS_DPS_D.1.1_607_00 | kpl | 1 |  | 0 |  |  | snížená |  | 0 | 6e-05 | 6e-05 | 0 | 0 | 16 | K | 2 |  |  |  | ROZPOCET | 0 | 0 | 0 | 0 | 0 | 2 | 0 | 16 | -1437766479
20 | K | 7672310r | D+M nerezová sestava uzavíratelných polic na čisté prádlo, dle ozn.O64 výkres -Tabulka ostatních výrobků LUS_DPS_D.1.1_607_00 | kpl | 1 |  | 0 |  |  | snížená |  | 0 | 6e-05 | 6e-05 | 0 | 0 | 16 | K | 2 |  |  |  | ROZPOCET | 0 | 0 | 0 | 0 | 0 | 2 | 0 | 16 | 990803873
21 | K | 7672311r | D+M nerezová sestava čistící místnosti, dle ozn.O65 výkres -Tabulka ostatních výrobků LUS_DPS_D.1.1_607_00 | kpl | 1 |  | 0 |  |  | snížená |  | 0 | 6e-05 | 6e-05 | 0 | 0 | 16 | K | 2 |  |  |  | ROZPOCET | 0 | 0 | 0 | 0 | 0 | 2 | 0 | 16 | 475381739
12 | K | 7672320r | D+M schodišťová lišta pro vinyl, dle ozn.O73 výkres -Tabulka ostatních výrobků LUS_DPS_D.1.1_607_00 | ks | 75 |  | 0 |  |  | snížená |  | 0 | 6e-05 | 0.0045 | 0 | 0 | 16 | K | 2 |  |  |  | ROZPOCET | 0 | 0 | 0 | 0 | 0 | 2 | 0 | 16 | -2088896065
26 | K | 7672330r | D+M Zvedák pro asistovanou lázeň - Kniha standardů | ks | 2 |  | 0 |  |  | snížená |  | 0 | 6e-05 | 0.00012 | 0 | 0 | 16 | K | 2 |  |  |  | ROZPOCET | 0 | 0 | 0 | 0 | 0 | 2 | 0 | 16 | -1530237455
2 | K | 998767202 | Přesun hmot procentní pro zámečnické konstrukce v objektech v přes 6 do 12 m | % |  |  | 0 |  |  | snížená |  | 0 | 0 | 0 | 0 | 0 | 16 | K | 2 |  |  |  | ROZPOCET | 0 | 0 | 0 | 0 | 0 | 2 | 0 | 16 | 1734567685
| D | 776 | Podlahy povlakové |  |  |  | 0 |  |  |  |  | 0 |  | 6.7093 |  | 0 | 2 | D | 1 |  |  |  | ROZPOCET | [6 empty] | 0
6 | K | 776141111 | Vyrovnání podkladu povlakových podlah stěrkou pevnosti 20 MPa tl do 3 mm | m2 | 1358.5 |  | 0 |  |  | snížená |  | 0 | 0.00455 | 6.1812 | 0 | 0 | 16 | K | 2 |  |  |  | ROZPOCET | 0 | 0 | 0 | 0 | 0 | 2 | 0 | 16 | -1110023782
| VV |  | Skladba P.1 | [14 empty] | VV | 2 | 1 | True | 0 | ROZPOCET
| VV |  | 87,8-30+81+23,4+38,8+30,2*3+10,9+37,8+4,3+4,3+8,4+97,4 |  | 454.7 | [12 empty] | VV | 2 | 2 | True | 0 | ROZPOCET
| VV |  | Skladba P.2 | [14 empty] | VV | 2 | 1 | True | 0 | ROZPOCET
| VV |  | 4,9+4,9+7,1+1,8+8,4+1,8+1,7+20,2+6,1*5+2,1+1,6+2+1,6+5,2+7,6 |  | 101.4 | [12 empty] | VV | 2 | 2 | True | 0 | ROZPOCET
| VV |  | Skladba P.3 | [14 empty] | VV | 2 | 1 | True | 0 | ROZPOCET
| VV |  | 30,8+9,8+108,2+20,7+38,7+30,2*4+8,6+37,8*2+38,9+6,6+77+6 |  | 541.7 | [12 empty] | VV | 2 | 2 | True | 0 | ROZPOCET
| VV |  | Skladba P.4 | [14 empty] | VV | 2 | 1 | True | 0 | ROZPOCET
| VV |  | 20,2+6,1*6+6+11,8+2,1+1,6+2+1,6+5,2+2,4+2,1+1,5+2+1,5 |  | 96.6 | [12 empty] | VV | 2 | 2 | True | 0 | ROZPOCET
| VV |  | Skladba P.8 | [14 empty] | VV | 2 | 1 | True | 0 | ROZPOCET
| VV |  | 30 |  | 30 | [12 empty] | VV | 2 | 2 | True | 0 | ROZPOCET
| VV |  | Skladba P.12 | [14 empty] | VV | 2 | 1 | True | 0 | ROZPOCET
| VV |  | 78,7 |  | 78.7 | [12 empty] | VV | 2 | 2 | True | 0 | ROZPOCET
| VV |  | Skladba P.9 | [14 empty] | VV | 2 | 1 | True | 0 | ROZPOCET
| VV |  | 10+21,9 |  | 31.9 | [12 empty] | VV | 2 | 2 | True | 0 | ROZPOCET
| VV |  | Skladba P.10 | [14 empty] | VV | 2 | 1 | True | 0 | ROZPOCET
| VV |  | 6,5 |  | 6.5 | [12 empty] | VV | 2 | 2 | True | 0 | ROZPOCET
| VV |  | Skladba P.13 | [14 empty] | VV | 2 | 1 | True | 0 | ROZPOCET
| VV |  | 17 |  | 17 | [12 empty] | VV | 2 | 2 | True | 0 | ROZPOCET
| VV |  | Součet |  | 1358.5 | [12 empty] | VV | 2 | 4 | True | 1 | ROZPOCET
24 | K | 776421111 | Montáž obvodových lišt lepením | m | 1439 |  | 0 |  |  | snížená |  | 0 | 1e-05 | 0.01439 | 0 | 0 | 16 | K | 2 |  |  |  | ROZPOCET | 0 | 0 | 0 | 0 | 0 | 2 | 0 | 16 | -1727702793
| VV |  | 595+775+24+45 |  | 1439 | [12 empty] | VV | 2 | 2 | True | 1 | ROZPOCET
25 | M | 28411009 | lišta soklová PVC 80mm | m | 1467.78 |  | 0 |  |  | snížená |  | 0 | 0.00035 | 0.51372 | 0 | 0 | 32 | M | 2 |  |  |  | ROZPOCET | 0 | 0 | 0 | 0 | 0 | 2 | 0 | 16 | -1595828818
| VV |  | 1439*1,02 'Přepočtené koeficientem množství |  | 1467.78 | [12 empty] | VV | 2 | 2 | False | 1 | ROZPOCET
22 | K | 998776202 | Přesun hmot procentní pro podlahy povlakové v objektech v přes 6 do 12 m | % |  |  | 0 |  |  | snížená |  | 0 | 0 | 0 | 0 | 0 | 16 | K | 2 |  |  |  | ROZPOCET | 0 | 0 | 0 | 0 | 0 | 2 | 0 | 16 | 1861966231
| D | 787 | Dokončovací práce |  |  |  | 0 |  |  |  |  | 0 |  | 0.244 |  | 0 | 2 | D | 1 |  |  |  | ROZPOCET | [6 empty] | 0
28 | K | 7871437r | D+M pasivní matrace dle kusovníku | ks | 14 |  | 0 |  |  | snížená |  | 0 | 0.0122 | 0.1708 | 0 | 0 | 16 | K | 2 |  |  |  | ROZPOCET | 0 | 0 | 0 | 0 | 0 | 2 | 0 | 16 | 1018195471
29 | K | 7871438r | D+M pasivní matrace o šířce 100 cm dle kusovníku | ks | 4 |  | 0 |  |  | snížená |  | 0 | 0.0122 | 0.0488 | 0 | 0 | 16 | K | 2 |  |  |  | ROZPOCET | 0 | 0 | 0 | 0 | 0 | 2 | 0 | 16 | -1959724752
30 | K | 7871439r | D+M aktivní matrace dle kusovníku | ks | 2 |  | 0 |  |  | snížená |  | 0 | 0.0122 | 0.0244 | 0 | 0 | 16 | K | 2 |  |  |  | ROZPOCET | 0 | 0 | 0 | 0 | 0 | 2 | 0 | 16 | -1749508441
31 | K | 998787202 | Přesun hmot procentní v objektech v přes 6 do 12 m | % |  |  | 0 |  |  | snížená |  | 0 | 0 | 0 | 0 | 0 | 16 | K | 2 |  |  |  | ROZPOCET | 0 | 0 | 0 | 0 | 0 | 2 | 0 | 16 | 426694730

## Seznam figur
SEZNAM FIGUR
Kód: | 18-III
Stavba: | Rozšíření objektu Domov u Anežky Luštěnice
Datum: | 27. 3. 2023
Kód | Popis | MJ | Výměra
18-III | Rozšíření objektu Domov u Anežky Luštěnice
ak40 | ak40 |  | 693.7
bp | beton pilot |  | 96.41
c1 | podhůed c.1 |  | 786
c1m | sdk podhled c1 mokrý provoz |  | 329.4
c2 | skladba C.2 |  | 17.62
c3 | skladba C.3 |  | 189.2
c4 | skladba C.4 |  | 223.8
c5 | skladba C.5 |  | 10
ce1 | skadba CE.1 |  | 10.3
dlmpo | dlažba mezipodesta |  | 15.375
dlspo | dlažba společné prostory |  | 149.91
e1 | fasáda s omítkou |  | 720.52
e2 | skladba E.2 |  | 23.156
e4 | Skladba E.4 |  | 52.263
e7 | skladba E.7 |  | 14.2
eps120 | eps120 |  | 870.7
eps250 | eps250 |  | 6.5
eps50 | eps50 |  | 638.3
eps90 | eps90 |  | 31.9
esp60 | esp60 |  | 17
fp | Fasádní tepelněizolační desky z tuhé fenolické pěny |  | 19.668
l | lišta |  | 122.11
leš | lešení |  | 925.6
mal | malby |  | 4342.452
nadp | nadpraží |  | 65.56
obk | obklad |  | 1109.015
odvz_1 | odvoz |  | 636.041
om | omítka, malba |  | 3089.183
os | opěrná stěna |  | 42.966
osotv | ostění otvorů |  | 67.2
p1 | skladba P.1 |  | 454.7
p10 | Skladba P.10 |  | 6.5
p11 | skladba P.11 |  | 241.3
p12 | Skladba P.12 |  | 78.7
p13 | Skladba P.13 |  | 17
p2 | skladba P.2 |  | 101.4
p3 | skladba P.3 |  | 541.7
p4 | Skladba P.4 |  | 96.6
p5 | Skladba P.5 |  | 7.686
p6 | skladba P.6 |  | 7.376
p7 | skladba P7 |  | 43.3
p8 | Skladba P.8 |  | 30
p9 | Skladba P.9 |  | 31.9
pa | parapet |  | 67.48
pe1 | skladba PE.1 |  | 161.524
pe2 | skladba PE.2 |  | 23.1
pilota1 | pilota typo 1 |  | 170
pilota2 | pilota typ 2 |  | 149.5
r | rohy domu |  | 49.78
s10 | skladba S.10 |  | 9.855
s3 | skladba S.3 |  | 6.507
s5 | skladba S5 |  | 66.392
s6 | skladba S.6 |  | 9.614
s7 | skladba S.7 |  | 3.059
S9 | skladba S.9 |  | 16.65
sd | stropy |  | 429.556
sp | sokl pod zemí |  | 120.411
st1 | Skladba ST.1 |  | 813.6
st2 | Skladba ST.2 |  | 156.2
st3 | Skladba ST.3 |  | 87.105
st4 | skladba ST.4 |  | 27.6
st5 | skladba ST.5 |  | 12
vb | větší byty |  | 14
zas | zásyp |  | 278.1
zb | základy bednění |  | 576.907
zd | základová deska |  | 198.141
SO1 | Domov u Anežky Luštěnice
ak40 | ak40 |  | 693.7
| akustická -menerální vlna 40mm |  | 0
ak40 | p3+p4+p9+p10+p13 |  | 693.7
Použití figury:
713121111 | Montáž izolace tepelné podlah volně kladenými rohožemi, pásy, dílci, deskami 1 vrstva | m2 | 2258.1
RMAT0014 | izolace akustická-kročejová tl. 40mm | m2 | 707.574
bp | beton pilot |  | 96.41
bp | pilota1*3,14*0,31*0,31+pilota2*3,14*0,31*0,31 |  | 96.41
Použití figury:
RMAT00020 | beton | m3 | 96.41
231611111 | Výztuž pilot betonovaných do země ocel z betonářské oceli | t | 9.641
c1 | podhůed c.1 |  | 807.1
| rošt, závěsy a oplaštění -skladba C.1 vč. čel |  | 0
| pokoje sklady |  | 0
| 1.NP |  | 0
| 10+21,9+38,8+30,2*4+37,8+4,3+4,3+8,4+6,7+7,2+1,4+21,1 |  | 282.7
| 2.NP |  | 0
| 30,2*4+37,8*2+38,9 |  | 235.3
| chodba |  | 0
| 1.NP |  | 0
| 87,8+8,2+7,1+6+30,2 |  | 139.3
| 2.NP |  | 0
| 78,8+12,3+30,8+8,6+19,3 |  | 149.8
c1 | Mezisoučet |  | 807.1
Použití figury:
763131411 | SDK podhled desky 1xA 12,5 bez izolace dvouvrstvá spodní kce profil CD+UD | m2 | 817.1
783803100 | Provedení penetračního nátěru hladkých betonových povrchů | m2 | 1526.9
784181121 | Hloubková jednonásobná penetrace podkladu v místnostech výšky do 3,80 m | m2 | 4476.421
c1m | sdk podhled c1 mokrý provoz |  | 335.5
| rošt, závěsy a oplaštění -skladba C.1 mokrý provoz |  | 0
| 1.NP |  | 0
| 2,5+4,9*2+1,8*2+1,7*2+20,2+6,1*4+6,1+2,1+1,6+2+1,6+5,2+7,6+15,1+9,9+6,6+7,2+3,9+2+1,6+8,4+3,7+3+5,5+6,2+6,9+1,6 |  | 171.7
| 2.NP |  | 0
| 20,2+38,7+6,1*4+6,1*2+6+11,8+6,6+2,1+1,6*2+2+5,2+2,4+2,1+1,5+2+1,5+9,8+6+6,1 |  | 163.8
c1m | Součet |  | 335.5
Použití figury:
763131451 | SDK podhled deska 1xH2 12,5 bez izolace dvouvrstvá spodní kce profil CD+UD | m2 | 335.5
783803100 | Provedení penetračního nátěru hladkých betonových povrchů | m2 | 1526.9
784181121 | Hloubková jednonásobná penetrace podkladu v místnostech výšky do 3,80 m | m2 | 4476.421
c2 | skladba C.2 |  | 17.62
| skladba C.2 |  | 0
| 1.NP |  | 0
| 10,9+1,6*4,2 |  | 17.62
c2 | Součet |  | 17.62
Použití figury:
611341121 | Sádrová nebo vápenosádrová omítka hladká jednovrstvá vnitřních stropů rovných nanášená ručně | m2 | 17.62
611131121 | Penetrační disperzní nátěr vnitřních stropů nanášený ručně | m2 | 17.62
611341191 | Příplatek k sádrové omítce vnitřních stropů za každých dalších 5 mm tloušťky ručně | m2 | 17.62
c3 | skladba C.3 |  | 189.2
| rošt, závěsy a oplaštění -skladba C.3 |  | 0
| 1.NP |  | 0
| 81 |  | 81
| 2.NP |  | 0
| 108,2 |  | 108.2
c3 | Součet |  | 189.2
Použití figury:
763131461r | Akustické minerální panely 600/1800/20, kovový systémový rošt | m2 | 189.2
783803100 | Provedení penetračního nátěru hladkých betonových povrchů | m2 | 1526.9
c4 | skladba C.4 |  | 195.1
| rošt, závěsy a oplaštění -skladba C.4 |  | 0
| 1.NP |  | 0
| 23,4+94,7 |  | 118.1
| 2.NP |  | 0
| 77 |  | 77
c4 | Součet |  | 195.1
Použití figury:
763131462r | Akustické minerální panely 600/1200/15, kovový systémový rošt | m2 | 195.1
783803100 | Provedení penetračního nátěru hladkých betonových povrchů | m2 | 1526.9
c5 | skladba C.5 |  | 10
| rošt, závěsy a oplaštění -skladba C.5 |  | 0
| 10 |  | 10
c5 | Mezisoučet |  | 10
Použití figury:
763131411 | SDK podhled desky 1xA 12,5 bez izolace dvouvrstvá spodní kce profil CD+UD | m2 | 817.1
763131751 | Montáž parotěsné zábrany do SDK podhledu | m2 | 10
784181121 | Hloubková jednonásobná penetrace podkladu v místnostech výšky do 3,80 m | m2 | 4476.421
ce1 | skadba CE.1 |  | 10.3
| skadba CE.1 |  | 0
ce1 | 10,3 |  | 10.3
Použití figury:
621211041 | Montáž kontaktního zateplení vnějších podhledů lepením a mechanickým kotvením polystyrénových desek do betonu nebo zdiva tl přes 160 do 200 mm | m2 | 10.3
621131121 | Penetrační nátěr vnějších podhledů nanášený ručně | m2 | 10.3
621151011 | Penetrační silikátový nátěr vnějších pastovitých tenkovrstvých omítek podhledů | m2 | 10.3
621531012 | Tenkovrstvá silikonová zrnitá omítka zrnitost 1,5 mm vnějších podhledů | m2 | 10.3
e1 | fasáda s omítkou |  | 720.52
| skladba E.1 |  | 0
| "zapadní, jihozápadní"(18,055+20,96+6,2)*7,91+11,2 |  | 368.851
| "severovýchodní"(12,79+7,75)*3,99+7,75*0,5+(12,79+6,975+17,85+2,7+9,49)*3,92+11,3 |  | 292.365
| "jihovýchodní"16,15*7,91 |  | 127.747
| "odpočet otvorů"-(1,54+1,4+2,94+5,1+2,54*4+2,65+0,9+1,35+1,1+2,12)*2,3-(0,9+2,54+1,4+5,1+2,54*4+2,65*3+1,1+1,15+1,6*2)*2,3 |  | -144.348
| "výtah a schodiště na střeše+stěny"(4,12+2,795)*2,825+(0,44+4+0,855)*2,5-1,1*2,2+(20,35+0,08+2,685)*1,5+6,4*1,7 |  | 75.905
e1 | Mezisoučet |  | 720.52
Použití figury:
622211041 | Montáž kontaktního zateplení vnějších stěn lepením a mechanickým kotvením polystyrénových desek do betonu a zdiva tl přes 160 do 200 mmmm | m2 | 743.676
622131121 | Penetrační nátěr vnějších stěn nanášený ručně | m2 | 743.676
622151011 | Penetrační silikátový nátěr vnějších pastovitých tenkovrstvých omítek stěn | m2 | 743.676
622251101 | Příplatek k cenám kontaktního zateplení stěn za použití tepelněizolačních zátek z polystyrenu | m2 | 814.326
622531012 | Tenkovrstvá silikonová zrnitá omítka zrnitost 1,5 mm vnějších stěn | m2 | 720.52
28375987 | deska EPS 100 fasádní λ=0,037 tl 200mm | m2 | 756.546
e2 | skladba E.2 |  | 23.156
| skladba E.2 |  | 0
| "zapadní, jihozápadní"(18,055+20,96+3,52+5,95)*0,2 |  | 9.697
| "severovýchodní"(38,39+1,275+0,6)*0,2 |  | 8.053
| "jihovýchodní"(16,15+8,46+2,22+0,2)*0,2 |  | 5.406
e2 | Mezisoučet |  | 23.156
Použití figury:
622211041 | Montáž kontaktního zateplení vnějších stěn lepením a mechanickým kotvením polystyrénových desek do betonu a zdiva tl přes 160 do 200 mmmm | m2 | 743.676
622131121 | Penetrační nátěr vnějších stěn nanášený ručně | m2 | 743.676
622151011 | Penetrační silikátový nátěr vnějších pastovitých tenkovrstvých omítek stěn | m2 | 743.676
622251101 | Příplatek k cenám kontaktního zateplení stěn za použití tepelněizolačních zátek z polystyrenu | m2 | 814.326
622511112 | Tenkovrstvá akrylátová mozaiková střednězrnná omítka vnějších stěn | m2 | 23.156
28376021 | deska perimetrická fasádní soklová 150kPa λ=0,035 tl 160mm | m2 | 24.314
e4 | Skladba E.4 |  | 52.263
| Skladba E.4 |  | 0
e4 | (3,2+18,055+33,69+26,83+17,79+17,85+6,765+6,445+4,1+2,1+1,65+6,7)*0,36 |  | 52.263
Použití figury:
712311101 | Provedení povlakové krytiny střech do 10° za studena lakem penetračním nebo asfaltovým | m2 | 1109.168
712341559 | Provedení povlakové krytiny střech do 10° pásy NAIP přitavením v plné ploše | m2 | 1109.168
712363605 | Provedení povlak krytiny mechanicky kotvenou do betonu TI tl přes 240 mm krajní pole, budova v do 18 m | m2 | 1123.368
712391171 | Provedení povlakové krytiny střech do 10° podkladní textilní vrstvy | m2 | 1224.168
713141111 | Montáž izolace tepelné střech plochých lepené asfaltem plně 1 vrstva rohoží, pásů, dílců, desek | m2 | 1022.063
28375993 | deska EPS 150 pro konstrukce s vysokým zatížením λ=0,035 tl 200mm | m2 | 52.263
RMAT0021 | textilie sklovláknitá 120 g/m2 | m2 | 1365.769
e7 | skladba E.7 |  | 14.2
| skladba E.7 -sokl na střeše |  | 0
| 14,2 |  | 14.2
e7 | Mezisoučet |  | 14.2
Použití figury:
713131143 | Montáž izolace tepelné stěn a základů lepením celoplošně v kombinaci s mechanickým kotvením rohoží, pásů, dílců, desek | m2 | 154.279
712363605 | Provedení povlak krytiny mechanicky kotvenou do betonu TI tl přes 240 mm krajní pole, budova v do 18 m | m2 | 1123.368
712391171 | Provedení povlakové krytiny střech do 10° podkladní textilní vrstvy | m2 | 1224.168
28376022 | deska perimetrická fasádní soklová 150kPa λ=0,035 tl 180mm | m2 | 14.91
RMAT0021 | textilie sklovláknitá 120 g/m2 | m2 | 1365.769
eps120 | eps120 |  | 870.7
| eps150S-tl.120mm |  | 0
eps120 | p1+p2+p7+p8+p11 |  | 870.7
Použití figury:
713121111 | Montáž izolace tepelné podlah volně kladenými rohožemi, pásy, dílci, deskami 1 vrstva | m2 | 2258.1
RMAT0008 | izolace tepelná EPS 150 S Stabil tl.120mm | m2 | 888.114
eps250 | eps250 |  | 6.5
| eps 150S -tl. 0-250mm |  | 0
eps250 | p10 |  | 6.5
Použití figury:
713121111 | Montáž izolace tepelné podlah volně kladenými rohožemi, pásy, dílci, deskami 1 vrstva | m2 | 2258.1
RMAT0015 | izolace tepelná EPS 150 S Stabil tl.0-250mm | m3 | 0.854
eps50 | eps50 |  | 638.3
| eps150S-tl.50mm |  | 0
eps50 | p3+p4 |  | 638.3
Použití figury:
713121111 | Montáž izolace tepelné podlah volně kladenými rohožemi, pásy, dílci, deskami 1 vrstva | m2 | 2258.1
RMAT0013 | izolace tepelná EPS 150 S Stabil tl. 50mm | m2 | 651.066
eps90 | eps90 |  | 31.9
| eps150S-tl.90mm |  | 0
eps90 | p9 |  | 31.9
Použití figury:
713121111 | Montáž izolace tepelné podlah volně kladenými rohožemi, pásy, dílci, deskami 1 vrstva | m2 | 2258.1
RMAT0009 | izolace tepelná EPS 150 S Stabil tl. 90mm | m2 | 33.495
esp60 | esp60 |  | 17
| eps150S-tl.60mm |  | 0
esp60 | p13 |  | 17
Použití figury:
713121111 | Montáž izolace tepelné podlah volně kladenými rohožemi, pásy, dílci, deskami 1 vrstva | m2 | 2258.1
RMAT0048 | izolace tepelná EPS 150 S Stabil tl. 60mm | m2 | 17.85
fp | Fasádní tepelněizolační desky z tuhé fenolické pěny |  | 19.668
| dle detailů- za kaslík žaluzií- Fasádní tepelněizolační desky z tuhé fenolické pěny |  | 0
| nadp*0,3 |  | 19.668
fp | Mezisoučet |  | 19.668
Použití figury:
713131143 | Montáž izolace tepelné stěn a základů lepením celoplošně v kombinaci s mechanickým kotvením rohoží, pásů, dílců, desek | m2 | 154.279
28376803 | deska fenolická tepelně izolační fasádní λ=0,020 tl 50mm | m2 | 19.668
l | lišta |  | 122.11
| lišta atika |  | 0
l | 18,055+24,25+2,2+8,64+5,92+16,15+12,79+6,765+17,85+9,49 |  | 122.11
Použití figury:
622143003 | Montáž omítkových plastových nebo pozinkovaných rohových profilů s tkaninou | m | 239.09
59051489r | ukončující lišta omítková s integrovanou tkaninou, s transparentní okapovou hranou | m | 122.11
leš | lešení |  | 925.6
| "zapadní, jihozápadní"(18,1+24,3+3,6+6)*8 |  | 416
| "severovýchodní"39*8 |  | 312
| "jihovýchodní"(16,2+8,5)*8 |  | 197.6
leš | Součet |  | 925.6
Použití figury:
941311111 | Montáž lešení řadového modulového lehkého zatížení do 200 kg/m2 š přes 0,6 do 0,9 m v do 10 m | m2 | 925.6
941311211 | Příplatek k lešení řadovému modulovému lehkému š 0,9 m v přes 10 do 25 m za první a ZKD den použití | m2 | 27768
941311811 | Demontáž lešení řadového modulového lehkého zatížení do 200 kg/m2 š přes 0,6 do 0,9 m v do 10 m | m2 | 925.6
mal | malby |  | 4401.479
| (5,53+1,3+2,41*4+1,2*4+2,41+1,2+0,875+1,05+1,1+2,35+2,4+2,25*2+1,05+2,4)*1,68 |  | 68.216
| (5,53+1,3+2,41*4+1,2*4+2,41*2+1,2*2+2,35+1,2+3,7+1*2+1,2+1,2*1*2+2,25*2+0,2+0,825)*1,05 |  | 49.208
| om+s3+c1+c1m+c5+(2,55+2,7)*0,75+40,745*0,6 |  | 4284.055
mal | Mezisoučet |  | 4401.479
Použití figury:
784181121 | Hloubková jednonásobná penetrace podkladu v místnostech výšky do 3,80 m | m2 | 4476.421
784221101 | Dvojnásobné bílé malby ze směsí za sucha dobře otěruvzdorných v místnostech do 3,80 m | m2 | 4401.479
nadp | nadpraží |  | 65.56
| nadpraží |  | 0
| (1,64+1,5+3,04+5,2+2,64*4+2,75+1+1,45+1,2+2,22)+(1+2,64+1,5+5,2+2,64*4+2,75*3+1,2+1,25+1,7*2) |  | 65.56
nadp | Mezisoučet |  | 65.56
Použití figury:
622252002 | Montáž profilů kontaktního zateplení lepených | m | 133.04
612341321 | Sádrová nebo vápenosádrová omítka hladká jednovrstvá vnitřních stěn nanášená strojně | m2 | 3089.183
622143004 | Montáž omítkových samolepících začišťovacích profilů pro spojení s okenním rámem | m | 265.52
713131143 | Montáž izolace tepelné stěn a základů lepením celoplošně v kombinaci s mechanickým kotvením rohoží, pásů, dílců, desek | m2 | 161.993
59051510 | profil okenní s nepřiznanou podomítkovou okapnicí PVC 2,0m s tkaninou | m | 65.56
obk | obklad |  | 1096.25
| "1.06"(3,4*+2,4+2,4)*2,2-0,8*2,2 |  | 21.472
| "1.07"(2,25*2+2,4*2)*2,2-1*2,2 |  | 18.26
| "1.08"(2,25*2+2,4*2)*2,2-1*2,2 |  | 18.26
| "1.10"(1,67*2+1,05*2)*2,2-0,9*2,2-0,8*2,2 |  | 8.228
| "1.11"(1,67*2+1,05*2)*2,2-0,8*2,2 |  | 10.208
| "1.12"(1,67*2+1,05*2)*2,2-0,9*2,2-0,8*2,2 |  | 8.228
| "1.13"(1,67*2+1,05*2)*2,2-0,8*2,2 |  | 10.208
| "1.17"(6,43*2+3,14*2)*2,2-1,25*2-1,5*2,2+(2,2*2*0,15) |  | 36.968
| "1.20"(2,1*2+2,55*2)*3-1*2,2 |  | 25.7
| "1.22"(2,1*2+2,55*2)*3-1*2,2 |  | 25.7
| "1.24"(2,1*2+2,55*2)*3-1*2,2 |  | 25.7
| "1.26"(2,1*2+2,55*2)*3-1*2,2 |  | 25.7
| "1.31"(2,55*2+2,41*2)*3-1*2 |  | 27.76
| "1.32"(1,75*2+1,2*2)*2,2-0,9*2,2-0,8*2,2 |  | 9.24
| "1.33"(1,75*2+1*2)*2,2-0,9*2,2 |  | 10.12
| "1.34"(1,75*2+1,2*2)*2,2-0,9*2,2-0,8*2,2 |  | 9.24
| "1.35"(1,75*2+1*2)*2,2-0,9*2,2 |  | 10.12
| "1.36"(2,3*2+2,4*2)*2,2-1*2,2 |  | 18.48
| "1.37"(1,8*2+2,4*2)*2,2-1*2,2 |  | 16.28
| "1.38"(1,8*2+2,4*2)*2,2-1*2,2 |  | 16.28
| "1.39"(3,56+2,4+0,7+1+1,245+1,385+1,3)*2,2-1*2,2 |  | 23.298
| "1.42"(2,65+3,14+0,375+0,325+0,4+2,29+0,2)*2,02+(0,2+4,8)*0,85-1,2*2,02+(2,02*0,15) |  | 21.077
| "1.43, 1.62"(0,325+0,375+3,54+3,3+1,45+6,75+0,1+1,5+0,95+3,09+0,3+2,94+1,75+1,1+2,05+1,47+2,05+1,7+0,4+0,875*2+0,25*2+0,3)*2,02 |  | 76.134
| "1.43, 1.62"+(3,22+3,5+0,9+0,2+0,7+0,9+3,8+0,3+1,1+2,33+0,22*3*2)*2,2+1,5*0,85+1,1*2,2-0,7*2,02-0,9*2,02-1,45*2,02-1,5*2,02-1,2*2,2+2,2*2*0,15 |  | 32.718
| "1.44"(3,73*2+1,85*2)*2,2-1,5*2,2-1,1*2 |  | 19.052
| "1.47"2,54*0,6 |  | 1.524
| "1.48"((0,28+1,2+1,02+1+0,8+2,5+0,82+0,9+0,72)*2+2,1*2)*2,02-(0,8+0,9*2+1*3+1,1+1,45*2,02)*2,02-1,45*2,4 |  | 22.883
| "1.49"(4,1*2+2,35*2)*2,02-1*2,02*2-1,06*2,2 |  | 19.686
| "1.50"(2,55*2+0,4)*2,02 |  | 11.11
| "1.54"(2,74*2+1,57*2)*2,75-0,9*2,02 |  | 21.887
| "1.55"(1,05*2+2*2)*2,02-0,8*2,202*2 |  | 8.799
| "1.56"(1,05*2+1,65*2)*2,02-0,8*2,02 |  | 9.292
| "1.57"(3,74*2+2,35*2)*2,02-1*2,02*2 |  | 20.564
| "1.58"(1,85*2+2*2)*2,02-1*2,02 |  | 13.534
| "1.59"(0,8*2+1,64)*2,02-1*2,02 |  | 4.525
| "1.60"(1,5*2+3,74*2)*2,02-0,9*2,02 |  | 19.352
| "2.05"(2,54*2+3,88*2+0,3)*2,2-0,9*2,2 |  | 26.928
| "2.07a"(2,55*2+2,41*2)*2,2-1*2,2 |  | 19.624
| "2.08"(6,4*2+3,14*2)*2,2-1,25*2-1,5*2,2+2,2*2*0,15 |  | 36.836
| "2.11"(2,41*2+2,65*2)*2,65-1*2,2 |  | 24.618
| "2.13"(2,41*2+2,65*2)*2,65-1*2,2 |  | 24.618
| "2.15"(2,41*2+2,65*2)*2,65-1*2,2 |  | 24.618
| "2.17"(2,41*2+2,65*2)*2,65-1*2,2 |  | 24.618
| "2.21"(2,55*2+2,41*2)*2,65-1*2,2 |  | 24.088
| "2.23"(2,55*2+2,41*2)*2,65-1*2,2 |  | 24.088
| "2.25"(2,55*2+2,35*2)*2,65-1*2,2 |  | 23.77
| "2.26"(3,2*2+3,7*2)*2,2--1*2,2 |  | 32.56
| "2.27"(3,7*2+1,775*2)*2,2-1*2,2 |  | 21.89
| "2.28"(1,2*2+1,75*2)*2,2-0,9*2,2-0,8*2,2 |  | 9.24
| "2.29"(1*2+1,75*2)*2,2-0,8*2,2 |  | 10.34
| "2.30"(1,2*2+1,75*2)*2,2-0,9*2,2-0,8*2,2 |  | 9.24
| "2.31"(1*2+1,75*2)*2,2-0,8*2,2 |  | 10.34
| "2.33"(2,3*2+2,25*2)*2,2-1*2,2 |  | 17.82
| "2.34"(2,25+0,8+0,8+1,095+0,33+0,33+1,2+0,38)*2,2-0,8*2,2 |  | 14.047
| "2.35"(1,75*2+1,2*2)*2,2-0,9*2,2-0,7*2,2 |  | 9.46
| "2.36"(1,75*2+0,95*2)*2,2-0,8*2,2 |  | 10.12
| "2.37"(1,775*2+1,2*2)*2,2-0,9*2,2-0,7*2,2 |  | 9.57
| "2.38"(1,775*2+0,95*2)*2,2-0,8*2,2 |  | 10.23
obk | Součet |  | 1096.25
Použití figury:
781474153 | Montáž obkladů vnitřních keramických lepených flexibilním lepidlem | m2 | 1096.25
781121011 | Nátěr penetrační na stěnu | m2 | 1121.596
781131112 | Izolace pod obklad nátěrem nebo stěrkou ve dvou vrstvách | m2 | 1105.864
odvz_1 | odvoz |  | 636.041
om | omítka, malba |  | 3089.183
| skladba S.1 |  | 0
| 1.NP |  | 0
| (1,57+2,71+4,425+7,9+0,855+1,6+0,62)*2,6+(3,49+5,45+2,65+3+2,565+2,55+0,39+6,43*2+0,62+4,26)*3,88 |  | 197.968
| (3,285+1,49+2,54+3,54+3,285+2,5*2)*3,88+(7,395*2+19,8*2+1,3+3,3*2)*3,88+(6,43*3+3,555*2+3,14+1,9+6,58+6,065+7,65+0,6+0,2+1,4)*3,88 |  | 525.216
| +(7,65*2+4,9*2)*4*3,88+(9,2*2+4,9*2)*3,88+(3,2*2+2,55*2)*3,88 |  | 543.588
| +(2,55+1,35+2,41)*4*1,22+(2,25*2+2,4*2)*1,22+(1,725*4+1,67*4+1,05*2)*1,22 |  | 61.268
| (12,25+7,9*2)*3,3 |  | 92.565
| (3,14*2+2,09*2+3,9*2+3,74*2+2,1*2+3,2*2+2,34*2+3*2) |  | 47.02
| (1,5*2+3,74*2+1,64*2+1,85*2+1,85*2+2*2+2,35*2+3,74*2+3,64*2+1,05*4+1,75*2+1,1+0,9*2+0,2+3,5+3,3+3,22+3,54+2,8+3,14+2,785+2,545+1,47+0,1+0,875*2)*1,66 |  | 138.726
| +(0,4*2+6,75+1,5+0,9+1,2+1,84+0,24+2,94+3,8++1,7+2,33+1,1+0,3+2,4)*1,66+(4,1*2+2,35+6,4+2,32*2+2,55*2)*1,86+(2,74+2+1,4*2)*1,05 |  | 103.708
| +((+1,48+2,02+0,8+0,82+0,9+0,72)*2+2,5)*1,86 |  | 29.723
| -( 1,25*2,2*16+1*2,25*16+0,9*2,25*2+2,55*2+1,25*2,2*2-0,9*2,02*3-1*2,02*2) |  | -85.156
| 2.NP |  | 0
| (6,82*2+4,255*2+6,58+6,065+7,65*9+1,25+0,535+0,6+4,9*6+9,2*6+4,9*4+5,07*2+2,55*2+2,33*2+15,755*2+21,07*2+10,59*2+8,625*2+11,17*2+1,97+3,625+2,4+6)*3,1 |  | 1173.49
| (9,425+1,64+3,22+3,35)*3,1+(2,55*2+2,41*2++6,58+3,14*2+2,41*6+2,65*6+2,55*6+2,41*4+2,35*2+3,7*4+3,2*2+1,775*2+1,2*4+1*4+1,75*8+1,775*4)*0,9 |  | 178.356
| (1,75*4+0,95*4+1,2*4+2,3*2+2,6*2+2,6+2,01+1,6+1,095+2,54*2+3,38*2)*0,9 |  | 40.091
| (7,8+1,815+7,05+4,6+4,2+2,9+1,6+1,055+6)*3,5 |  | 129.57
| -(1,25*2,2*20+1*2,2*11+0,9*2,2*4+0,8*2,2*1+0,9*2,2+(3,72+3,72+3,22+3,555*2)*2,2) |  | -129.954
| 3.NP |  | 0
| (5,995*2,8-1,1*2,2)*2 |  | 28.732
| " fas.otvory 1.NP"-(6+1,2*4+0,6+1,45+1+2,75+2,08+2,64*4+5,2+1,5+2,64+1,64)*2,4 |  | -96.528
| " fas.otvory 2.NP"-(1,7*2+1,25+12,49+4,75+1,2+2,75*3+2,08+2,64*4+5,2+2,64+1)*2,4 |  | -126.768
| " fostění + nadpraží otvorů 1-2.NP"(osotv+nadp)*0,2 |  | 26.552
| "schodiště"(8,14*2+3,2*2)*6,7+(4,4*2)*8-2,1*2,7*2 |  | 211.016
om | Součet |  | 3089.183
Použití figury:
612341321 | Sádrová nebo vápenosádrová omítka hladká jednovrstvá vnitřních stěn nanášená strojně | m2 | 3089.183
612131321 | Penetrační disperzní nátěr vnitřních stěn nanášený strojně | m2 | 4464.431
612341391 | Příplatek k sádrové omítce vnitřních stěn za každých dalších 5 mm tloušťky strojně | m2 | 3089.183
784181121 | Hloubková jednonásobná penetrace podkladu v místnostech výšky do 3,80 m | m2 | 4476.421
os | opěrná stěna |  | 42.966
osotv | ostění otvorů |  | 67.2
| ostění otvorů |  | 0
| 28*2,4 |  | 67.2
osotv | Mezisoučet |  | 67.2
Použití figury:
622143003 | Montáž omítkových plastových nebo pozinkovaných rohových profilů s tkaninou | m | 239.09
612341321 | Sádrová nebo vápenosádrová omítka hladká jednovrstvá vnitřních stěn nanášená strojně | m2 | 3089.183
622143004 | Montáž omítkových samolepících začišťovacích profilů pro spojení s okenním rámem | m | 265.52
622251101 | Příplatek k cenám kontaktního zateplení stěn za použití tepelněizolačních zátek z polystyrenu | m2 | 814.326
59051486 | lišta rohová PVC 10/15cm s tkaninou | m | 116.98
p1 | skladba P.1 |  | 454.7
| Skladba vč. soklu |  | 0
| Skladba P.1 |  | 0
p1 | 87,8-30+81+23,4+38,8+30,2*3+10,9+37,8+4,3+4,3+8,4+97,4 |  | 454.7
Použití figury:
776241111 | Lepení hladkých (bez vzoru) pásů ze sametového vinylu | m2 | 1310.476
631311114 | Mazanina tl přes 50 do 80 mm z betonu prostého bez zvýšených nároků na prostředí tř. C 16/20 | m3 | 42.063
632441220 | Potěr anhydritový samonivelační litý C25 přes 45 do 50 mm | m2 | 1435.7
632441292 | Příplatek k anhydritovému samonivelačnímu litému potěru C25 ZKD 5 mm tl | m2 | 2205.2
632481213 | Separační vrstva z PE fólie | m2 | 2228.1
713121111 | Montáž izolace tepelné podlah volně kladenými rohožemi, pásy, dílci, deskami 1 vrstva | m2 | 2258.1
776121112 | Vodou ředitelná penetrace savého podkladu povlakových podlah | m2 | 1694.643
RMAT0001 | vinyl-ze skladby P.1 -dle výběru investora | m2 | 545.64
p10 | Skladba P.10 |  | 6.5
| Skladba P.10 |  | 0
p10 | 6,5 |  | 6.5
Použití figury:
776231111r | Lepení hladkých (bez vzoru) pásů z vinylu antistatického | m2 | 55.4
631311115 | Mazanina tl přes 50 do 80 mm z betonu prostého bez zvýšených nároků na prostředí tř. C 20/25 | m3 | 2.431
631362021 | Výztuž mazanin svařovanými sítěmi Kari | t | 0.307
632481213 | Separační vrstva z PE fólie | m2 | 2228.1
713121111 | Montáž izolace tepelné podlah volně kladenými rohožemi, pásy, dílci, deskami 1 vrstva | m2 | 2258.1
RMAT0011 | vinyl antistatický-ze skladby P.10 -dle výběru investora | m2 | 7.8
p11 | skladba P.11 |  | 241.3
| Skladba P.11 vč. spárovaní silikonem |  | 0
p11 | 20,6+90,4+6,9+6,7+10,4+1,6+15,1+9,9+6,6+5,5+6,4+7,2+3,9+2+1,6+8,4+3,7+3+5,5+6,2+13,6+6,1 |  | 241.3
Použití figury:
771574154 | Montáž podlah keramických lepených flexibilním lepidlem | m2 | 241.3
631311114 | Mazanina tl přes 50 do 80 mm z betonu prostého bez zvýšených nároků na prostředí tř. C 16/20 | m3 | 42.063
632441220 | Potěr anhydritový samonivelační litý C25 přes 45 do 50 mm | m2 | 1435.7
632481213 | Separační vrstva z PE fólie | m2 | 2228.1
711191201r | Provedení izolace proti zemní vlhkosti hydroizolační stěrkou, 2 vrstvy | m2 | 482.6
713121111 | Montáž izolace tepelné podlah volně kladenými rohožemi, pásy, dílci, deskami 1 vrstva | m2 | 2258.1
776121112 | Vodou ředitelná penetrace savého podkladu povlakových podlah | m2 | 1694.643
p12 | Skladba P.12 |  | 78.7
| Skladba P.12 |  | 0
p12 | 78,7 |  | 78.7
Použití figury:
776241111 | Lepení hladkých (bez vzoru) pásů ze sametového vinylu | m2 | 1310.476
632441219 | Potěr anhydritový samonivelační litý C25 přes 40 do 45 mm | m2 | 169
776121112 | Vodou ředitelná penetrace savého podkladu povlakových podlah | m2 | 1694.643
RMAT0006 | vinyl-ze skladby P.12 -dle výběru investora | m2 | 94.44
p13 | Skladba P.13 |  | 17
| Skladba P.13 |  | 0
p13 | 17 |  | 17
Použití figury:
776231111r | Lepení hladkých (bez vzoru) pásů z vinylu antistatického | m2 | 55.4
632441219 | Potěr anhydritový samonivelační litý C25 přes 40 do 45 mm | m2 | 169
632481213 | Separační vrstva z PE fólie | m2 | 2228.1
713121111 | Montáž izolace tepelné podlah volně kladenými rohožemi, pásy, dílci, deskami 1 vrstva | m2 | 2258.1
RMAT0046 | vinyl antistatický-ze skladby P.13 -dle výběru investora | m2 | 20.4
p2 | skladba P.2 |  | 101.4
| Skladba P.2 |  | 0
p2 | 4,9+4,9+7,1+1,8+8,4+1,8+1,7+20,2+6,1*5+2,1+1,6+2+1,6+5,2+7,6 |  | 101.4
Použití figury:
776241111 | Lepení hladkých (bez vzoru) pásů ze sametového vinylu | m2 | 1310.476
631311114 | Mazanina tl přes 50 do 80 mm z betonu prostého bez zvýšených nároků na prostředí tř. C 16/20 | m3 | 42.063
632441220 | Potěr anhydritový samonivelační litý C25 přes 45 do 50 mm | m2 | 1435.7
632441292 | Příplatek k anhydritovému samonivelačnímu litému potěru C25 ZKD 5 mm tl | m2 | 2205.2
632481213 | Separační vrstva z PE fólie | m2 | 2228.1
711191201r | Provedení izolace proti zemní vlhkosti hydroizolační stěrkou, 2 vrstvy | m2 | 482.6
713121111 | Montáž izolace tepelné podlah volně kladenými rohožemi, pásy, dílci, deskami 1 vrstva | m2 | 2258.1
776121112 | Vodou ředitelná penetrace savého podkladu povlakových podlah | m2 | 1694.643
RMAT0002 | vinyl-ze skladby P.2 -dle výběru investora | m2 | 121.68
p3 | skladba P.3 |  | 541.7
| Skladba P.3 |  | 0
p3 | 30,8+9,8+108,2+20,7+38,7+30,2*4+8,6+37,8*2+38,9+6,6+77+6 |  | 541.7
Použití figury:
776241111 | Lepení hladkých (bez vzoru) pásů ze sametového vinylu | m2 | 1310.476
632441220 | Potěr anhydritový samonivelační litý C25 přes 45 do 50 mm | m2 | 1435.7
632441292 | Příplatek k anhydritovému samonivelačnímu litému potěru C25 ZKD 5 mm tl | m2 | 2205.2
632481213 | Separační vrstva z PE fólie | m2 | 2228.1
713121111 | Montáž izolace tepelné podlah volně kladenými rohožemi, pásy, dílci, deskami 1 vrstva | m2 | 2258.1
776121112 | Vodou ředitelná penetrace savého podkladu povlakových podlah | m2 | 1694.643
RMAT0003 | vinyl-ze skladby P.3 -dle výběru investora | m2 | 650.04
p4 | Skladba P.4 |  | 96.6
| Skladba P.4 |  | 0
p4 | 20,2+6,1*6+6+11,8+2,1+1,6+2+1,6+5,2+2,4+2,1+1,5+2+1,5 |  | 96.6
Použití figury:
776241111 | Lepení hladkých (bez vzoru) pásů ze sametového vinylu | m2 | 1310.476
632441220 | Potěr anhydritový samonivelační litý C25 přes 45 do 50 mm | m2 | 1435.7
632441292 | Příplatek k anhydritovému samonivelačnímu litému potěru C25 ZKD 5 mm tl | m2 | 2205.2
632481213 | Separační vrstva z PE fólie | m2 | 2228.1
711191201r | Provedení izolace proti zemní vlhkosti hydroizolační stěrkou, 2 vrstvy | m2 | 482.6
713121111 | Montáž izolace tepelné podlah volně kladenými rohožemi, pásy, dílci, deskami 1 vrstva | m2 | 2258.1
776121112 | Vodou ředitelná penetrace savého podkladu povlakových podlah | m2 | 1694.643
RMAT0004 | vinyl-ze skladby P.4 -dle výběru investora | m2 | 115.92
p5 | Skladba P.5 |  | 7.686
| Skladba P.5 |  | 0
p5 | 2,315*3,32 |  | 7.686
Použití figury:
783913161 | Penetrační syntetický nátěr pórovitých betonových podlah | m2 | 74.983
631311114 | Mazanina tl přes 50 do 80 mm z betonu prostého bez zvýšených nároků na prostředí tř. C 16/20 | m3 | 42.063
p6 | skladba P.6 |  | 7.376
| Skladba P.6- mezipodesty (stupně samostatně) |  | 0
p6 | 1,6*1,61+3,2*1,5 |  | 7.376
Použití figury:
776241111 | Lepení hladkých (bez vzoru) pásů ze sametového vinylu | m2 | 1310.476
776121112 | Vodou ředitelná penetrace savého podkladu povlakových podlah | m2 | 1694.643
776141224 | Vyrovnání podkladu povlakových podlah schodišťových stupňů samonivelační stěrkou pevnosti 350,5-20mm | m2 | 65.043
783913161 | Penetrační syntetický nátěr pórovitých betonových podlah | m2 | 74.983
RMAT00026 | vinyl-ze skladby P.6 -dle výběru investora | m2 | 8.851
p7 | skladba P7 |  | 43.3
p7 | "skladba p7"7,1+6+30,2 |  | 43.3
Použití figury:
632441219 | Potěr anhydritový samonivelační litý C25 přes 40 do 45 mm | m2 | 169
631311114 | Mazanina tl přes 50 do 80 mm z betonu prostého bez zvýšených nároků na prostředí tř. C 16/20 | m3 | 42.063
632481213 | Separační vrstva z PE fólie | m2 | 2228.1
711191201r | Provedení izolace proti zemní vlhkosti hydroizolační stěrkou, 2 vrstvy | m2 | 482.6
713121111 | Montáž izolace tepelné podlah volně kladenými rohožemi, pásy, dílci, deskami 1 vrstva | m2 | 2258.1
776121112 | Vodou ředitelná penetrace savého podkladu povlakových podlah | m2 | 1694.643
p8 | Skladba P.8 |  | 30
| Skladba P.8 |  | 0
p8 | 30 |  | 30
Použití figury:
776241111 | Lepení hladkých (bez vzoru) pásů ze sametového vinylu | m2 | 1310.476
632441219 | Potěr anhydritový samonivelační litý C25 přes 40 do 45 mm | m2 | 169
713121111 | Montáž izolace tepelné podlah volně kladenými rohožemi, pásy, dílci, deskami 1 vrstva | m2 | 2258.1
776121112 | Vodou ředitelná penetrace savého podkladu povlakových podlah | m2 | 1694.643
RMAT0005 | vinyl-ze skladby P.8 -dle výběru investora | m2 | 36
p9 | Skladba P.9 |  | 31.9
| Skladba vč. soklu |  | 0
| Skladba P.9 |  | 0
p9 | 10+21,9 |  | 31.9
Použití figury:
776231111r | Lepení hladkých (bez vzoru) pásů z vinylu antistatického | m2 | 55.4
631311115 | Mazanina tl přes 50 do 80 mm z betonu prostého bez zvýšených nároků na prostředí tř. C 20/25 | m3 | 2.431
631362021 | Výztuž mazanin svařovanými sítěmi Kari | t | 0.307
632481213 | Separační vrstva z PE fólie | m2 | 2228.1
713121111 | Montáž izolace tepelné podlah volně kladenými rohožemi, pásy, dílci, deskami 1 vrstva | m2 | 2258.1
776121112 | Vodou ředitelná penetrace savého podkladu povlakových podlah | m2 | 1694.643
RMAT0010 | vinyl antistatický-ze skladby P.9 -dle výběru investora | m2 | 38.28
pa | parapet |  | 67.48
Použití figury:
622252002 | Montáž profilů kontaktního zateplení lepených | m | 133.04
59051512 | profil parapetní napojovací se sklovláknitou armovací tkaninou PVC 2m | m | 67.48
pe1 | skladba PE.1 |  | 161.524
| skladba PE.1 vč. ukončení, lišt |  | 0
| 17,85*5,42+(6+1,2*3+0,6)*0,2 |  | 98.787
| 24,25*2,5+(2,64*4)*0,2 |  | 62.737
pe1 | Součet |  | 161.524
Použití figury:
762951001r | D+M terasa sibiřský modřín+podkladní systémové profily+rektifikační terče dle skladby PE.1 | m2 | 161.524
635111141 | Násyp pod podlahy z hrubého kameniva 4-8 s udusáním | m3 | 16.152
635111142 | Násyp pod podlahy z hrubého kameniva 16-32 s udusáním | m3 | 32.305
919726123 | Geotextilie pro ochranu, separaci a filtraci netkaná měrná hm přes 300 do 500 g/m2 | m2 | 161.524
pe2 | skladba PE.2 |  | 23.1
Použití figury:
451577877 | Podklad nebo lože pod dlažbu vodorovný nebo do sklonu 1:5 ze štěrkopísku tl přes 30 do 100 mm | m2 | 23.1
919726122 | Geotextilie pro ochranu, separaci a filtraci netkaná měrná hm přes 200 do 300 g/m2 | m2 | 23.1
pilota1 | pilota typo 1 |  | 170
| pilota typ 1 |  | 0
pilota1 | 5*34 |  | 170
Použití figury:
226212114 | Vrty velkoprofilové svislé zapažené D přes 550 do 650 mm hl od 0 do 5 m hornina IV | m | 170
231211312 | Zřízení pilot svislých zapažených D přes 450 do 650 mm hl od 0 do 30 m s vytažením pažnic z betonu prostého | m | 319.5
RMAT00020 | beton | m3 | 96.41
pilota2 | pilota typ 2 |  | 149.5
| pilota typ 2 |  | 0
pilota2 | 6,5*23 |  | 149.5
Použití figury:
226212214 | Vrty velkoprofilové svislé zapažené D přes 550 do 650 mm hl od 0 do 10 m hornina IV | m | 149.5
231211312 | Zřízení pilot svislých zapažených D přes 450 do 650 mm hl od 0 do 30 m s vytažením pažnic z betonu prostého | m | 319.5
RMAT00020 | beton | m3 | 96.41
r | rohy domu |  | 49.78
| rohy domu |  | 0
r | 38+2,945*4 |  | 49.78
Použití figury:
622143003 | Montáž omítkových plastových nebo pozinkovaných rohových profilů s tkaninou | m | 239.09
59051486 | lišta rohová PVC 10/15cm s tkaninou | m | 116.98
s10 | skladba S.10 |  | 9.855
| skladba S.10 |  | 0
s10 | 2,54*3,88 |  | 9.855
S2 | skladba S2 |  | 687.624
| skladba S2 |  | 0
| (2,4*3+2,25*4+2+1,725*4+1,05*6+3+1,4+2,2+2,4*5*2+1,8*2*2+2,3*2+2,5*2+2,41*4+2,55*4+1*4+1,6*4+1,75*4+1,2*3)*2,02-1*2,2*(2+4+4)-0,9*2,2*(4)-0,8*2,2*(4) |  | 204.713
| (2,785+0,1+2,545+2,97+1,89+0,65+1,4+2,33+3,8+2,98+0,2+3,09+1,5+0,95+3,09+5,16+0,125*2+0,28*2+4,2*2+2,44*2+2,1+0,6+6,1+3,3+3,23+3,54+5,64+2,8)*2,02 |  | 155.217
| (1,5*2+3,74*4+0,8*2+1,64+2,35*2+1,05*4+3,64+1,75*2+1,1*2+6,4+2,32*2+2,55*2+2,515+0,725+0,5+0,21)*2,02-1*2,2*(8)-0,9*2,2*(4)-0,8*2,2*(6)-1,1*2,2 |  | 81.751
| (2,74*2+1,57*2+2,55+2,41+2,41*2+2,55*2)*2,02 |  | 47.47
| (2,55+2,35+2,55*2+2,41*2+1,3*2+3,2*2+3,7*2+1,775*2+1,75*8+1*3+1,2*3+2,41*4+2,65*4+1,4*4+2,55+2,41+2,2+2,25+2,695+1,775*4+1,75*4+1,2*3+0,95*2)*2,2 |  | 248.413
| -1*2,2*(11)-0,9*2,2*(5)-0,8*2,2*(9) |  | -49.94
S2 | Mezisoučet |  | 687.624
Použití figury:
612131102 | Cementový postřik vnitřních stěn nanášený síťovitě ručně | m2 | 766.689
612131321 | Penetrační disperzní nátěr vnitřních stěn nanášený strojně | m2 | 4464.431
612321121r | Vápenocementová omítka hladká jednovrstvá vnitřních stěn nanášená ručně | m2 | 754.016
s3 | skladba S.3 |  | 13.887
| skladba S.3 |  | 0
| 1.NP |  | 0
| 0,9*3,88 |  | 3.492
| 2.NP |  | 0
| 0,9*3,45+1,5*3,45 |  | 8.28
| 3,525*0,6 |  | 2.115
s3 | Součet |  | 13.887
Použití figury:
763121453 | SDK stěna předsazená tl 100 mm profil CW+UW 75 desky 2xDF 12,5 bez izolace EI 30 | m2 | 13.887
784181121 | Hloubková jednonásobná penetrace podkladu v místnostech výšky do 3,80 m | m2 | 4476.421
s5 | skladba S5 |  | 66.392
| skladba S5 |  | 0
s5 | (3,22+3,54+3,14+0,325*2+0,385*2+0,1*2+2,8+2,785+3,5)*1,06-1,2*0,2*2+(0,9*3+1,4+6,75+0,95+1,5+3,09+2,94+3,8+2,33++2,1+0,3+0,6+2+0,4*2+0,875+1,47)*1,34 |  | 66.392
Použití figury:
612321131 | Potažení vnitřních stěn vápenocementovým štukem tloušťky do 5 mm | m2 | 66.392
612131102 | Cementový postřik vnitřních stěn nanášený síťovitě ručně | m2 | 766.689
612321121r | Vápenocementová omítka hladká jednovrstvá vnitřních stěn nanášená ručně | m2 | 754.016
784181121 | Hloubková jednonásobná penetrace podkladu v místnostech výšky do 3,80 m | m2 | 4476.421
784221101r | Interiérová malba omyvatelná , vhodná do gastroprovozu | m2 | 66.392
s6 | skladba S.6 |  | 9.614
| skladba S.6 |  | 0
s6 | (6,025+0,2+1,815+0,2+1,57+1,5)*0,85 |  | 9.614
Použití figury:
781474152 | Montáž obkladů vnitřních keramických velkoformátových hladkých přes 0,5 do 2 ks/m2 lepených flexibilním lepidlem | m2 | 9.614
612131102 | Cementový postřik vnitřních stěn nanášený síťovitě ručně | m2 | 766.689
612321141 | Vápenocementová omítka štuková dvouvrstvá vnitřních stěn nanášená ručně | m2 | 12.673
612321191 | Příplatek k vápenocementové omítce vnitřních stěn za každých dalších 5 mm tloušťky ručně | m2 | 12.673
781121011 | Nátěr penetrační na stěnu | m2 | 1121.596
781131112 | Izolace pod obklad nátěrem nebo stěrkou ve dvou vrstvách | m2 | 1105.864
s7 | skladba S.7 |  | 3.059
| skladba S.7 |  | 0
s7 | (0,2*0,2+1,57)*1,9 |  | 3.059
Použití figury:
78193r | D+M Obkad HPL desky s finální povrchovou úpravou lakování vč. dřevotřískové desky, pozink rošt | m2 | 3.059
612131102 | Cementový postřik vnitřních stěn nanášený síťovitě ručně | m2 | 766.689
612321141 | Vápenocementová omítka štuková dvouvrstvá vnitřních stěn nanášená ručně | m2 | 12.673
612321191 | Příplatek k vápenocementové omítce vnitřních stěn za každých dalších 5 mm tloušťky ručně | m2 | 12.673
781121011 | Nátěr penetrační na stěnu | m2 | 1121.596
S9 | skladba S.9 |  | 40.745
| skladba S.9 |  | 0
| 1.NP |  | 0
| 2,905+2,55+2,65+2,95+0,05+2,5 |  | 13.605
| 2.NP |  | 0
| 3,72+3,72+2,55+3,605+3,555 |  | 17.15
| 3,72+3,72+2,55 |  | 9.99
S9 | Součet |  | 40.745
sd | stropy |  | 429.556
| TVAR 1.NP |  | 0
| deska |  | 0
| (984,4-4,3*3,275-3,6*0,8-3,2*5,44-4,48*1,6-1,92*1,6)*0,2+((6,59+8,46)*17,57+2*(1,98+5,55)+(1,98+5,55)*6,04/2)*0,05 |  | 203.069
| průvlak a věnec |  | 0
| (0,5+8,4+0,54+1,57+2,905+0,5+5,55+0,5+7,64)*0,2*0,35 |  | 1.967
| (0,5*2+6)*0,2*0,78 |  | 1.092
| (0,25+3,55+0,2)*0,94*0,2 |  | 0.752
| 2,59*0,26*0,2 |  | 0.135
| (2,56+2,94+0,5)*0,2*1,13 |  | 1.356
| (6,675+0,2+9,925+0,06)*0,25*0,29 |  | 1.222
| (3,8)*0,25*0,2 |  | 0.19
| atika |  | 0
| (5,54+0,995+17,77)*0,2*0,52 |  | 2.528
| žebro |  | 0
| 4,2 |  | 4.2
| TVAR 2.NP |  | 0
| deska |  | 0
| (967,1-4-3,6*0,715-4,28*3,725-4,48*1,6-1,92*1,6)*0,2 |  | 186.869
| průvlak a věnec |  | 0
| (0,5+4,75+0,5+6,32+2,3+10,3+9,61+2,56+2+2,7)*0,2*0,59+(0,3+3,97+1,5+0,2+4,22+0,86)*0,2*0,4 |  | 5.786
| (3,8)*0,25*0,2 |  | 0.19
| atika |  | 0
| (15,75+12,39+21,435+6,765+2,3+9,61+17,935+23,95+9,44+2,3+8,38)*0,2*0,57 |  | 14.849
| TVAR 3.NP |  | 0
| deska |  | 0
| (3,6*(0,855+3,385+0,2)+2,715*3,72)*0,2 |  | 5.217
| věnec |  | 0
| 2,685*0,2*0,25 |  | 0.134
sd | Součet |  | 429.556
sp | sokl pod zemí |  | 120.411
| sokl podzemí |  | 0
| "zapadní, jihozápadní"(18,055+20,96+3,52+5,95)*1,04 |  | 50.424
| "severovýchodní"(38,39+1,275+0,6)*1,04 |  | 41.876
| "jihovýchodní"(16,15+8,46+2,22+0,2)*1,04 |  | 28.111
sp | Mezisoučet |  | 120.411
Použití figury:
713131143 | Montáž izolace tepelné stěn a základů lepením celoplošně v kombinaci s mechanickým kotvením rohoží, pásů, dílců, desek | m2 | 154.279
28376021 | deska perimetrická fasádní soklová 150kPa λ=0,035 tl 160mm | m2 | 126.432
st1 | Skladba ST.1 |  | 813.6
| Skladba ST.1 |  | 0
st1 | 813,6 |  | 813.6
Použití figury:
712311101 | Provedení povlakové krytiny střech do 10° za studena lakem penetračním nebo asfaltovým | m2 | 1109.168
712341559 | Provedení povlakové krytiny střech do 10° pásy NAIP přitavením v plné ploše | m2 | 1109.168
712363605 | Provedení povlak krytiny mechanicky kotvenou do betonu TI tl přes 240 mm krajní pole, budova v do 18 m | m2 | 1123.368
712391171 | Provedení povlakové krytiny střech do 10° podkladní textilní vrstvy | m2 | 1224.168
713141111 | Montáž izolace tepelné střech plochých lepené asfaltem plně 1 vrstva rohoží, pásů, dílců, desek | m2 | 1022.063
713141336 | Montáž izolace tepelné střech plochých lepené za studena nízkoexpanzní (PUR) pěnou, spádová vrstva | m2 | 969.8
28375992 | deska EPS 150 pro konstrukce s vysokým zatížením λ=0,035 tl 180mm | m2 | 1018.29
28376142 | klín izolační z pěnového polystyrenu EPS 150 spád do 5% | m3 | 82.075
RMAT0021 | textilie sklovláknitá 120 g/m2 | m2 | 1365.769
st2 | Skladba ST.2 |  | 156.2
| Skladba ST.2 |  | 0
st2 | 156,2 |  | 156.2
Použití figury:
762951002r | D+M terasa prkna+podkladní systémové profily+rektifikační terče +ukončující lišty dle skladby ST.2 | m2 | 156.2
712311101 | Provedení povlakové krytiny střech do 10° za studena lakem penetračním nebo asfaltovým | m2 | 1109.168
712341559 | Provedení povlakové krytiny střech do 10° pásy NAIP přitavením v plné ploše | m2 | 1109.168
712363605 | Provedení povlak krytiny mechanicky kotvenou do betonu TI tl přes 240 mm krajní pole, budova v do 18 m | m2 | 1123.368
712391171 | Provedení povlakové krytiny střech do 10° podkladní textilní vrstvy | m2 | 1224.168
713141111 | Montáž izolace tepelné střech plochých lepené asfaltem plně 1 vrstva rohoží, pásů, dílců, desek | m2 | 1022.063
713141336 | Montáž izolace tepelné střech plochých lepené za studena nízkoexpanzní (PUR) pěnou, spádová vrstva | m2 | 969.8
28375992 | deska EPS 150 pro konstrukce s vysokým zatížením λ=0,035 tl 180mm | m2 | 1018.29
28376142 | klín izolační z pěnového polystyrenu EPS 150 spád do 5% | m3 | 82.075
RMAT0021 | textilie sklovláknitá 120 g/m2 | m2 | 1365.769
st3 | Skladba ST.3 |  | 87.105
| Skladba ST.3 |  | 0
st3 | (3,2+18,055+33,69+26,83+17,79+17,85+6,765+6,445+4,1+2,1+1,65+6,7)*0,6 |  | 87.105
Použití figury:
712311101 | Provedení povlakové krytiny střech do 10° za studena lakem penetračním nebo asfaltovým | m2 | 1109.168
712341559 | Provedení povlakové krytiny střech do 10° pásy NAIP přitavením v plné ploše | m2 | 1109.168
712363605 | Provedení povlak krytiny mechanicky kotvenou do betonu TI tl přes 240 mm krajní pole, budova v do 18 m | m2 | 1123.368
712391171 | Provedení povlakové krytiny střech do 10° podkladní textilní vrstvy | m2 | 1224.168
7623613r | Konstrukční a vyrovnávací vrstva pod klempířské prvky (atiky) z desek OSB | m2 | 87.105
RMAT0021 | textilie sklovláknitá 120 g/m2 | m2 | 1365.769
st4 | skladba ST.4 |  | 88.8
| skladba ST.4 |  | 0
st4 | 5,3 + 8,6 + 12,9 + 19,8 + 13,7 + 11,1 + 3,5 + 5,3 + 8,6 |  | 88.8
Použití figury:
712363412 | Provedení povlak krytiny mechanicky kotvenou do trapézu TI tl do 100 mm krajní pole, budova v do 18 m | m2 | 100.8
712391171 | Provedení povlakové krytiny střech do 10° podkladní textilní vrstvy | m2 | 1224.168
762341270 | Montáž bednění střech rovných a šikmých sklonu do 60° z desek dřevotřískových na sraz | m2 | 201.6
RMAT0032 | textilie sklovláknitá 180 g/m2 | m2 | 100.8
st5 | skladba ST.5 |  | 12
| skladba ST.5 |  | 0
st5 | 12 |  | 12
Použití figury:
712363412 | Provedení povlak krytiny mechanicky kotvenou do trapézu TI tl do 100 mm krajní pole, budova v do 18 m | m2 | 100.8
712391171 | Provedení povlakové krytiny střech do 10° podkladní textilní vrstvy | m2 | 1224.168
713151131 | Montáž izolace tepelné střech šikmých kladené volně nad krokve rohoží, pásů, desek sklonu do 30° | m2 | 13.8
762341270 | Montáž bednění střech rovných a šikmých sklonu do 60° z desek dřevotřískových na sraz | m2 | 201.6
RMAT0032 | textilie sklovláknitá 180 g/m2 | m2 | 100.8
vb | větší byty |  | 14
| "1.NP"3+1 |  | 4
| "2. a 3.NP"4*2 |  | 8
| "4.NP"2 |  | 2
vb | Součet |  | 14
zas | zásyp |  | 278.1
zb | základy bednění |  | 576.907
| (24,175+2,15+8,16+8,17*3+15,9+7,97+17,72+12,74+4,425+3,8+3,5+6,2+8,7+6,15+7,07*4+7,11+9,7*2+9,5+10,3+2,8+0,6*4+7,5+3,4+3,5+8,6+3,4+3,8+9,1)*0,75*2 |  | 397.785
| (8,1+0,6+5,8+7,9+6,3+0,6+5,1+2,5+3,8+2+0,6+4,6+3,4+3,5+8,6+5+3,6+4,6*3,7)*0,75*2+9,6*0,75*2 |  | 147.93
| (2+3,605+4,6+4,7+3,5+2,1+1,8)*0,36*2+(4,28*2+2,025*2)*0,6*2 |  | 31.192
zb | Součet |  | 576.907
Použití figury:
274351121 | Zřízení bednění základových pasů rovného | m2 | 576.907
274351122 | Odstranění bednění základových pasů rovného | m2 | 576.907
zd | základová deska |  | 198.141
zd | (984,4-12,61)*0,2+12,61*0,3 |  | 198.141
Použití figury:
273321611 | Základové desky ze ŽB bez zvýšených nároků na prostředí tř. C 30/37 | m3 | 198.141
273361821 | Výztuž základových desek betonářskou ocelí 10 505 (R) | t | 19.814
SO2 | Venkovní úpravy
ak40 | ak40 |  | 693.7
bp | beton pilot |  | 96.41
c1 | podhůed c.1 |  | 786
c1m | sdk podhled c1 mokrý provoz |  | 329.4
c2 | skladba C.2 |  | 17.62
c3 | skladba C.3 |  | 189.2
c4 | skladba C.4 |  | 223.8
c5 | skladba C.5 |  | 10
ce1 | skadba CE.1 |  | 10.3
e1 | fasáda s omítkou |  | 720.52
e2 | skladba E.2 |  | 23.156
e4 | Skladba E.4 |  | 52.263
e7 | skladba E.7 |  | 14.2
eps120 | eps120 |  | 870.7
eps250 | eps250 |  | 6.5
eps50 | eps50 |  | 638.3
eps90 | eps90 |  | 31.9
esp60 | esp60 |  | 17
fp | Fasádní tepelněizolační desky z tuhé fenolické pěny |  | 19.668
l | lišta |  | 122.11
leš | lešení |  | 925.6
mal | malby |  | 4342.452
nadp | nadpraží |  | 65.56
obk | obklad |  | 1109.015
odvz_1 | odvoz |  | 636.041
odvz_1 | 914,141-zas |  | 636.041
Použití figury:
162751117 | Vodorovné přemístění přes 9 000 do 10000 m výkopku/sypaniny | m3 | 636.041
171201231 | Poplatek za uložení zeminy a kamení na recyklační skládce (skládkovné) kód odpadu 17 05 04 | t | 1144.874
om | omítka, malba |  | 3089.183
os | opěrná stěna |  | 42.966
| komplet opěrná stěna |  | 0
| (40,62+2,5)*1,25*0,25 |  | 13.475
| (3,1275*2,1+(0,25+3,855+0,02+8*3+2,635+0,25+0,69+0,25)*2,7+(6,435+0,25)*3,45+0,25*2*2,12+0,655*1,54)*0,25 |  | 29.491
os | Součet |  | 42.966
Použití figury:
279321348 | Základová zeď ze ŽB bez zvýšených nároků na prostředí tř. C 30/37 bez výztuže | m3 | 42.966
279361821 | Výztuž základových zdí nosných betonářskou ocelí 10 505 | t | 5.586
osotv | ostění otvorů |  | 67.2
p1 | skladba P.1 |  | 454.7
p10 | Skladba P.10 |  | 6.5
p11 | skladba P.11 |  | 241.3
p12 | Skladba P.12 |  | 78.7
p13 | Skladba P.13 |  | 17
p2 | skladba P.2 |  | 101.4
p3 | skladba P.3 |  | 541.7
p4 | Skladba P.4 |  | 96.6
p5 | Skladba P.5 |  | 7.686
p6 | skladba P.6 |  | 7.376
p7 | skladba P7 |  | 43.3
p8 | Skladba P.8 |  | 30
p9 | Skladba P.9 |  | 31.9
pa | parapet |  | 67.48
pe1 | skladba PE.1 |  | 161.524
pe2 | skladba PE.2 |  | 23.1
| skladba PE.2 |  | 0
pe2 | (18,055-2+3,7+2,22+3,52+6,5+11+1,2+1,075+5,53)*0,45+3*0,08 |  | 23.1
pilota1 | pilota typo 1 |  | 170
pilota2 | pilota typ 2 |  | 149.5
r | rohy domu |  | 49.78
s10 | skladba S.10 |  | 9.855
s3 | skladba S.3 |  | 6.507
s5 | skladba S5 |  | 66.392
s6 | skladba S.6 |  | 9.614
s7 | skladba S.7 |  | 3.059
S9 | skladba S.9 |  | 16.65
sd | stropy |  | 429.556
sp | sokl pod zemí |  | 120.411
st1 | Skladba ST.1 |  | 813.6
st2 | Skladba ST.2 |  | 156.2
st3 | Skladba ST.3 |  | 87.105
st4 | skladba ST.4 |  | 27.6
st5 | skladba ST.5 |  | 12
vb | větší byty |  | 14
zas | zásyp |  | 278.1
zas | 278,1 |  | 278.1
Použití figury:
174101101 | Zásyp jam, šachet rýh nebo kolem objektů sypaninou se zhutněním | m3 | 278.1
162251102 | Vodorovné přemístění přes 20 do 50 m výkopku/sypaniny z horniny třídy těžitelnosti I skupiny 1 až 3 | m3 | 1197.241
162751117 | Vodorovné přemístění přes 9 000 do 10000 m výkopku/sypaniny | m3 | 636.041
167151111 | Nakládání výkopku přes 100 m3 | m3 | 278.1
zb | základy bednění |  | 576.907
zd | základová deska |  | 198.141
SO3 | Doplnění chybějících položek
p1 | skladba P.1 |  | 454.7
p10 | Skladba P.10 |  | 6.5
p12 | Skladba P.12 |  | 78.7
p13 | Skladba P.13 |  | 17
p2 | skladba P.2 |  | 101.4
p3 | skladba P.3 |  | 541.7
p4 | Skladba P.4 |  | 96.6
p6 | skladba P.6 |  | 7.376
p8 | Skladba P.8 |  | 30
p9 | Skladba P.9 |  | 31.9

## KOM
Rozšíření objektu Domov u Anežky Luštěnice D.2.1 - ZPEVNĚNÉ PLOCHY, KOMUNIKACE, ČTÚ
SO.01 KOM DOPRAVNÍ ŘEŠENÍ
Poř. | Popis | MJ | množství | jednotková cena | Cena celkem
| Celkem cena za příslušnou profesi |  |  |  | 0
1 | Zemní práce a demolice |  |  |  | 0
1 | ŘEZÁNÍ ASF. KRYTU VOZOVEK TL. DO 100MM | m | 10 |  | 0
2 | ROZEBRÁNÍ ŽIVIČNÉHO KRYTU, ODVOZ DO 20KM | m2 | 7 |  | 0
3 | ODSTRANĚNÍ PODKLADU ZPEVNĚNÝCH PLOCH S ASF. POJIVEM, ODVOZ DO 20KM OK 10cm | m2 | 7 |  | 0
4 | ODSTRANĚNÍ PODKLADU ZPEVNĚNÝCH PLOCH S CEMENTOVÝM POJIVEM, ODVOZ DO 20KM SC 15cm | m2 | 1121 |  | 0
5 | ODSTRANĚNÍ PODKLADU ZPEVNĚNÝCH PLOCH S KAMENIVA NESTMEL, ODVOZ DO 20KM ŠD tl. 150mm | m2 | 1544 |  | 0
6 | ODSTRANĚNÍ KRYTU ZPEVNĚNÝCH PLOCH Z BET. DLAŽBY TL. 80MM, ODVOZ DO 20KM | m2 | 1114 |  | 0
7 | ODSTRANĚNÍ KRYTU ZPEVNĚNÝCH PLOCH Z BET. DLAŽBY T. 40MM, ODVOZ DO 20KM | m3 | 423 |  | 0
8 | SEJMUTÍ ORNICE NEBO LESNÍ PŮDY, ULOŽENÍ NA DOČASNÉ SKLÁDCE V PROSTORU STAVENIŠTĚ. 150mm | M2 | 2940 |  | 0
9 | UROVNÁNÍ POVRCHŮ SROVNÁNÍM ÚZEMÍ V TL. DO 0,5M | M2 | 3152 |  | 0
10 | ODSTRANĚNÍ CHODNÍKOVÝCH OBRUBNÍKŮ BETONOVÝCH, ODVOZ DO 20KM Neobsahuje poplatky za skládku | m | 283.5 |  | 0
11 | ODSTRANĚNÍ ZÁHONOVÝCH OBRUBNÍKŮ BETONOVÝCH, ODVOZ DO 20KM Neobsahuje poplatky za skládku | m | 246 |  | 0
12 | ODSTRANĚNÍ OPĚRNÉ STĚNY Z BET. PALISÁD, ODVOZ DO 20KM Průměr prvků 200mm, výška prdvků 0,5m - 1,5m Neobsahuje poplatky za skládku | M3 | 4.8 |  | 0
13 | ODKOP PRO SPOD STAVBU SILNIC A ŽELEZNIC TŘ. I, ODVOZ DO 20KM výkop pro konstrukci zp. Ploch | M3 | 525 |  | 0
14 | DEMOLICE BET. LIN. ŽLABU, ODVOZ DO 20KM Délka žlabu 5m | M3 | 0.2 |  | 0
15 | ULOŽENÍ SYPANINY DO NÁSYPŮ SE ZHUTNĚNÍM NA 96% PS Včetně nákupu materiálu a dopravy | M3 | 346 |  | 0
16 | POPLATKY ZA SKLÁDKU TYP SII asfaltové vrstvy | t | 1.68 |  | 0
17 | POPLATKY ZA SKLÁDKU TYP SI inertní materiál | t | 1028.5 |  | 0
18 | POPLATKY ZA SKLÁDKU TYP SI betonové prvky | t | 36.1825 |  | 0
19 | ÚPRAVA PLÁNĚ SE ZHUTNĚNÍM V HORNINĚ TŘÍDY I přehutnění pláně | m2 | 2447 |  | 0
2 | Základy |  |  |  | 0
20 | VOZOVKOVÉ VÝZTUŽNÉ VRSTVY Z TEXTILIE separační geotextilie 300 g/m2 | m2 | 3059 |  | 0
3 | Komunikace |  |  |  | 0
21 | KAMENIVO ZPEVNĚNÉ CEMENTEM SC 0-32 C8/10, KONSTRUKCE 1 - KOMUNIKACE MIMOAREÁLOVÁ, 120mm SC 0-32 C8/10, KONSTRUKCE 2 - KOMUNIKACE AREÁLOVÁ, 150mm | M3 | 185.43 |  | 0
22 | DLÁŽDĚNÉ KRYTY Z BETONOVÝCH DLAŽDIC ŠEDÝCH 200/200MM, TL. 80MM DO LOŽE Z KAMENIVA Konstrukce 2 - KOMUNIKACE AREÁLOVÁ | M2 | 1181 |  | 0
23 | DLÁŽDĚNÉ KRYTY Z BETONOVÝCH DLAŽDIC ČERNÝCH 200/200MM, TL. 80MM DO LOŽE Z KAMENIVA Konstrukce 3 - PARKOVACÍ PLOCHA ZTP | M2 | 38 |  | 0
24 | DLÁŽDĚNÉ KRYTY Z BET. VEGETAČNÍCH DLAŽDIC ČERNÝCH 200/200MM SE SPÁROU 30MM, TL. 80MM DO LOŽE Z KAMENIVA Konstrukce 4 - PARKOVACÍ PLOCHA vč. výplně spar humźní zeminou s příměsí travního semenea osetí | M2 | 456 |  | 0
25 | DLÁŽDĚNÉ KRYTY Z BETONOVÝCH DLAŽDIC ŠEDÝCH 100/200mm, TL. 60MM DO LOŽE Z KAMENIVA Konstrukce 4 - chodník | M2 | 703 |  | 0
26 | VOZOVKOVÉ VRSTVY ZE ŠTĚRKODRTI KONSTRUKCE 1, 2 a 5, 150mm, KONSTRUKCE 3 a 4, 250mm | M3 | 420.5 |  | 0
27 | ASFALTOVÝ BETON PRO OBRUSNÉ VRSTVY ACO 11, TL. 40MM KONSTRUKCE 1 | M2 | 69 |  | 0
28 | ASFALTOVÝ BETON PRO PODKLADNÍ VRSTVY ACP 16, TL. 50MM KONSTRUKCE 1 | M2 | 69 |  | 0
29 | SPOJOVACÍ POSTŘIK Z MODIFIKOVANÉ EMULZE PS,A, 0,2kg/m2 KONSTRUKCE 1 | M2 | 69 |  | 0
30 | INFILTREČNÍ POSTŘIK Z ASF. EMULZE PI,A, 0,6kg/m2 KONSTRUKCE 1 | M2 | 69 |  | 0
31 | KRYTY Z BETON DLAŽDIC BAREV RELIÉF TL 80MM DO LOŽE Z KAM červená betonová dlažba 10x20cm tl. 8cm | M2 | 3 |  | 0
32 | KRYTY Z BETON DLAŽDIC BAREV RELIÉF TL 60MM DO LOŽE Z KAM červená betonová dlažba 10x20cm tl. 6cm | M2 | 5.6 |  | 0
4 | Ostatní komunikace a práce |  |  |  | 0
33 | DEMONTÁŽ SVISLÉHO DOPR ZNAČ ZÁKL VEL | KUS | 2 |  | 0
34 | DEMONTÁŽ ZÁVOROVÉHO PARKOVACÍHO SYSTÉMU | KUS | 1 |  | 0
35 | VÝŠKOVÉ VYROVNÝNÍ REVIZNÍCH ŠACHET A POVRCHOVÝCH ZNAKŮ IS | KUS | 6 |  | 0
36 | SILNIČNÍ A CHODNÍKOVÉ OBRUBY Z BETONOVÝCH OBRUBNÍKŮ ŠÍŘ 100MM 100/250/1000 | m | 338.5 |  | 0
37 | ZÁHONOVÉ OBRUBY Z BETONOVÝCH OBRUBNÍKŮ ŠÍŘ 50MM | m | 144 |  | 0
38 | DOPR ZNAČ ZÁKL VEL HLINÍK FÓLIE TŘ 3 - DOD A MONT, Tabule | KUS | 1 |  | 0
39 | DOPR ZNAČ ZÁKL VEL HLINÍK FÓLIE TŘ 3 - DOD A MONT, dodatkové tabulky | KUS | 1 |  | 0
40 | SLOUPKY A STOJKY DOPRAVNÍCH ZNAČEK Z OCEL TRUBEK SE ZABETONOVÁNÍM - DODÁVKA A MO | KUS | 1 |  | 0
41 | VODOROVNÉ DOPRAVNÍ ZNAČENÍ - PŘEDEM PŘIPRAVENÉ SYMBOLY | KS | 2 |  | 0
42 | VODOROVNÉ DOPRAVNÍ ZNAČENÍ HLADKÉ, ČÁRY BÍLOU SILNIČNÍ BARVOU | M2 | 1.125 |  | 0
43 | VODOROVNÉ DOPRAVNÍ ZNAČEN, ČÁRY DLAŽEBNÍMI PRVKY Bet. dl. šedá 200/200/80mm | M2 | 31 |  | 0
#REF! | VPUSŤ KANALIZAČNÍ KOMPLETNÍ Z BET. DÍLCŮ, VČ KŘÍŽE 500 X 500 D400 A KOŠE NA SPLANVENINY | KUS | 4 |  | 0
#REF! | DRENÁŽNÍ TRATIVOD PVC DN 120 | M | 176.2 |  | 0
#REF! | VÝŠKOVÉ VYROVNÁNÍ POKLOPŮ ŠACHET | KUS | 14 |  | 0
6 | Odvodnění |  |  |  | 0
#REF! | VPUSŤ KANALIZAČNÍ ULIČNÍ KOMPLETNÍ Z BETONOVÝCH DÍLCŮ ULIČNÍ VPUSŤ PREFA DN 500, POKLOP LITINOVÝ 500/500MM, D400 | KUS | 5 |  | 0
#REF! | TRATIVODY KOMPL Z TRUB Z PLAST HM DN 150MM, RÝHA TŘ II | M | 254.5 |  | 0
7 | Výměna zeminy |  |  |  | 0
#REF! | Tyto položky mohou být čerpány na základě svolení TDI dle výsledků zatěžovacích zkoušek v úrovni pláně zpevněných ploch
#REF! | ODKOP PRO SPOD STAVBU SILNIC A ŽELEZNIC TŘ. I, ODVOZ DO 20KM PRO VÝMĚNU AZ | M3 | 1083 |  | 0
#REF! | POPLATKY ZA SKLÁDKU TYP S-IO (INERTNÍ ODPAD) | t | 2166 |  | 0
#REF! | ÚPRAVA PLÁNĚ SE ZHUTNĚNÍM V HORNINĚ TŘÍDY I přehutnění pláně | M2 | 2447 |  | 0
#REF! | VOZOVKOVÉ VÝZTUŽNÉ VRSTVY Z TEXTILIE separační geotextilie 300 g/m2 | m2 | 3181 |  | 0
#REF! | ULOŽENÍ SYPANINY DO NÁSYPŮ SE ZHUTNĚNÍM Z NAKUPOVANÝCH MATERIÁLŮ | M3 | 1083 |  | 0

## GASTRO
Rozpočet na dodávku a montáž gastronomického zařízení
AKCE : Rozšíření objektu Domov u Anežky Luštěnice
|  | Datum : | 2022-09-06
poz. | Předmět - název | Rozměry | Napětí | Ks | Cena/kus bez DPH | Cena celkem bez DPH
A | Příjem zboží
A1 | Příjmová váha, váživost min. 150 kg, rozměr vážní plochy min. 450x550mm, provedení litina / nerez, LCD displej, fukce- vážení, pořčítání kusů, navažování, certifikace pro obchodní vážení - ES ověření | 450x670x750 | 0,3kW/230V | 1 |  | 0
B | Sklad odpadků
B1 | Nástěnná vovodní baterie - dodávka stavby |  |  | 1 |  | 0
B2 | Podlahová vpusť, s protizápachovou uzávěrou k zalití do podlahy, vč. pochůzného podlahového vyjímatelného roštu - dodávka stavby | 500x500 |  | 1 |  | 0
B3 | Kompostér, vnejší část, kompostovací nádrž a všechny kritické komponenty z nerezové oceli, možnost nastavení průběhu procesu kompostování, použitá metoda - aerobní kompostování, kapacita 30 000 kg/ rok (cca 82 kg/den), proces kompostování (zpracování) odpadu probíhá bez nutnosti průběžného přidávání dodatečného materiálu - nejsou žádné další provozní náklady kromě el. energie, délka redukce 24 hodin ( k dosažení 85 - 90% redukce odpadu), , rotační lopatky se zastaví, pokud dojde k otevření víka, display s automatickou kontrolou procesu recyklace, lze recyklovat - zeleninu, ryby, pečivo, maso, rybí a druběží kosti, a další organické potraviny, nelze recyklovat - kov, plast, sklo, chemikálie, velké zvířecí kosti, velké mušle, atd., vystupující materiál je využitelný jako organické hnojivo, Splnění legislativních požadavků na zpracování vedlejších živočišných produktů – hygienizace materiálu 3. kategorie s ohledem na požadavky (EU) 1069/2009. | 1960x890x1250 | 4kW/400V | 1 |  | 0
C | Suchý sklad
C1 | Skladový regál, 4x plná police, barevné provedení polic - bílý komaxit, barevné provedení stojen - bilý komaxit, regál montovaný, regál vč. spojovacího materiálu | 1200x600x2000 |  | 1 |  | 0
C2 | Skladový regál, 4x plná police, barevné provedení polic - bílý komaxit, barevné provedení stojen - bilý komaxit, regál montovaný, regál vč. spojovacího materiálu | 1150x600x2000 DOMĚREK |  | 2 |  | 0
C3 | Skladový regál, 4x plná police, barevné provedení polic - bílý komaxit, barevné provedení stojen - bilý komaxit, regál montovaný, regál vč. spojovacího materiálu | 1300x600x2000 |  | 2 |  | 0
C4 | Skladový regál, 4x plná police, barevné provedení polic - bílý komaxit, barevné provedení stojen - bilý komaxit, regál montovaný, regál vč. spojovacího materiálu | 1050x600x2000 DOMĚREK |  | 2 |  | 0
D | Skladování zeleniny
D1 | Profesionální chladnička, objem 590 lt, celonerezové provedení - nerezové provedení unitř i vně, 1x plné dveře, ventilované cirkulační chlazení, digitální termostat, automatické odtávání, integrovaný zámek dveří, teplotní rozsah 2°C až +8°C, vnitřní prostor uzpůsoben pro vložení gastronádoby GN 2/1 nebo přepravky 600x400mm | 775x720x1820 | 0,235kW/230V | 2 |  | 0
D2 | Vypustěno
D3 | Dřevěný rošt na uskladnění brambor a kořenové zeleniny | 1800x2000 DOMĚREK |  | 1 |  | 0
E | Chlazené potraviny
E1 | Profesionální chladnička, objem 590 lt, celonerezové provedení - nerezové provedení unitř i vně, 1x plné dveře, ventilované cirkulační chlazení, digitální termostat, automatické odtávání, integrovaný zámek dveří, teplotní rozsah 2°C až +8°C, vnitřní prostor uzpůsoben pro vložení gastronádoby GN 2/1 nebo přepravky 600x400mm | 775x720x1820 | 0,235kW/230V | 3 |  | 0
E2 | Profesionální mraznička, objem 590 lt, celonerezové provedení - nerezové provedení unitř i vně, 1x plné dveře, ventilované cirkulační chlazení, digitální termostat, integrovaný zámek dveří, teplotní rozsah -10°C až -25°C, vnitřní prostor uzpůsoben pro vložení přepravky 600x400mm | 775x720x1820 | 0,35kW/230V | 3 |  | 0
F | Úklidová komora
F1 | Skladový regál, 4x plná police, barevné provedení polic - bílý komaxit, barevné provedení stojen - bilý komaxit, regál montovaný, regál vč. spojovacího materiálu | 900x300x2000 DOMĚREK |  | 1 |  | 0
F2 | Keramická výlevka - dodávka stavby |  |  | 1 |  | 0
G | Chlazený box - mléko
G1 | Chladící box, podlaha opatřena hliníkovým protiskluzovým plechem, panel boxu tl. izolace min. 60mm, 1x chladírenské dveře 800/2000mm, bezprahové provedení, s konstrukčním zámkem pospojování/lakované komaxit; vnitřní strana těchto dveří musí být vybavena bezpečnostní klikou a kliku na vnější straně, dveře opatřeny zámkem dveří, verze chladírenské dveře se zdvihacími panty. dodávka vč. lemovacích a krycích liš, vč. kompletního kotevního a spojovacího materiálu, osvětlení LED zářivkové těleso, délky 120cm | vnitřní rozměr 3410x2060x2400 |  | 1 |  | 0
G2 | Splitová jednotka a výparník k boxu na pozici G1, dostatečně dimenzovaný s ohledem na velikost boxu, vzdálenost jednotky od výparníku max. 12 metrů |  | 2,7kW/400V a 1kW/230V | 1 |  | 0
G3 | Skladový regál, 4x plná police, každá police opatřena podélnými výztuhami, nosná konstrukce z jeklů 40/40 mm, tuhá, pevná, svařovaná konstrukce, celonerezové provedení, pozor snížený kvůli výparníku v boxu | 1000x600x1550 DOMĚREK |  | 1 |  | 0
G4 | Skladový regál, 4x plná police, každá police opatřena podélnými výztuhami, nosná konstrukce z jeklů 40/40 mm, tuhá, pevná, svařovaná konstrukce, celonerezové provedení | 900x600x1800 |  | 1 |  | 0
G5 | Skladový regál, 4x plná police, každá police opatřena podélnými výztuhami, nosná konstrukce z jeklů 40/40 mm, tuhá, pevná, svařovaná konstrukce, celonerezové provedení | 1150x600x1800 DOMĚREK |  | 1 |  | 0
G6 | Skladový regál, 4x plná police, každá police opatřena podélnými výztuhami, nosná konstrukce z jeklů 40/40 mm, tuhá, pevná, svařovaná konstrukce, celonerezové provedení | 1700x600x1800 |  | 1 |  | 0
H | Chlazený box - maso
H1 | Chladící box, podlaha opatřena hliníkovým protiskluzovým plechem, panel boxu tl. izolace 60mm, 1x chladírenské dveře 800/2000mm, bezprahové provedení, s konstrukčním zámkem pospojování/lakované komaxit; vnitřní strana těchto dveří musí být vybavena bezpečnostní klikou a kliku na vnější straně, dveře opatřeny zámkem dveří, verze chladírenské dveře se zdvihacími panty. dodávka vč. lemovacích a krycích liš, vč. kompletního kotevního a spojovacího materiálu, osvětlení LED zářivkové těleso, délky 120cm | vnitřní rozměr 2670x2060x2400 |  | 1 |  | 0
H2 | Splitová jednotka a výparník k boxu na pozici H1, dostatečně dimenzovaný s ohledem na velikost boxu, vzdálenost jednotky od výparníku max. 12 metrů |  | 2,7kW/400V a 1kW/230V | 1 |  | 0
H3 | Skladový regál, 4x plná police, každá police opatřena podélnými výztuhami, nosná konstrukce z jeklů 40/40 mm, tuhá, pevná, svařovaná konstrukce, celonerezové provedení | 1400x300x1800 DOMĚREK |  | 1 |  | 0
H4 | Skladový regál, 4x plná police, každá police opatřena podélnými výztuhami, nosná konstrukce z jeklů 40/40 mm, tuhá, pevná, svařovaná konstrukce, celonerezové provedení | 950x600x1800 |  | 1 |  | 0
H5 | Skladový regál, 4x plná police, každá police opatřena podélnými výztuhami, nosná konstrukce z jeklů 40/40 mm, tuhá, pevná, svařovaná konstrukce, celonerezové provedení, pozor snížený kvůli výparníku v boxu | 1650x600x1550 DOMĚREK |  | 1 |  | 0
H6 | Skladový regál, 4x plná police, každá police opatřena podélnými výztuhami, nosná konstrukce z jeklů 40/40 mm, tuhá, pevná, svařovaná konstrukce, celonerezové provedení | 1400x600x1800 DOMĚREK |  | 1 |  | 0
J | Hrubá příprava zeleniny
J1 | Celonerezové nástěné umyvadlo s kolením ovládáním, součástí umyvadla sifone a vodovodní baterie, součást umyvadla zvýšený zadní lem - odnímatelný | 400x400x230 |  | 1 |  | 0
J2 | Škrabka brambor a kořenové zeleniny, nerezové opláštění, objem jedné náplně min. 12 kg bambor, teoretická kapacita min. 200 kg brambor / 1 hod. | 700x700x950 | 0,75kW/400V | 1 |  | 0
J3 | Lapač škrobu a šlupek, nerezové provedení, kompatibilní se škrabkou brambor na poz. J2 | 320x320x320 |  | 1 |  | 0
J4 | Podlahová vpusť, s protizápachovou uzávěrou k zalití do podlahy, vč. pochůzného podlahového vyjímatelného roštu - dodávka stavby | 350x350 |  | 1 |  | 0
J5 | Mycí stůl, 1x vevařený lisovaný dřez o rozměru 800x500x375mm, kapotáž dřezu z čela a obou boků, 1x roštová police, zadní lem, prolamovaná pracovní deska, nerezové provedení | 1350x700x850 DOMĚREK |  | 1 |  | 0
J6 | Nástěnná vovodní baterie - dodávka stavby |  |  | 1 |  | 0
J7 | Skladový regál, 4x plná police, každá police opatřena podélnými výztuhami, nosná konstrukce z jeklů 40/40 mm, tuhá, pevná, svařovaná konstrukce, celonerezové provedení | 1250x600x1800 DOMĚREK |  | 1 |  | 0
J8 | Skladový regál, 4x plná police, každá police opatřena podélnými výztuhami, nosná konstrukce z jeklů 40/40 mm, tuhá, pevná, svařovaná konstrukce, celonerezové provedení | 1050x600x1800 |  | 2 |  | 0
K | Příprava masa
K1 | Mycí stůl, 1x vevařený lisovaný dřez o rozměru 600x500x300mm, kapotáž dřezu z čela a obou boků, zadní lem, prolamovaná pracovní deska, nerezové provedení | 700x700x850 |  | 1 |  | 0
K2 | Nástěnná vovodní baterie - dodávka stavby |  |  | 1 |  | 0
K3 | Špalek na maso, bukový | 700x700x900 |  | 1 |  | 0
K4 | Chlazený stůl třísekcový, první sekce vybavena křídlovými dvířky, druhá sekce vybavena křídlovými dvířky, třetí sekce vybavena 2x výsuvnou zásuvkou, objem 428 litrů, nerezové provedení, stůl osazený pracovní deskou s lisovaným dřezem 330x330x200mm, perforované koše zásuvek z nerezové oceli,vnitřní prostor chlazeného stolu uzpůsoben pro umístění gastronádob velikosti GN 1/1, chladivo R-600a, bez CFC, ventilované cirkulační chlazení, pracovní teplota -2 °C až +8 °C při okolní teplotě do 43 °C, digitální displej pro elektronické řízení teploty a odmražování, stupeň ochrany IPX5, tlakově vtřikovaná polyuretanová izolace o síle 50 mm a hustotě 40kg/m3, výškově stavitelné nožičky, chladící jednotka umístěna vlevo | 1792x700x850 | 0,2kW/230V | 1 |  | 0
K5 | Stojánková vodovodní baterie, pákové ovládání |  |  | 1 |  | 0
K6 | Příslušenství k robotu na pozici L1 - přípojný masomlýnek, průměr matice min. 98 mm, dvojsložení, kompatibilní s univerzálním robotem na poz. L1, masomlýnek doporučený a garantovaný výrobcem robota na poz. L1 | 350x250x300 |  | 1 |  | 0
K7 | Příslušenství k robotu na pozici L1, příslušenství obsahuje : 1x kotlík o objemu 60 litrů, 1x hnětací hák, 1x míchač, 1x šlehací metla, 1x vozík, 1x podstavec |  |  | 1 |  | 0
K8 | Nástěnná skříňka, uzavřené oba boky + uzavřená záda, uvnitř 1x plná police, z čela skříňka přístupná formou posuvných dvířek, celonerezové provedení, vnitřní stavitelná prostřední police, pod spodní police umístěny kořenky - 5x GN 1/4 | 1800x350x600 |  | 1 |  | 0
L | Příprava těsta
L1 | Univerzální kuchyňský robot, objem kotlíku: min. 60 lt, vč. nástavců na míchání, hnětání a šlehání, min. 3 rychlosti otáček nebo nastavitelá rychlost otáček, rameno planety, planetové uložení nástavců pro dokonalé promísení nádoby bez její rotace, automatický zdvih nádoby - posun kotlíku nahoru a dolu je z důvodu bezpečnostni, rychlosti a námahy zajišťován elektrickou převodovkou - obsluha nemusí točit kolem !!! , ochrana kotlíku váha min. 330 kg - snižuje otřesy a hlučnost při chodu přístroje při plné zatěží, z čela robota náboj pro připojení přípojných strojků na mletí masa nebo krouhání zeleniny | 570x1070x1150 | 2,8kW/400V | 1 |  | 0
L2 | Pracovní stůl, dřevěná ( buková) pracovní deska,,3x zásuvka pod pracovní deskou, vnitřní kapacita každé zásuvky 1x GN 1/1 - 150, 1x plná police, nerezové provedení | 1800x700x850 |  | 1 |  | 0
L3 | Pracovní stůl, dřevěná ( buková) pracovní deska, 1x zsávukový blok obsahující 3x výsuvnou zásuvku umístěnou nad sebou, vnitřní kapacita každé zásuvky 1x GN 1/1 - 150, 1x plná police, levý přesah pracovní desky, v levém přesahu úkos pracovní desky - seřízlý levý přední roh, nerezové provedení | 2450x900x850 DOMĚREK |  | 1 |  | 0
L4 | Dělička těsta, velikost porcí 35-100 g, robustní provedení pro trvalý provoz, max počet 36 porcí, výklopná hlava stroje, kapacita 700 ks / hod., maximální vsádka těsta 3600 g, dvojitá vodící hřídel, pojízdné provedení - 4x otočná kolečka pro snadnou manipulaci | 410x510x1300 | 0,18kW/230V | 1 |  | 0
M | Čistá příprava zeleniny a studené kuchyně
M1 | Mycí stůl, 1x vevařený lisovaný dřez o rozměru 400x400x250mm, dřez umístěný vpravo, 1x otvor pro stojánkovou baterii, zadní lem, nerezové provedení, vlevo pod pracovní deskou umístěna 2x výsuvná zásuvka, vnitřní kapacita zásuvky 1x GN 1/1-150, kapotáž dřezu z čela a obou boků | 1950x700x850 |  | 1 |  | 0
M2 | Stojánková vodovodní baterie, pákové ovládání |  |  | 1 |  | 0
M3 | Chlazený stůl třísekcový, první sekce vybavena křídlovými dvířky, druhá sekce vybavena křídlovými dvířky, třetí sekce vybavena 2x výsuvnou zásuvkou, objem 428 litrů, nerezové provedení, stůl osazený pracovní deskou s lisovaným dřezem 330x330x200mm, perforované koše zásuvek z nerezové oceli,vnitřní prostor chlazeného stolu uzpůsoben pro umístění gastronádob velikosti GN 1/1, chladivo R-600a, bez CFC, ventilované cirkulační chlazení, pracovní teplota -2 °C až +8 °C při okolní teplotě do 43 °C, digitální displej pro elektronické řízení teploty a odmražování, stupeň ochrany IPX5, tlakově vtřikovaná polyuretanová izolace o síle 50 mm a hustotě 40kg/m3, výškově stavitelné nožičky, chladící jednotka umístěna vlevo | 1792x700x850 | 0,2kW/230V | 1 |  | 0
M4 | Stojánková vodovodní baterie, pákové ovládání |  |  | 1 |  | 0
M5 | Univerzální kuchyňský robot, objem nádoby min.8 lt, min. 3 rychlosti otáček, planetové uložení nástavců, dokonalé promísení obsahu nádoby bez její rotace, odnímatelná nerezová nádoba, total stop, snadno vyměnitelně nástroje, bezpečnostní mikrospínače, kryt pracovního prostoru | 346x442x579 | 0,2kW/230V | 1 |  | 0
M6 | Krouhač zeleniny, výkon min. 250 kg/h, krouhač umožňuje plátkování, strouhání, vlnkování, nudličkování, kostičkování a hranolkování, indukční asynchronní motor, nerezová hřídel, magentický bezpečnostní systém přeruší chod zařízení při otevření víka nebo při zvednutí přítlačné páky, automatický restart, celonerezový kryt motorového bloku, součástí zařízení krouhací hlava s přítlačnou pákou, hlava s přítlačnou pákou je tvořena kovovou mechanickou krouhací hlavou s kruhovým násypným otvorem o ploše min. 130 cm2 a s kruhovým integrovaným tubusem o průměru min. 55 mm | 380x305x595 | 0,55kW/400V | 1 |  | 0
M7 | Sada 6 disků ke krouhači zeleniny, sada obsahuje : 1x plátkovač 2mm, 1x plátkovač 4mm, 1x strouhač 1,5mm, 1x nudličkovač 4x4mm, 1x kostičkovač 14x14x14 mm ( složen ze 2 disků - kostičkovač a mřížka) |  |  | 1 |  | 0
M8 | Nářezový stroj, šnekový převod, uložení stolu vodorovné - ne šikmé, průměr nože min. 300 mm, úprava nože hladký min. CERA 3, nastavitelná síla řezu min. 0-20 mm, hybridní druh pohonu, maximální průměr řezu min. 230x170 mm, upínací délka vozíku min. 250 mm, možné zatížení „kontinuální chod“, drážka pro odvod tekutin z opěrné desky | 350x470x376 | 0,3kW/230V | 1 |  | 0
M9 | Stolní blixér, nádoba kůtru 7,5 litru, jednorázově zpracované množství 0,6kg až 4,8 kg, kovový motorový blok, pulsní tlačítko, timer pro nastavení času mixování, dodáváno s jemným zubatým nožem a stíracím zařízením nádoby a víka, otvor umožnuje přidávat potraviny i za chodu stroje, zařízení vybaveno motorovou brzdou, magnetické bezpečnostní pojistkou, dvě rychlosti 1500/3000 ot./min, | 265x340x570 | 1,5kW/400V | 1 |  | 0
M10 | Parapetní deska, plně podlepená, bez lemů, nerezové provedení | 2350x350x40 DOMĚREK |  | 2 |  | 0
N | Varna
N1 | Konvektomat elektrický, BOJLEROVÝ VYVÍJEČ PÁRY, kapacita 10x GN 1/1, speciální vyjímatelné závěsné rámy s rozestupem zásuvů min. 68 mm se zabezpečením proti sklouznutí, podélné zásuvy - délka každého vsunu min. 500mm, režimy konvektomatu: vaření v páře 30°C až 130°C, Horký vzduch 30°C až 300°C, kombinace páry a horkého vzduchu 30°C až 300°C, min. 6-ti bodová vpichová sonda, min. trojíté sklo dveří, optimální organizace nekolika varných procesů a kombinované přípravy, automatické odstranění mezer v plánování, automatická optimalizace času a energie připlánovaní přípravy na stejnou dobu. inteligentní systém čištění a odvápňování zařízení systém sám zvolí délku programu a množství mycích a odvápňovacích tablet dle míry znečištění, inteligentní regulace klimatu s meřením, nastavením a regulací vlhkosti s přesností na procenta, dynamické proudění vzduchu ve varné komoře - ventilátor s min. pěti rychlostmi. - Intuitivní programování až 1200 varných programů obsahujících až 12 kroků. Funkce Cool-Down - rychlé zchlazení varné komory, LED osvětlení komory s vysokým barevným rozlišením, integrovaná ruční sprcha s automatickým navíjením a nastavitelnou funkčí rozprašování a vodního paprsku, integrovaná brzda oběžného kola ventilátoru, Datová Pamět HACCP s výstup přes USB disk nebo volitelné ukládání a správa v siťovém rozhraní na bázi cloudu, 9 programů čístění určených k bezobslužnému čištění přes noc, extrémně rychlé 12 minutové čištění, Hygienická instalace bez použití noh pro sadné a bezpečné čištění, Ochrana proti stříkající vodě IPX5, Barevný dotykový disjlej velikosti min. 10" s vysokým rozlišením, centrální ovládací kolečko s funkcí push | 850x842x1014 | 18,9kW/400V | 1 |  | 0
N2 | Podstavec pod konvektomat, celonerezové provedení, 2x sloupec zásuvů pro GN 1/1, plně kompatibilní s konvektomatem na poz. N1 | dle konvektomatu |  | 1 |  | 0
N3 | Elektrická multifunkční pánev, objem pánve min. 2x 49 lt, kapacita 2x GN 1/1, rozměr dna 2x 375x580 mm, hloubka vany 220mm, užitná plocha 2x 22 dm2, pánev umožňuje vaření, intenzívní a šetrné, smažení, fritování, dušení, nízkoteplotní úpravy, grilování, restování, opékání, konfitování, úprava sous – vide (vaření ve vakuu při konstantní nízké teplotě). Rozsah teplot: 30 °C až 250 °C, Automatický a manuální režim úpravy pokrmů, dotyková barevná 10“ obrazovka s HD rozlišením a intuitivním ovládáním, možnost uložení vlastních programů, paměť pro min. 350 programů o 20 krocích, zobrazování průběhu úprav na displeji, přesné senzorické měření teplot, indikace nastavených a skutečných hodnot, krytí displeje IPX5, Konstrukce stroje kompletně v provedení AISI 304, minimální síla materiálu 3 mm, materiál vany AISI 316, Speciální vakuově lisované, sendvičové dno o síle 31 mm, dvojité robustní izolované víko s motorickým zdvihem, bezpečnostní proces spouštění zabraňující úrazu, odvod nadbytečné páry otvorem ve středu víka, topný systém SUPER BLOCK JPX 17, roznášecí hliníkový blok s celoplošnými topnými tělesy z nerez materiálu, automatický systém napouštění vany - dávkování vody s přesností na 1dcl, vyklápění pánve s proměnlivou rychlostí, bez trhavých pohybů i při maximálním naplnění. Osa sklápění umožňuje vyklopení vany pro kompletní vyprázdnění pánve, mechanismus vyklápění vyroben kompletně z nerezové oceli, vícebodová sonda pro měření teploty jádra suroviny, integrovaný odpad ve dně vany pánve s automatickým uzávěrem, automatický zdvih košů se samostatným pohonem – možnost použití pánve i se zavřeným víkem včetně ramene s koši, automatická senzorová signalizace zavěšení ramene pro automatický zdvih košů, integrovaná zásuvka 230 V /16 A, USB konektor, integrovaná sprcha s automatickým navíjením a kovovou hlavicí, regulátor tlaku vody v základní výbavě. HACCP (Systém analýzy rizika a stanovení kritických kontrolních bodů), paměť pro 300 posledních procesů, servisní přístup z přední části stroje, jednoduše výsuvný panel el. výstroje v pravé noze, umožňující sestavení více pánví do bloku bez mezer, centrální připojení vody, odpadu a elektřiny na stěnu i do podlahy,, Certifikační značka CE, TUV-SUD | 1580x850x1050 | 27,5kW/400V | 1 |  | 0
N4 | Příslušenství k multifunkční pánvi na poz. N4 - rameno pro zvedání a spouštění košů |  |  | 1 |  | 0
N5 | Příslušenství k multifunkční pánvi na poz. N4 - varný koš |  |  | 1 |  | 0
N6 | Příslušenství k multifunkční pánvi na poz. N4 - fritovací koš |  |  | 1 |  | 0
N7 | Příslušenství k multifunkční pánvi na poz. N4 - velká špachtle bez držadla |  |  | 1 |  | 0
N8 | Příslušenství k multifunkční pánvi na poz. N4 - rošt na dno pánve |  |  | 1 |  | 0
N9 | Příslušenství k multifunkční pánvi na poz. N4 - síto |  |  | 1 |  | 0
N10 | Příslušenství k multifunkční pánvi na poz. N4 - čistící houba SCOTCHBRICK na pánve |  |  | 2 |  | 0
N11 | Multifunkční varné zařízení, využitelný objem nádoby pro vaření minimálně 100 lt, minimální plocha dna 37 dm2. Kapacita při vaření v GN min. 2xGN 1/1-200. Ovládání pomocí dotykové obrazovky (rezistivní nebo kapacitní) v českém jazyce. Spodní hrana ovladacího displeje umístěna v min. výšce 850 mm pro snažší obsluhu . Možnost ukladaní receptur v českém jazyce. Stroj řízen microprocesorem. teplotní vpichová potravinová sonda. Funkce: smažení; grilování; vaření ve vodě; vaření mléčných produktů; vaření v páře; nízkoteplotního dlouhodobého vaření; vaření souvide; vaření v gastronádobách a varných koších například těstovin; fritování ve fritovacích koších; delta T vaření; udržování na nastavené teplotě. Rozsah nastavení teploty v minimálním rozsahu 50 - 250°C. Automatické napouštění vody s přednastavením množství s přesností min. na 1 lt vody. STOP Tlačítko ,USB Port pro aktualizací software Výpustný ventil 2" (umístěný vlevo nebo vpravo varné nádoby) z nerezové oceli AISI 316 s pojistkou proti otevření, včetně EPDM těsnění, s plynulou regulací proudu vypouštěného obsahu zabraňující rozstřik vypouštěné tekutiny. Izolované dvouplášťové víko s těsněním. Celonerezová vana z materiálu min. AISI 304 o síle min. 10mm, Integrovaná elektrická zásuvka 230V s příkonem 0,5kW. Sprcha pro čištění stroje, elektromechanický vypouštění odpadní vody z varné nádoby přímo do odpadu, nerezová vrchní deska s prolisem a přepadem o síle 2,5mm | 1100*890*1100 | 27,5 kW/400 V | 1 |  | 0
N12 | PŘÍSLUŠENSTVÍ: -síto odpadu pro vypouštění odpadní vody s měrkou -síto výpustného ventilu pro vypouštění vařených potravin -2 ks roštu na dno pánve -špachtle velká -lopata děrovaná -lopata plná -stěrka na čištění -2x děrovaná vložka GN 1/1 se klopnými držadly -sada kartáčů pro čistění a údržbu |  |  | 1 |  | 0
N13 | Podlahová vpusť, s protizápachovou uzávěrou k zalití do podlahy,, materiál nerez, vana ohýbaný nerezový plech, doplněný bočními úchyty do betonu, zemnící šroub, pochůzný rošt, - Dodávka stavby | 850x450 |  | 1 |  | 0
N14 | Elektrický výklopný kotel s integrovaným mixérem, kapacita min. 60 lt, nastavitelná rychlost míchání - min. 15 otáček až 140 otáček/min, celonerezová konstrukce vč. rámu - z důvodu hygieny a životnosti, síla použitého materiálu u nádoby min. 4mm, nádoba svařovaná - ne lisovaná !!!, CERTIFIKOVÁNO PRO PROVOZ BEZ DOZORU - nutné především pro noční úpravy, pracovní tlak v plášti min. 1 bar, elektronické digitální - ovládací panel na pilíři s dotykovým displejem - odděleně pro snadné ovládání a mimo obvyklou čistící zónu pro mokré čištění, vnitřní nádoba z kyselino-odolné oceli, elektrické nebo hydraulické vyklápění nádoby kotle, PROVEDENÍ KOTLE BEZ RÁMU PRO KOTVENÍ DO PODLAHY, teplotní rozsah min. 30°C - 120 °C, autoreverz - zpětný chod míchacího ramene, výška hrany nádoby kotle max. 1000mm - z důvodu bezpečnosti, světlá výška při vyklopení kotle min. 600mm, mutifunkční časovač, programování na dotykovém displeji, programy na základní pokrmy a mycí programy, skutečné ovládání teploty porkmu jídla a samostatné ovládání teploty v plášti, vyklápění kotle současně s mícháním /snadné vyprazdňování obsahu kotle/, umožnujě například vaření při nízkých teplotách SOUS-VIDE, kynutí, nebo udržování, vaření Delta-T, automatické plnění vodou, USB port pro ovládací panel na aktualizace programu a ukládání HACCP dat, diagnostika pro údržbu, možnost připojení zařízení na integrovaný bezdrátový monitoring | 1047x720x900/1535 | 18kW/400V | 1 |  | 0
N14a | Výpustný ventil D1-std |  |  | 1 |  | 0
N15 | Příslušenství k výklopnému kotli na poz. N14 - instalační rám s regulovatelnými nohami pro skupinovou instalaci - pro instalaci na podlahu s možností bezproblémové sanitace a lepšího servisního přístupu - pro skupinovou instalaci |  |  | 1 |  | 0
N16 | Příslušenství k výklopnému kotli na poz. N14 - plně izolovaný dvojitý plášť PUR pěnou !!! Izolace je kryta nerezovým plechem o síle 1,5 mm. Izolace těchto parametrů zkracuje dobu ohřevu a snižuje spotřebu energie. Také zabraňuje pronikání vlhkosti do izolovaného prostoru. |  |  | 1 |  | 0
N17 | Příslušenství k výklopnému kotli na poz. N14 - instalační příruby |  |  | 1 |  | 0
N18 | Příslušenství k výklopnému kotli na poz. N14 - cedící síto - nástavec pro osazení na kotel při vyklápění pro kotel 40-60 lt |  |  | 1 |  | 0
N19 | Příslušenství k výklopnému kotli na poz. N14 - sprcha ke kotli, určená pro rychlou sanitaci či oplach |  |  | 1 |  | 0
N20 | Příslušenství k výklopnému kotli na poz. N14 - odměrná tyč 60 lt |  |  | 1 |  | 0
N21 | Příslušenství k výklopnému kotli na poz. N14 - čistící rotační kartáč k připojení k míchacímu ramenu pro snadné mytí |  |  | 1 |  | 0
N22 | Příslušenství k výklopnému kotli na poz. N14 - samostatné připojení a změkčenou vodu |  |  | 1 |  | 0
N23 | Podlahová vpusť, s protizápachovou uzávěrou k zalití do podlahy,, materiál nerez, vana ohýbaný nerezový plech, doplněný bočními úchyty do betonu, zemnící šroub, pochůzný rošt, - Dodávka stavby | 400x800 |  | 1 |  | 0
N24 | Konvektomat elektrický, BOJLEROVÝ VYVÍJEČ PÁRY, kapacita 6x GN 1/1, speciální vyjímatelné závěsné rámy s rozestupem zásuvů min. 68 mm se zabezpečením proti sklouznutí, podélné zásuvy - délka každého vsunu min. 500mm, režimy konvektomatu: vaření v páře 30°C až 130°C, Horký vzduch 30°C až 300°C, kombinace páry a horkého vzduchu 30°C až 300°C, min. 6-ti bodová vpichová sonda, min. trojíté sklo dveří, optimální organizace nekolika varných procesů a kombinované přípravy, automatické odstranění mezer v plánování, automatická optimalizace času a energie připlánovaní přípravy na stejnou dobu. inteligentní systém čištění a odvápňování zařízení systém sám zvolí délku programu a množství mycích a odvápňovacích tablet dle míry znečištění, inteligentní regulace klimatu s meřením, nastavením a regulací vlhkosti s přesností na procenta, dynamické proudění vzduchu ve varné komoře - ventilátor s min. pěti rychlostmi. - Intuitivní programování až 1200 varných programů obsahujících až 12 kroků. Funkce Cool-Down - rychlé zchlazení varné komory, LED osvětlení komory s vysokým barevným rozlišením, integrovaná ruční sprcha s automatickým navíjením a nastavitelnou funkčí rozprašování a vodního paprsku, integrovaná brzda oběžného kola ventilátoru, Datová Pamět HACCP s výstup přes USB disk nebo volitelné ukládání a správa v siťovém rozhraní na bázi cloudu, 9 programů čístění určených k bezobslužnému čištění přes noc, extrémně rychlé 12 minutové čištění, Hygienická instalace bez použití noh pro sadné a bezpečné čištění, Ochrana proti stříkající vodě IPX5, Barevný dotykový disjlej velikosti min. 10" s vysokým rozlišením, centrální ovládací kolečko s funkcí push, otočené dveře - panty vlevo, klika vpravo | 850x804x842 | 10,8kW/400V | 1 |  | 0
N25 | Podstavec pod konvektomat, celonerezové provedení, 2x sloupec zásuvů pro GN 1/1, plně kompatibilní s konvektomatem na poz. N24 | dle konvektomatu |  | 1 |  | 0
N26 | Multifunkční indukční sporák, 2x plotna čtvercová o rozměru 370x297 mm, součástí sporáku 1x externí sonda pro měření a regulaci teploty polrmů, součástí sporáku 1x napoustěcí rameno zabudované ve sporáku, kolem celého obvodu pracoví desky žlab pro odtékání přetečeného varného obsahu s odtokem, zásuvka pro připojení el. příslušenství, pracovní deska o síle 2 mm z materiálu AISI 304,, síla skleněné plotny 3,8mm, každá o výkonu 3,5kW, každá plotna vybavena vlastním generátorem, kažná indukční deska spíná od 120 mm velikosti varné nádoby, 10 výkonových varných úrovní, 7 udržovacích úrovní teplot( 35, 40, 50, 60, 70, 80, 90°C), 230V , nerezové nohy 150mm, maximální zatížení jedné skleněné desky 60 kg, tepelná ochrana varné desky, hlavní vypínač přímo na zařízení, nerezové provedení, | 1200x700x900 | 7,5kW/400V | 1 |  | 0
N27 | Příslušenství k multifunkční pánvi na poz. N4 - elektro-bateriový zdvižný vozík, pro snadnou manipulaci při vyprazdňování pánve, zdvih 400-750 mm, kapacita GN 1/1, nosnost 40 Kg | 780x600x990 | 230V | 1 |  | 0
N28 | Vozík na GN 2/1, nerezové provedení, kapacita každého vsunu - 2x GN 1/1, 12x pár vsunů, celková kapacita vozíku 24x GN 1/1, 4x kolečka, dvě ze čtyř koleček opatřeny aretační brzdou | výška vozíku 1750mm |  | 3 |  | 0
O | Dieta
O1 | Konvektomat elektrický, BOJLEROVÝ VYVÍJEČ PÁRY, kapacita 6x GN 1/1, speciální vyjímatelné závěsné rámy s rozestupem zásuvů min. 68 mm se zabezpečením proti sklouznutí, podélné zásuvy - délka každého vsunu min. 500mm, režimy konvektomatu: vaření v páře 30°C až 130°C, Horký vzduch 30°C až 300°C, kombinace páry a horkého vzduchu 30°C až 300°C, min. 6-ti bodová vpichová sonda, min. trojíté sklo dveří, optimální organizace nekolika varných procesů a kombinované přípravy, automatické odstranění mezer v plánování, automatická optimalizace času a energie připlánovaní přípravy na stejnou dobu. inteligentní systém čištění a odvápňování zařízení systém sám zvolí délku programu a množství mycích a odvápňovacích tablet dle míry znečištění, inteligentní regulace klimatu s meřením, nastavením a regulací vlhkosti s přesností na procenta, dynamické proudění vzduchu ve varné komoře - ventilátor s min. pěti rychlostmi. - Intuitivní programování až 1200 varných programů obsahujících až 12 kroků. Funkce Cool-Down - rychlé zchlazení varné komory, LED osvětlení komory s vysokým barevným rozlišením, integrovaná ruční sprcha s automatickým navíjením a nastavitelnou funkčí rozprašování a vodního paprsku, integrovaná brzda oběžného kola ventilátoru, Datová Pamět HACCP s výstup přes USB disk nebo volitelné ukládání a správa v siťovém rozhraní na bázi cloudu, 9 programů čístění určených k bezobslužnému čištění přes noc, extrémně rychlé 12 minutové čištění, Hygienická instalace bez použití noh pro sadné a bezpečné čištění, Ochrana proti stříkající vodě IPX5, Barevný dotykový disjlej velikosti min. 10" s vysokým rozlišením, centrální ovládací kolečko s funkcí push | 850x804x842 | 10,8kW/400V | 1 |  | 0
O2 | Podstavec pod konvektomat, celonerezové provedení, 2x sloupec zásuvů pro GN 1/1, plně kompatibilní s konvektomatem na poz. O1 | dle konvektomatu |  | 1 |  | 0
O3 | Pracovní stůl, 1x plná police, zadní lem, nerezové provedení | 400x800x850 |  | 1 |  | 0
O4 | Elektrická multifunkční pánev, kapacita vany min. 2x 17 lt, plocha dna min. 2x13 dm2, topný systém s celoplošnými topnými keramickými destičkami, třívrstvé dno pánve z neoddělitelných ocelových vrstev, sonda teploty jádra s min. 6-ti měřícími body, dvě na sobě nezávisle pracující nádoby, vypouštění vody po vaření a čištění přímo vestavěným odtokem v nádobě, 6 provozních režimů : maso, ryby, zelenina a přílohy, pokrmy z vajec, polévky a omáčky, mléčné a sladké pokrmy nebo 5 postupů přípravy vaření, smažení, pečení, grilování a funkce Finishing, Vaření při nízké teplotě (i přes noc), konfitování, vaření sous-vide, flexibilní rozdělení dna pánve na zóny s rozdílnými teplotami (teploty se mohou lišit až o 130°C), Manuální režim: vaření pomocí volně nastavitelné teploty tekutiny, teploty dna pánve nebo teploty oleje, Teplotní rozsah 30 °C–250 °C, Možnost volného programování a pojmenování 1 200 programů s až 12 kroky, zařízení pro automatické zvedání a spouštění pro vaření v koších, vaření s teplotním rozdílem k šetrné přípravě velkých kusů masa, ergonomicky ovládaná ruční sprcha s automatickým zpětným navíjením do zařízení přepínatelným proudem (bodový a sprchovací proud) a integrovanou funkcí uzavření vody, integrovaná zásuvka 1 NAC 230V, magnetický držák sondy vnitřní teploty, pánev naklonitelná pomocí elektrického válce, víko se otvírá manuálně, víko s integrovaným přívodem vody, Automatické plnění nádoby vodou s přesností na litry systém SDS - Servisní diagnostický systém s automatickým zobrazováním servisních hlášení, Indikátor provozního stavu a výstražné indikátory např horkého oleje při fritování, Rozhraní USB pro export dat HACCP, servisních dat a varných programů, bezpečnostní omezovač teploty, servisní přístup ze předu, Hygienická pánev beze spár se zaoblenými rohy, barevný skleněný TFT diplej o velikosti min.10", centrální ovládací kolečko s možností stlačení určené k potvrzení, zobrazení skutečných a požadovaných hodnot, sledování zařízení z PC, chytrého telefonu nebo tabletu | 1100x756x485 | 14kW/400V | 1 |  | 0
O5 | Podstavec pod multifuknční pánev, celonerezové provedení, 2x výsuv pro umístění nádob, 2x sloupec vsunů na plechy GN 1/1 |  |  | 1 |  | 0
O6 | Příslušenství k multifunkční pánvi na poz. O4 - rameno pro zvedání a spouštění košů |  |  | 2 |  | 0
O7 | Příslušenství k multifunkční pánvi na poz. O4 - varný koš |  |  | 1 |  | 0
O8 | Příslušenství k multifunkční pánvi na poz. O4 - fritovací koš |  |  | 1 |  | 0
O9 | Příslušenství k multifunkční pánvi na poz. O4 - špachtle |  |  | 1 |  | 0
O10 | Příslušenství k multifunkční pánvi na poz. O4 - rošt na dno pánve |  |  | 1 |  | 0
O11 | Příslušenství k multifunkční pánvi na poz. O4- síto |  |  | 1 |  | 0
O12 | Příslušenství k multifunkční pánvi na poz. O4 - čistící houba SCOTCHBRICK na pánve |  |  | 1 |  | 0
O13 | Pracovní stůl, 2x plná police, zadní lem, levý lem, nerezové provedení | 1050x900x850 DOMĚREK |  | 1 |  | 0
O14 | Pracovní stůl, 1x plná police, zadní lem, pravý lem, pod pracovní deskou umístěna 3x výsuvná zásuvka, vnitřní kapacita každé zásuvky GN 1/1-150, nerezové provedení | 1400x700x850 DOMĚREK |  | 1 |  | 0
O15 | Multifunkční indukční sporák, 3x plotna čtvercová o rozměru 370x297 mm, součástí sporáku 2x externí sonda pro měření a regulaci teploty polrmů, součástí sporáku 1x napoustěcí rameno zabudované ve sporáku, kolem celého obvodu pracoví desky žlab pro odtékání přetečeného varného obsahu s odtokem, zásuvka pro připojení el. příslušenství, pracovní deska o síle 2 mm z materiálu AISI 304,, 1x plotna o výkonu 3,5kW, 1x plotna o výkonu 3,5kW, 1x plotna o výkonu 6kW, síla skleněné plotny 3,8mm, každá plotna vybavena vlastním generátorem, kažná indukční deska spíná od 120 mm velikosti varné nádoby, 10 výkonových varných úrovní, 7 udržovacích úrovní teplot( 35, 40, 50, 60, 70, 80, 90°C), 230V , nerezové nohy 150mm, maximální zatížení jedné skleněné desky 60 kg, tepelná ochrana varné desky, hlavní vypínač přímo na zařízení, nerezové provedení | 1300x700x900 | 13,5kW/400V | 1 |  | 0
O16 | Chlazený stůl dvousekcový, 2x zásuvka,1x dvířka, objem 274 litrů, celonerezové provedení, perforované koše zásuvek z nerezové oceli pro velikost GN 1/1, stůl osazený pracovní deskou s lisovaným dřezem 330x330x200 mm nad agregátem, chladivo R-600a, bez CFC, chlazení s nucenou cirkulací, pracovní teplota -2 °C až +8 °C při okolní teplotě 43 °C, digitální displej pro elektronické řízení teploty a odmražování, stupeň ochrany IPX5, tlakově vtřikovaná polyuretanová izolace o síle 50 mm a hustotě 40kg/m3 výškově stavitelné nožičky, pozor chladící jednotka vlevo | 1342x700x850 | 0,2kW/230V | 1 |  | 0
O17 | Stojánková vodovodní baterie, pákové ovládání |  |  | 1 |  | 0
O18 | Nástěnná skřínka, otevřená, uvnitř 1x plná stavitelná police, opláštěné oba boky, opláštěná záda, nerezové provedení | 850x350x600 |  | 1 |  | 0
O19 | Nástěnná skřínka, otevřená, uvnitř 1x plná stavitelná police, opláštěné oba boky, opláštěná záda, nerezové provedení | 1350x350x600 |  | 1 |  | 0
O20 | Nástěnná skřínka, uzavřená, uvnitř 1x plná stavitelná police, opláštěné oba boky, opláštěná záda, z čela skříňka přístupnou formou posuvných dvířek, nerezové provedení | 950x350x600 |  | 1 |  | 0
O21 | Skladový regál, 4x plná police, každá police opatřena podélnými výztuhami, nosná konstrukce z jeklů 40/40 mm, tuhá, pevná, svařovaná konstrukce, celonerezové provedení | 850x600x1800 |  | 1 |  | 0
P | Porcování jídel
P1 | Vypuštěno |  |  | 1 |  | 0
P2 | Pracovní stůl, 1x plná police, zadní lem, pod pracovní deskou umístěna 2x výsuvná zásuvka, kapacita zásuvky 1x GN 1/1 - 150, nerezové provedení. | 1100x700x900 |  | 1 |  | 0
P3 | Pracovní stůl, 1x plná police, bez zadního lemu, pojízdné provedení - 4x otočné kolečko pr. 120mm, z nichž dvě opatřena aretační brzdou, nerezové provedení. | 750x600x900 |  | 1 |  | 0
Q | Výdej jídel
Q1 | Pojízdný zásobník táců a příborů, 2x prolisované plato - určeno pro odkládání podnosů, příborník osazený 4x GN 1/4 o hl 150 mm, 4x kolečka o pr 75 mm, z toho 2x bržděná, celonerezové provedení | 750x600x1300 |  | 1 |  | 0
Q2 | Pracovní stůl, 1x otvor pro zabudování podavače na misky - viz poz. Q3, 1x otvor pro zabudování vyhřívané lázně GN 1/1 - viz poz. Q2, příprava pro uchycení stojen dechové galerie - viz poz. Q5, bez lemů, nerezové provedení, zadní přehah desky 150mm | 1000x700x850 |  | 1 |  | 0
Q3 | Podávací šachta na misky, určená k zabudování do stolu na pozici Q2, kapacita 76 misek o pr 120 mm, nerezové provedení | 390x390x745 |  | 1 |  | 0
Q4 | Výdejní vestavná lázeň, kapacita min. 1x GN 1/1-200mm, určená k zabudování do stolu a pozici Q2, lisovaná vana, regulace teploty termostatem až do 90°C, vypustný ventil, nerezové provedení | 440x640 | 0,75kW/230V | 1 |  | 0
Q5 | Dechová středová clona, nerezové konzole, horní sklo kalené, síla skla min. 8mm | 500x500x350 |  | 1 |  | 0
Q6 | Výdejní stěna, nerezové provedení, příprava pro upevnění dechové clony, příprava pro možnost ukotvení stěny do podlahy, zadní přesah desky 150mm | 550x250x850 |  | 1 |  | 0
Q7 | Dechová clona, nerezové konzole, horní sklo kalené, čelní svislé sklo kalené, síla horního skla min. 8mm, síla čelního skla min. 6mm | 500x300x350 |  | 1 |  | 0
Q8 | Pojízdný talířový zásobník, dvoubusový, s ohřevem, kapacita min. 2x 60 talířů, max průměr talířů min. 320mm, nerezové provedení, zásobník disponuje topným tělesem a termostatem pro regulaci teploty až do 90°C, pojízdné provedení 4x kolečka, každé o pr min. 100 mm, dvě z koleček opatřeny aretační brzdou | 960x490x900 | 0,66kW/230V | 1 |  | 0
Q9 | Vyhřívaná výdejní lázeň, dělená, pevná - stacionární, kapacita min. 4x GN 1/1-200, nerezové provedení, každá vana disponuje samostatným topným tělesem, samostatným termostatem pro regulaci teploty až do +90°C a samostatným vypouštěcím ventilem,1x plná police, , oplášěný levý bok vč. soklu až na zem, příprava pro upevnění dechové clony viz poz. Q10, provedení lázní s pevným připojením na vodu a odpad - možnost centrální napoustění a vypouštění lázní, zadní přesah desky 150mm | 1500x850x850 | 2,8kW/230V | 1 |  | 0
Q10 | Dechová clona, nerezové konzole, horní sklo kalené, čelní svislé sklo kalené, síla horního skla min. 8mm, síla čelního skla min. 6mm | 1500x300x350 |  | 1 |  | 0
Q11 | Výdejní stěna, nerezové provedení, příprava pro upevnění dechové clony, příprava pro možnost ukotvení stěny do podlahy, zadní přesah desky 150mm | 300x250x850 |  | 1 |  | 0
Q12 | Dechová clona, nerezové konzole, horní sklo kalené, čelní svislé sklo kalené, síla horního skla min. 8mm, síla čelního skla min. 6mm | 500x300x350 |  | 1 |  | 0
Q13 | Pojízdný talířový zásobník, dvoubusový, s ohřevem, kapacita min. 2x 60 talířů, max průměr talířů min. 320mm, nerezové provedení, zásobník disponuje topným tělesem a termostatem pro regulaci teploty až do 90°C, pojízdné provedení 4x kolečka, každé o pr min. 100 mm, dvě z koleček opatřeny aretační brzdou | 960x490x900 | 0,66kW/230V | 1 |  | 0
Q14 | Vyhřívaná výdejní lázeň, dělená, pevná - stacionární, kapacita min. 4x GN 1/1-200, nerezové provedení, každá vana disponuje samostatným topným tělesem, samostatným termostatem pro regulaci teploty až do +90°C a samostatným vypouštěcím ventilem,1x plná police, , příprava pro upevnění dechové clony viz poz. Q15,provedení lázní s pevným připojením na vodu a odpad - možnost centrální napoustění a vypouštění lázní, zadní přesah desky 150mm | 1500x700x850 | 2,8kW/230V | 1 |  | 0
Q15 | Dechová clona, nerezové konzole, horní sklo kalené, čelní svislé sklo kalené, síla horního skla min. 8mm, síla čelního skla min. 6mm | 1500x300x350 |  | 1 |  | 0
Q16 | Pracovní stůl, 1x otvor pro zabudování podvěšeného agregátu chladící vitríny - viz poz. Q17, 1 bez lemů, 1x plná police, nerezové provedení, zadní přesah desky 150mm | 1100x700x850 |  | 1 |  | 0
Q17 | Chladící vitrína, podvěšený chladící agregát, samoobslužné provedení (3x 3 dvířka) digitální termostat s regulací teploty, regulace teploty od +4°C, dynamické ventilované chlazení, materiál sklo/nerez, izolační dvojskla, posuvná dvířka že strany obsluhy (demontovatelná), 2x police z kaleného skla, 1x rozměr police 922x350 mm a 1x rozměr police 922x400 mm, výškově nastavitelné police, LED osvětlení, ze strany zákazníka vitrína zkosená | 1000x700x650 | 0,240kW/230V | 1 |  | 0
Q18 | Pracovní stůl, 1x otvor pro zabudování podávací šachty na koše - viz poz. Q19, bez lemů, 1x plná police, nerezové provedení, zadní přesah desky 150mm | 1800x700x850 |  | 1 |  | 0
Q19 | Podávací šachta na koše se skleničkami, vnitřní rozměr uzpůsoben pro zakládání košů 500x500mm, kapacita 6 košů, nerezové provedení, vestavná, určena k zabudování do pracovního stolu na poz. Q18 | 615x615x740 |  | 1 |  | 0
Q20 | Termos elektricky vyhřívaný, objem 20 lt, obsah až 160 šálků o objemu 125ml, výška kohoutku 120 mm, udržovací teplota 80 až 85°C automaticky, celonerezové dvouplášťové izolovoné provedení včetně víka, kohout s Led osvětlením, vodoznak s ryskou, ergonomická madla, kompatibilní s výrobníkem čaje na pozici | 355x515 | 0,1kW/230V | 2 |  | 0
Q21 | Postmix - dodávka investora |  |  | 1 |  | 0
Q22 | Výrobník čaje a kávy, součástí výrobníku 2x vyhřívaný termos, kapacita 2x 20 lt průtoková jednotka s výkonem horké vody až 90 l/h, výška kohoutku u termosů 185 mm, příprava vody 14min/20 lt, udržovací teplota 80 až 85°C, LCD Touch ovládání, černý design, automatické přerušení cyklu při odendání termosu, čistící program, počítadlo denního a celkového výdeje, termos vybaven hladinoměrem s ryskou | 1095x500x895 | 9,2kW/400V | 1 |  | 0
Q23 | Podstavec pod výrobník čaje, nerezové provedení | dle výrobníku |  | 1 |  | 0
Q24 | Profesionální chladnička, objem 570 lt, nerezové opláštění, 1x prosklené dveře, ventilované cirkulační chlazení, digitální termostat, automatické odtávání, integrovaný zámek dveří, teplotní rozsah -2°C až +8°C, vnitřní prostor uzpůsobený pro vložení přepravky 600x400mm | 770x700x1895 | 0,2kW/230V | 1 |  | 0
Q25 | Mycí stůl, 1x vevařený lisovaný dřez o rozměru 340x400x200mm, dřez umístěný vpravo, 1x otvor pro baterii, zadní lem + pravý lem, nerezové provedení, opláštěná záda a oba boky, zadní stěna částečné otevřená kvůli instlacím ke dřezu, 1x plná police - dno, pod pracovní deskou vlevo zabudovaná výsuvná zásuvka na 1x GN 1/1, z čela stůl přístupní formou posuvných dveří, pravý přesah desky + v pravém zadním pravého roku | 1600x700x850 DOMĚREK |  | 1 |  | 0
Q26 | Stojánková vodovodní baterie, pákové ovládání |  |  | 1 |  | 0
Q27 | Nástěnná skřínka, uzavřená, uvnitř 1x plná stavitelná police, opláštěné oba boky, opláštěná záda, z čela skříňka přístupnou formou posuvných dvířek, nerezové provedení | 1250x350x600 DOMĚREK |  | 1 |  | 0
Q28 | Filtr na vodu, zajišťující ihličitanovou tvrdost v pitné vody, fintrační médium zachycuje ionty kovů, vícenásobná filtrace - předfiltrace, redukce uhličitanové tvrdosti vody, fitrace aktivním uhlím, jemná filtrace, součástí kartuše a hlavice filtru |  |  | 1 |  | 0
Q29 | Pojezdová dráha trubková, vč. konzol, pro zavěšení na výdejní linku, nerezové provedení | 8100x350 |  | 1 |  | 0
R | Mytí stolního nádobí
R1 | Pracovní deska základní, bez lemů, plně podlepená, nerezové provedení | 1400x500x40 |  | 1 |  | 0
R2 | Vstupní stůl k myčce, prolis pro vedení na koše 500x500mm, 1x otvor pro stojánkovou sprchu, 1x vevařený lisovaný dřez o rozměru 450x450x250 mm, zvýšený zadní lem - oplachová stěna výšky 150mm, vsutpní stůl levý - dřez vč. závěsu umístěna vpravo, nerezové provedení | 2100x750x850 |  | 1 |  | 0
R3 | Sprcha s baterií ze stolu a s napouštěcím ramínkem, nerezová tlaková hadice, vyrovnávací pružina, tlaková sprcha s pákovým ovladačem | 150x200x1200 |  | 1 |  | 0
R4 | Předmývací stroj - předmyčka - náhrada odmáčení a ručního sprchování, snížení spotřeby vody a elektrické energie. Zároveň poskytuje lepší pracovní prostředí, které vzniká tím, že eliminuje zátěž manuálním oplachování chemickými prostředky, kapacita 120 košů / 1 hod., výkon čerpadla 0,9 kW, objem mycí nádrže 45lt, bez přívodu vody, respektive přívod vody zajištěn napojením na myčku nadobí - unikátní recyklace vody z myčky nádobí zajišťující výraznou úsporu vody. | 760x658x2084* výška po otevření kapoty | 400V/0,9kW | 1 |  | 0
R5 | Příslušenství k předmývacímu stroji - automatické otevírání a zavírání kapoty, v kombinaci s automatickým spouštěním cyklu dochází k zavírání kapoty spolu s vložením koše do myčky. |  |  | 1 |  | 0
R6 | Příslušenství k předmývacímu stroji - čerpadlo booster pump pro automatický zdvih kapoty s předmyčky |  |  | 1 |  | 0
R7 | Příslušenství k předmývacímu stroji - otočení ovládacího panelu na opačnou stranu |  |  | 1 |  | 0
R8 | Spojovací mezidílec pro přímé propojení předmyčky s myčkou - díl je určený pro přímou instalaci v šířce 600 mm, součástí zadní lem jako ochrana proti stříkající vodě. | 600x710 |  | 1 |  | 0
R9 | Vypuštěno |  |  | 1 |  | 0
R10 | Průchozí myčka nádobí kombinovaná pro 2 mycí koše 500x500 mm, možnost mytí provozního i stolního nádobí, dvojité opláštění stroje, tepelná a hluková izolace, možnost napojení na automatický předmycí stroj + poz. R4, rychlé manuální přepnutí alespoň 2 násobku výkonu na spodní ramena, break tank s oplachovým čerpadlem z důvodu kolísání tlaku vstupní vody ve vodovodním řadu, vstupní výška 600 mm, rozměr koše 2x 500 x 500 mm, připojení na studenou vodu, 3 mycí programy, individuální nastavení mycího a oplachového času pro každý program, individuální nastavení teploty mytí a teploty oplachové vody na každý program, samočistící sanitační proces v závěru při vypnutí stroje, robustní celonerezové provedení včetně mycích ramen a sít, mycí čerpadla 2x 1,5 kW, oplachové čerpadlo 0,58 kW, ergonomické automatické otevírání a zavírání kapoty, hluboká svařovaná nádrž s hygienicky provedenými sváry ošetřenými pasivací, objem nádrže 100 litrů, rozměr vnitřní části určené pro mytí 1240 x 650 mm, příkon bojleru 15 kW, příkon tělesa v nádrži 9 kW, diagnostické funkce stroje, ukládání HACCP dat a tvorba reportů, zabudovaný dávkovač oplachového prostředku, součástí myčky je sklopná police opatřena stavitelnými nerezovými trny pro zakládání provozního nádobí, v případě ponechání trnů ve sklopené poloze je umožněno mytí s využitím klasických košů 500 x 500 mm, vhodná pro pekařské přepravky 400 x 600 mm, kapacita 3x přepravka 400x600 mm. | 1295x815x1719/2380 | cca 27kW/400V | 1 |  | 0
R11 | Vypuštěno |  |  | 1 |  | 0
R12 | Změkčovač vody pro myčku nádobí, konvektomat, kávovar, provedení automatické s možností objemového nebo časového řízení regenerace , teplota vody max. 43°C, kapacita zásobníku 20 kg, objem pryskyřice 10 lt | 320x662x635 | 0,05kW/230V | 1 |  | 0
R13 | Příslušenství k průchozí myčce - sada pro připojení předmyčky a myčky |  |  | 1 |  | 0
R14 | Výstupní stůl od myčky, válečkový, plné válečky v dráze, ve spodním prostoru 3x sekce pro umístění košů 500x500mm, nerezové provedení, stůl doporučený a garantovaný výrobcem myčky | délka 2100mm |  | 1 |  | 0
R15 | Podlahová vpusť, s protizápachovou uzávěrou k zalití do podlahy, vč. pochůzného podlahového vyjímatelného roštu - dodávka stavby | 350x350 |  | 1 |  | 0
R16 | Pojízdný vozík na podávaní košů se skleničkami na nápoje a miskami na polévku, celonerezová konstrukce, 4x kolečka o průměru 100mm, dvě z nich opatřena aretační brzdou, pohyblivá plošina o rozměru 520x520mm uložená na kuličkových ložiskách, regulace výšky výdeje košů, kapacita vozíku 5 ks košů 500x500mm | 560x590x900 |  | 1 |  | 0
R17 | Pojízdný talířový zásobník, dvoubusový, s ohřevem, kapacita min. 2x 60 talířů, max průměr talířů min. 320mm, nerezové provedení, zásobník disponuje topným tělesem a termostatem pro regulaci teploty až do 90°C, pojízdné provedení 4x kolečka, každé o pr min. 100 mm, dvě z koleček opatřeny aretační brzdou | 960x490x900 | 0,66kW/230V | 1 |  | 0
R18 | Pracovní stůl, 1x plná police, zadní lem, pravý lem, nerezové provedení | 2150x500x900 DOMĚREK |  | 1 |  | 0
R19 | Nástěnná skřínka, uzavřená, uvnitř 1x plná stavitelná police, opláštěné oba boky, opláštěná záda, z čela skříňka přístupnou formou posuvných dvířek, nerezové provedení | 1400x350x600 DOMĚREK |  | 1 |  | 0
S | Mytí provozního nádobí
S1 | Nerezová kombinovaná výlevka, rozměr výlevky 400x400x200mm, rozměr umyvadla 440x280x140mm, 1x otvor pro stojánkovou baterii | 500x700x850 |  | 1 |  | 0
S2 | Stojánková vodovodní baterie, hygienické pákové loketní ovládání "CLINIC" |  |  | 1 |  | 0
S3 | Skladový regál, 4x roštová police, nosná konstrukce z jeklů 40/40 mm, tuhá, pevná, svařovaná konstrukce, celonerezové provedení | 1400x700x1800 DOMĚREK |  | 1 |  | 0
S4 | Mycí stůl, 1x vevařený lisovaný dřez o rozměru 860x500x375mm, prolamovaná pracovní deska, kapotáž dřezu z čela a obou boků, výškově nastavitelné nožičky, zadní lem, nerezové provedení | 1200x950x900 |  | 1 |  | 0
S5 | Nástěnná vodovodní baterie s loketním ovládáním a delším ramínkem - dodávka stavby |  |  | 1 |  | 0
S6 | Granulová myčka provozního nádobí, kapacita myčky min. 156 GN 1/1 / 1 hodina - myčka vhodná pro provoz s přípravou až 1000 jídel denně, průchozí provedení umožňující zakládání košů s nádobím z čela nebo z pravého boku myčky nebo z levého boku myčky - výstup koše s umytým nádobím jinaým směrem než-li vstup koše se špinavým nádobím, mytí bez nutnosti předmytí či předmáčení nádobí se 100% výsledkem na 1 cyklus, automatické spouštění a zdvih kapoty na konci mycího cyklu, mytí pomocí vody, chemických detergentů a plastových granulí tězších než voda - používané granule musí být otestovány a schváleny pro styk s potravinami, možnost mytí bez použití granulí - vhodné pro křehčí nádobí nebo mytí s použitím granulí, atmosferický izolovaný boiler v kombinaci s oplachovým čerpadlem, elektronický ovládací panel s grafickým displejem ve výšce očí, spotřeba vody 8 lt / cyklus, vypouštění mycí nádrže bez nutnosti vytahování přepadového špuntu mycího tanku, nerezové mycí čerpadlo, příkon mycího čerpadla 2,6kW, USB Port pro stahování dat HACCP objem nákladového prostoru min. 215 lt, objem mycí nádrže min. 83 lt, objem granulí min. 7,5 lt, teplota mycí vody min. 65°C, teplota oplachové vody 85°C, možnost nastavení mytí s nebo bez granulí, min. 6x mycí program z tohot 3x pro mytí s granulemi a 3x pro mytí bez granulí, maximální délka nejkratšího mycího programu 2 min., maximální délka nejdelšího mycího programu 6 min., max. spotřeba oplachové vody 8 lt / cyklus, připojitelná na studenou vodu, granulová náplň s životností min. 2000 mycích cyklů, součástí zařízení externí dávkovač mycího prostředků a externí dávkovač oplachového prostředku, ovládací panel s displejem, komunikace na displeji pro základní obsluhu v ČJ, HACCP s možností výstupu na USB, součástí zařízení : 1x standardní mycí koš s kapacitou až 6x GN 1/1-65mm, 1x škrabka pro odstranění zbytků stravy, 1x sběrná nádrž na sběr granulí po skončení mytí, 1x základní sada granulí o objemu 8 lt, dvouletá servisní sada | 850x1002x2340 | 17kW/ 400V | 1 |  | 0
S7 | Sada příslušenství k granulové myčce: 1x standartní mycí koš, 1x držák mís a hrnců s košem na naběračky, 1x vložka na tácy a víka, 1x koš na velké hrnce, 1x sada 2 flexibilních držáků |  |  | 1 |  | 0
S8 | Sprcha samonavijecí, délka 1,7 m, uzavíratelná pákovým mechanismem, 2x voda /teplá a studená, určena pro sanitaci granulové myčky nádobí, připevněná na výstupním stole |  |  | 1 |  | 0
S9 | Pracovní stůl, 1x roštová police, pracovní deska s odkapem - horní odkládací plocha tvořena děrovaným plechem s otvory pr. 6mm (bez výztuh), pod odkládací plochou zapuštěná sběrná vanička výšky cca 35mm s odvodem vody, výškově nastavitelné nožičky, zadní lem, levý lem, nerezové provedení, konstrukce stolu z jaklu min. 40x40mm | 1200x800x850 DOMĚREK |  | 1 |  | 0
S10 | Podlahová vpusť, s protizápachovou uzávěrou k zalití do podlahy, vč. pochůzného podlahového vyjímatelného roštu - dodávka stavby | 350x350 |  | 1 |  | 0
S11 | Skladový regál, 4x roštová police, nosná konstrukce z jeklů 40/40 mm, tuhá, pevná, svařovaná konstrukce, celonerezové provedení | 700x800x1800 DOMĚREK |  | 1 |  | 0
T | Plnění tabletů
T1 | Pracovní stůl, bez lemů, nerezové provedení, určený pro plnění tabletů, součástí stolu 4x elektrická zásuvka na 230V s krytím proti vodě | 1675x650x900 |  | 2 |  | 0
T2 | Pracovní stůl, bez lemů, nerezové provedení, určený pro plnění tabletů | 650x500x900 |  | 1 |  | 0
T3 | Pojízdný talířový zásobník, dvoubusový, s ohřevem, kapacita min. 2x 60 talířů, max průměr talířů min. 320mm, nerezové provedení, zásobník disponuje topným tělesem a termostatem pro regulaci teploty až do 90°C, pojízdné provedení 4x kolečka, každé o pr min. 100 mm, dvě z koleček opatřeny aretační brzdou | 960x490x900 | 0,66kW/230V | 2 |  | 0
T4 | Pojízdný vozík na podávaní košů se skleničkami na nápoje a miskami na polévku, celonerezová konstrukce, 4x kolečka o průměru 100mm, dvě z nich opatřena aretační brzdou, pohyblivá plošina o rozměru 520x520mm uložená na kuličkových ložiskách, regulace výšky výdeje košů, kapacita vozíku 5 ks košů 500x500mm | 560x590x900 |  | 2 |  | 0
T5 | Vyhřívaná výdejní vodní lázeň, dělená, pojízdná, kapacita 2x GN 1/1-200, nerezové provedení, 4x kolečka, každé o průměru min. 100 mm z toho 2x bržděná, každá vana disponuje samostatným topným tělesem, samostatným termostatem pro regulaci teploty až do +90°C a samostatným vypouštěcím ventilem, 1x plná police | 860x660x900 | 1,4kW/230V | 2 |  | 0
T6 | Transportní vozík pro přepravu tabletů, celonerezové provedení, 2x sloupec zásuvů na tablety, každý sloupec obsahuje 8x pár zásuvů, trubkové madlo na krátké straně vozíku rohové nárazníky 4 otočná kolečka, každé o průměru 125mm, z toho dvě kolečka opatřeny aretační brzdou | 660x595x1100 |  | 1 |  | 0
U | Parkoviště tabletových vozíků
U1 | Vozík na tablety kapacita 2x8 tabletů, douplášťové provedení, CNS provedení Spodní nárazník obvodový, horní rohové Dvoubodový uzávěr dveří Kapacita: 16 tabletů 530×370 mm 4 kolečka pozink prům. 160 mm, z toho 2 pevná + 2 otočná s brzdou Lisované vsuny s roztečí 115 mm Svislá madla nerezové provedení | 1100x750x1395 |  | 5 |  | 0
U2 | 1)Plastový polypropylenový izotermický spodní díl tabletového systému Combiset. Rozměry (mm): 530x370x35 mm Barva: šedá 2)Plastový polypropylenový izotermický kryt, vrchní díl tabletového systému Combiset. Rozměry (mm): 435x345x65 Barva: šedá 3)TALÍŘ JEDNODÍLNÝ 260 MĚLKÝ PORCELÁN Rozměry: výška/průměr (mm): 30/260 4)MISKA NA POLÉVKU S VÍČKEM PLAST Objem (ml): 300 Výška (mm): 80 Průměr (mm): 109 POLYPROPYLEN DVOUPLÁŠŤ 5)MISKA NA PŘÍLOHY Rozměry (mm): 175x110 Výška (mm): 37 Objem (L): 0,2 6)MISKA NA SALÁT 120×90 PORCELÁN Rozměr (mm): 120×90×30 (d×š×v) Objem (l): 0,1 | 530x370 |  | 75 |  | 0
V | Rozebírání tabletů
V1 | Servírovací vozík dvoupolicový, každá police s prolisovanou deskou, nosnost každé police 50 kg/police, tuhá, pevná, svařovaná konstrukce, nerezové provedení | 830x550x850 |  | 1 |  | 0
V2 | Skladový regál, 4x plná police, každá police opatřena podélnými výztuhami, nosná konstrukce z jeklů 40/40 mm, tuhá, pevná, svařovaná konstrukce, celonerezové provedení | 1000x400x1800 DOMĚREK |  | 1 |  | 0
W | Sanitace vozíků
W1 | Podlahová vpusť, s protizápachovou uzávěrou k zalití do podlahy, vč. pochůzného podlahového vyjímatelného roštu - dodávka stavby | 700x500 |  | 1 |  | 0
W2 | Buben samonavijecí s hadící, samonavíjecí hadice a vodící válečky, délka 15 metrů, materiál nerez a NBR, teplo do 90°C, max tlak 10 bar, pistole vodící rozprašovací | 250x480 |  | 1 |  | 0
W3 | Nástěnná vodovodní baterie - dodávka stavby |  |  | 1 |  | 0
X | Mytí thermoportů
X1 | Celonerezové nástěnné umyvadlo s kolením ovládáním, sifonem a vodovodní baterií, odnímatelný zadní lem | 400x400x230 |  | 1 |  | 0
X2 | Podlahová vpusť, s protizápachovou uzávěrou k zalití do podlahy, vč. pochůzného podlahového vyjímatelného roštu - dodávka stavby | 350x350 |  | 1 |  | 0
X3 | Mycí stůl, 1x vevařený lisovaný dřez o rozměru 800x500x375mm, prolamovaná pracovní deska, kapotáž dřezu z čela a obou boků, výškově nastavitelné nožičky, zadní lem, nerezové provedení | 900x700x850 |  | 1 |  | 0
X4 | Sprcha s baterií nástěnná a s napouštěcím ramínkem, nerezová tlaková hadice, vyrovnávací pružina, tlaková sprcha s pákovým ovladačem | 150x200x1200 |  | 1 |  | 0
X5 | Skladový regál, 4x roštová police, nosná konstrukce z jeklů 40/40 mm, tuhá, pevná, svařovaná konstrukce, celonerezové provedení | 1300x500x1800 |  | 1 |  | 0
X6 | Skladový regál, 4x roštová police, nosná konstrukce z jeklů 40/40 mm, tuhá, pevná, svařovaná konstrukce, celonerezové provedení | 1700x500x1800 |  | 1 |  | 0
Požadovaná kvalita materiálu nerezového nábytku ve specifikaci zařízení
kvalita materiálu: potravinářská nemagnetická chromniklová nerezová ocel ČSN 17240 tj. AISI 304, síla plechu minimálně 1,0 mm, vrchní deska stolů tloušťky min. 40 mm celoplošně podlepená dřevotřískovou deskou opatřenou zdravotně nezávadným nátěrem !!!, nohy z jeklu 40x40mm, každý stůl s uzemňovacími šrouby na zadních nohách, plné nerez police tl. 40mm, pracovní desky
| Kontrolní mezisoučty |  |  |  |  | 0
Cenová rekapitulace
| Cena za technologii bez DPH celkem |  |  |  |  | 0
| Cena za dopravu, montáž, montážní materiál a zaškolení |  |  | 5% |  | 0
| Dodávka celkem bez DPH |  |  |  |  | 0

## VZT Gastro
ROZPOČET | [7 empty] | materiál | materiál | montáž | montáž | cena
[8 empty] | ks | celkem | ks | celkem | celkem
ZAŘÍZENÍ Č.1 - přívod a odvod vzduchu do kuchyně
1.01 | Nástřešní vzt. jednotka s rekuperací vzduchu a s el. ohřevem vzduchu a chlazením vzduchu
filtr vzduchu, včetně regulace, atd
|  |  | rozměry: | 2395x1790x3850 | mm
|  |  | hmotnost | 1506 | kg
|  |  | účinnost rekuperace | 70 | %
|  |  | akustický tlak v 3m | 49 | dB(A)
přívod
|  |  | jmen. výkon | 11000 | m3/h
|  |  | disp. tlak | 400 | pa
|  |  | max. topný výkon | 6.3 | kW
|  |  | max. chladiící výkon | 27.8 | kW
|  |  | příkon | 5.4 | kW
|  |  | napětí | 400 | V
odvod
|  |  | jmen. výkon | 12000 | m3/h
|  |  | disp. tlak | 400 | pa
|  |  | příkon | 5.4 | kW
|  |  | napětí | 400 | V | 1 | ks |  | 0 |  | 0 | 0
[9 empty] | 0 |  | 0 | 0
1.02 | El. ohřívač zduchu | [7 empty] | 0 |  | 0 | 0
|  | 800X900 | [6 empty] | 0 |  | 0 | 0
|  |  | jmen. výkon | 11000 | m3/h |  |  |  | 0 |  | 0 | 0
|  |  | potřebný topný výkon | 6.3 | kW |  |  |  | 0 |  | 0 | 0
|  |  | příkon | 54 | kW |  |  |  | 0 |  | 0 | 0
|  |  | napětí | 400 | V | 1 | ks |  | 0 |  | 0 | 0
[9 empty] | 0 |  | 0 | 0
1.03 | Atyp. vzt. odsávaný kuchňský strop | [7 empty] | 0 |  | 0 | 0
|  | plocha |  | 100 | m2 |  |  |  | 0 |  | 0 | 0
|  |  | Přívod vzduchu | 11000 | m3/h |  |  |  | 0 |  | 0 | 0
|  |  | Odvod vzduchu | 12000 | m3/h | 1 | ks |  | 0 |  | 0 | 0
[9 empty] | 0 |  | 0 | 0
1.04 | Tlumič hluku | [7 empty] | 0 |  | 0 | 0
|  | 900x800 - 1500 |  |  |  | 2 | ks |  | 0 |  | 0 | 0
[9 empty] | 0 |  | 0 | 0
1.05 | Čtyřhranné potrubí zhotovené z pozinkovaného ocelového plechu vybavené | [7 empty] | 0 |  | 0 | 0
|  | lištovými spoji jednotlivých montážních dílů s běžným stupněm těsnosti | [6 empty] | 0 |  | 0 | 0
|  | (spoje budou těsněny pryžovým profilem). | [6 empty] | 0 |  | 0 | 0
|  | Nástavce, pokud není uvedeno jinak, jsou v podélné ose trubního dílu. | [6 empty] | 0 |  | 0 | 0
|  | Díly označené + – volný spoj - obsahují délkovou montážní rezervu na | [6 empty] | 0 |  | 0 | 0
|  | provedení doměru délky na stavbě (min. 300 mm). | [6 empty] | 0 |  | 0 | 0
|  |  | 800x630 |  |  | 30 | m |  | 0 |  | 0 | 0
|  |  | 800x500 |  |  | 4 | m |  | 0 |  | 0 | 0
|  |  | 900x710 |  |  | 2 | m |  | 0 |  | 0 | 0
[9 empty] | 0 |  | 0 | 0
1.06 | Tvarovky čtyřhranné potrubí zhotovené z pozinkovaného ocelového plechu | [7 empty] | 0 |  | 0 | 0
|  |  | do obvodu 3600mm |  |  | 20 | m2 |  | 0 |  | 0 | 0
[9 empty] | 0 |  | 0 | 0
[9 empty] | 0 |  | 0 | 0
1.07 | Tepelná izolace s oplechování | [7 empty] | 0 |  | 0 | 0
|  | pro potrubí vedené ve venkovním prostředí | [6 empty] | 0 |  | 0 | 0
|  | tl.25mm |  |  |  | 20 | m2 |  | 0 |  | 0 | 0
[9 empty] | 0 |  | 0 | 0
1.08 | Tepelná izolace na chlad na přívodním potrubí | [7 empty] | 0 |  | 0 | 0
|  | tl.25mm samolepící |  |  |  | 4 | m2 |  | 0 |  | 0 | 0
[9 empty] | 0 |  | 0 | 0
1.09 | Požární izolace potrubí | [7 empty] | 0 |  | 0 | 0
|  | potrubí vedené v istalační šachtea dále naspol.hhodbu | [6 empty] | 0 |  | 0 | 0
|  | EI 30 |  |  |  | 40 | m2 |  | 0 |  | 0 | 0
[9 empty] | 0 |  | 0 | 0
1.10 | Ostatní | [7 empty] | 0 |  | 0 | 0
|  |  | objímky | [5 empty] | 0 |  | 0 | 0
|  |  | spojovací materiál | [5 empty] | 0 |  | 0 | 0
|  |  | závěsy |  |  | 150 | kg |  | 0 |  | 0 | 0
[9 empty] | 0 |  | 0 | 0
[9 empty] | 0 |  | 0 | 0
[9 empty] | 0 |  | 0 | 0
OSTATNÍ | [8 empty] | 0 |  | 0 | 0
1. | Zprovoznění a zkoušky zařízení |  |  |  |  | 6 | hod |  | 0 |  | 0 | 0
[9 empty] | 0 |  | 0 | 0
2. | Vnitrostaveništní přemístění |  |  |  |  | 2 | t |  | 0 |  | 0 | 0
[9 empty] | 0 |  | 0 | 0
3. | Drobné stavební úpravy |  |  |  |  | 34 | hod |  | 0 |  | 0 | 0
[9 empty] | 0 |  | 0 | 0
CELKEM bez DPH | [8 empty] | 0 |  | 0 | 0

## ZTI
ROZPOČET | [8 empty] | materiál | materiál | montáž | montáž | cena
[9 empty] | ks | celkem | ks | celkem | celkem
VNITŘNÍ VODOVOD
ZAŘIZOVACÍ PŘEDMĚTY
1. | Závěsné WC | [5 empty] | 10 | ks |  | 0 |  | 0 | 0
|  |  | sedátko |  |  |  | 10 | ks |  | 0 |  | 0 | 0
|  |  | závěsný modul |  |  |  | 10 | ks |  | 0 |  | 0 | 0
|  |  | tlačíky |  |  |  | 10 | ks |  | 0 |  | 0 | 0
[10 empty] | 0 |  | 0 | 0
2. | Keramické umyvadlo | [8 empty] | 0 |  | 0 | 0
|  |  | 60cm |  |  |  | 12 | ks |  | 0 |  | 0 | 0
[10 empty] | 0 |  | 0 | 0
2. | Keramické umyvadlo malé | [8 empty] | 0 |  | 0 | 0
|  |  | 40cm |  |  |  | 1 | ks |  | 0 |  | 0 | 0
[10 empty] | 0 |  | 0 | 0
3. | Vana pro imobilní s dviřky | [8 empty] | 0 |  | 0 | 0
|  |  | 180x80 |  |  |  | 2 | ks |  | 0 |  | 0 | 0
[10 empty] | 0 |  | 0 | 0
5. | Volně stojící výlevka (d110) | [5 empty] | 5 | ks |  | 0 |  | 0 | 0
[10 empty] | 0 |  | 0 | 0
6. | Závěsné WC pro imobilní | [5 empty] | 17 | ks |  | 0 |  | 0 | 0
|  |  | sedátko |  |  |  | 17 | ks |  | 0 |  | 0 | 0
|  |  | závěsný modul |  |  |  | 17 | ks |  | 0 |  | 0 | 0
|  |  | tlačíky |  |  |  | 17 | ks |  | 0 |  | 0 | 0
[10 empty] | 0 |  | 0 | 0
7. | Umyvadlo pro imobilní | [5 empty] | 20 | ks |  | 0 |  | 0 | 0
[10 empty] | 0 |  | 0 | 0
[10 empty] | 0 |  | 0 | 0
[10 empty] | 0 |  | 0 | 0
13 | Ventil rohový | [8 empty] | 0 |  | 0 | 0
|  |  | DN 10 |  |  |  | 48 | ks |  | 0 |  | 0 | 0
[10 empty] | 0 |  | 0 | 0
14 | Poslahová vpusť - nerez | [8 empty] | 0 |  | 0 | 0
|  |  | 350x350 |  |  |  | 4 | ks |  | 0 |  | 0 | 0
|  |  | 500X500 |  |  |  | 1 | ks |  | 0 |  | 0 | 0
|  |  | 500X700 |  |  |  | 1 | ks |  | 0 |  | 0 | 0
|  |  | 500X800 |  |  |  | 2 | ks |  | 0 |  | 0 | 0
[10 empty] | 0 |  | 0 | 0
15 | Dřezový sifon | [8 empty] | 0 |  | 0 | 0
|  |  | d40 |  |  |  | 16 | ks |  | 0 |  | 0 | 0
[10 empty] | 0 |  | 0 | 0
VODOVODNÍ BATERIE | [9 empty] | 0 |  | 0 | 0
1. | Umyvadlová - stojánková s automatickou zátkou | [8 empty] | 0 |  | 0 | 0
|  |  | s keramickou kartuší |  |  |  | 13 | ks |  | 0 |  | 0 | 0
[10 empty] | 0 |  | 0 | 0
2. | Nástěnná umyvadlová pro výlevku | [8 empty] | 0 |  | 0 | 0
|  |  | s prodlouženým ramínkem |  |  |  | 5 | ks |  | 0 |  | 0 | 0
[10 empty] | 0 |  | 0 | 0
3. | Sprchová baterie | [8 empty] | 0 |  | 0 | 0
|  |  | se sprchovou sadou |  |  |  | 15 | ks |  | 0 |  | 0 | 0
[10 empty] | 0 |  | 0 | 0
[10 empty] | 0 |  | 0 | 0
5. | Umyvadlová - stojánková pro imobilní | [8 empty] | 0 |  | 0 | 0
|  |  | s keramickou kartuší |  |  |  | 20 | ks |  | 0 |  | 0 | 0
[10 empty] | 0 |  | 0 | 0
6. | Dřezová - stojánková | [8 empty] | 0 |  | 0 | 0
|  |  | s keramickou kartuší |  |  |  | 8 | ks |  | 0 |  | 0 | 0
[10 empty] | 0 |  | 0 | 0
POTRUBÍ | [9 empty] | 0 |  | 0 | 0
1 | Potrubí PPr | [8 empty] | 0 |  | 0 | 0
|  | včetně tvarovek | [7 empty] | 0 |  | 0 | 0
|  | PN 16 | [7 empty] | 0 |  | 0 | 0
|  |  | d20x2,8 |  |  |  | 600 | m |  | 0 |  | 0 | 0
|  |  | d25x3,5 |  |  |  | 270 | m |  | 0 |  | 0 | 0
[10 empty] | 0 |  | 0 | 0
|  | PN 20 | [7 empty] | 0 |  | 0 | 0
|  |  | d32x4,6 |  |  |  | 120 | m |  | 0 |  | 0 | 0
|  |  | d40x6,7 |  |  |  | 40 | m |  | 0 |  | 0 | 0
|  |  | d50x8,3 |  |  |  | 36 | m |  | 0 |  | 0 | 0
|  |  | d63x10,5 |  |  |  | 110 | m |  | 0 |  | 0 | 0
[10 empty] | 0 |  | 0 | 0
2. | Potrubí z uhlíkové oceli | [8 empty] | 0 |  | 0 | 0
|  | včetně tvarovek | [7 empty] | 0 |  | 0 | 0
|  |  | DN 32 - 35x1 |  |  |  | 20 | m |  | 0 |  | 0 | 0
|  |  | DN 40 - 42x1,5 |  |  |  | 25 | m |  | 0 |  | 0 | 0
|  |  | DN 50 - 54x1,5 |  |  |  | 40 | m |  | 0 |  | 0 | 0
[10 empty] | 0 |  | 0 | 0
3. | Tlaková zkouška a proplach | [5 empty] | 1261 | m |  | 0 |  | 0 | 0
[10 empty] | 0 |  | 0 | 0
ARMATURY | [9 empty] | 0 |  | 0 | 0
[10 empty] | 0 |  | 0 | 0
2. | Expanzní nádob s vakem | [8 empty] | 0 |  | 0 | 0
|  |  | objem |  | 25 | l | 2 | ks |  | 0 |  | 0 | 0
[10 empty] | 0 |  | 0 | 0
3. | Cirkulační nerezové čerpadlo | [8 empty] | 0 |  | 0 | 0
|  |  | DN 25 - dopravní výška 7m |  |  |  | 2 | ks |  | 0 |  | 0 | 0
[10 empty] | 0 |  | 0 | 0
4. | Cirkulační vyvažovací ventil s regulací teploty | [8 empty] | 0 |  | 0 | 0
|  |  | DN 15 |  |  |  | 4 | ks |  | 0 |  | 0 | 0
|  |  | DN 20 |  |  |  | 5 | ks |  | 0 |  | 0 | 0
|  |  | DN 25 |  |  |  | 1 | ks |  | 0 |  | 0 | 0
[10 empty] | 0 |  | 0 | 0
5. | Kulový kohout | [8 empty] | 0 |  | 0 | 0
|  | DN 20 |  |  |  |  | 8 | ks |  | 0 |  | 0 | 0
|  | DN 25 |  |  |  |  | 13 | ks |  | 0 |  | 0 | 0
|  | DN 32 |  |  |  |  | 1 | ks |  | 0 |  | 0 | 0
|  | DN 50 |  |  |  |  | 1 | ks |  | 0 |  | 0 | 0
[10 empty] | 0 |  | 0 | 0
6. | Kulový kohout s vypouštěním | [8 empty] | 0 |  | 0 | 0
|  | DN 25 |  |  |  |  | 4 | ks |  | 0 |  | 0 | 0
|  | DN 50 |  |  |  |  | 5 | ks |  | 0 |  | 0 | 0
[10 empty] | 0 |  | 0 | 0
7. | Zpětná klapka | [8 empty] | 0 |  | 0 | 0
|  | DN 25 |  |  |  |  | 2 | ks |  | 0 |  | 0 | 0
|  | DN 50 |  |  |  |  | 1 | ks |  | 0 |  | 0 | 0
[10 empty] | 0 |  | 0 | 0
8. | Pojistný ventil | [8 empty] | 0 |  | 0 | 0
|  | DN 20-6bar |  |  |  |  | 2 | ks |  | 0 |  | 0 | 0
[10 empty] | 0 |  | 0 | 0
9. | Vypouštěcí kulový kohout | [8 empty] | 0 |  | 0 | 0
|  |  | DN 15 |  |  |  | 32 | ks |  | 0 |  | 0 | 0
[10 empty] | 0 |  | 0 | 0
10. | Ventil rohový | [8 empty] | 0 |  | 0 | 0
|  |  | DN 10 |  |  |  | 82 | ks |  | 0 |  | 0 | 0
[10 empty] | 0 |  | 0 | 0
11. | Pancéřová hadička | [8 empty] | 0 |  | 0 | 0
|  |  | DN 10 |  |  |  | 82 | ks |  | 0 |  | 0 | 0
[10 empty] | 0 |  | 0 | 0
12. | Rohový ventil se zpětnou klapkou a filtrem | [8 empty] | 0 |  | 0 | 0
|  |  | DN 15 |  |  |  | 14 | ks |  | 0 |  | 0 | 0
[10 empty] | 0 |  | 0 | 0
IZOLACE POTRUBÍ | [9 empty] | 0 |  | 0 | 0
1 | Izolace PP | [8 empty] | 0 |  | 0 | 0
|  |  | 20/13 |  |  |  | 600 | m |  | 0 |  | 0 | 0
|  |  | 25/13 |  |  |  | 270 | m |  | 0 |  | 0 | 0
|  |  | 32/30 |  |  |  | 120 | m |  | 0 |  | 0 | 0
|  |  | 40/30 |  |  |  | 40 | m |  | 0 |  | 0 | 0
|  |  | 50/30 |  |  |  | 36 | m |  | 0 |  | 0 | 0
|  |  | 63/30 |  |  |  | 110 | m |  | 0 |  | 0 | 0
[10 empty] | 0 |  | 0 | 0
|  |  | 32/13 |  |  |  | 20 | m |  | 0 |  | 0 | 0
|  |  | 40/13 |  |  |  | 25 | m |  | 0 |  | 0 | 0
|  |  | 50/13 |  |  |  | 40 | m |  | 0 |  | 0 | 0
[10 empty] | 0 |  | 0 | 0
OSTATNÍ | [9 empty] | 0 |  | 0 | 0
1. | Napojení do stávající vodovod | [5 empty] | 1 | ks |  | 0 |  | 0 | 0
[10 empty] | 0 |  | 0 | 0
2. | Vnitrostaveništní přemístění | [5 empty] | 2 | t |  | 0 |  | 0 | 0
[10 empty] | 0 |  | 0 | 0
3. | Drobné stavební úpravy | [5 empty] | 24 | hod |  | 0 |  | 0 | 0
[10 empty] | 0 |  | 0 | 0
VNITŘNÍ SPLAŠKOVÁ KANALIZACE | [9 empty] | 0 |  | 0 | 0
[10 empty] | 0 |  | 0 | 0
POTRUBÍ | [9 empty] | 0 |  | 0 | 0
1. | Potrubí HT | [8 empty] | 0 |  | 0 | 0
|  | včetně tvarovek | [7 empty] | 0 |  | 0 | 0
|  |  | d40 |  |  |  | 135 | m |  | 0 |  | 0 | 0
|  |  | d50 |  |  |  | 48 | m |  | 0 |  | 0 | 0
|  |  | d75 |  |  |  | 54 | m |  | 0 |  | 0 | 0
[10 empty] | 0 |  | 0 | 0
2. | Potrubí PVC | [8 empty] | 0 |  | 0 | 0
|  | včetně tvarovek | [7 empty] | 0 |  | 0 | 0
|  |  | d110 |  |  |  | 300 | m |  | 0 |  | 0 | 0
|  |  | d125 |  |  |  | 36 | m |  | 0 |  | 0 | 0
|  |  | d160 |  |  |  | 64 | m |  | 0 |  | 0 | 0
|  |  | d200 |  |  |  | 12 | m |  | 0 |  | 0 | 0
[10 empty] | 0 |  | 0 | 0
3. | Zkouška těsnosti | [5 empty] | 649 | m |  | 0 |  | 0 | 0
[10 empty] | 0 |  | 0 | 0
ZAŘÍZENÍ | [9 empty] | 0 |  | 0 | 0
1. | Umyvadlový sifon - chrom | [8 empty] | 0 |  | 0 | 0
|  |  | d40 |  |  |  | 13 | ks |  | 0 |  | 0 | 0
[10 empty] | 0 |  | 0 | 0
[10 empty] | 0 |  | 0 | 0
[10 empty] | 0 |  | 0 | 0
4. | Umyvadlový sifon - pro imobilní | [8 empty] | 0 |  | 0 | 0
|  |  | d40 |  |  |  | 20 | ks |  | 0 |  | 0 | 0
[10 empty] | 0 |  | 0 | 0
6. | Pračkový sifon - zásobníky, klimatizace | [8 empty] | 0 |  | 0 | 0
|  |  | d40 |  |  |  | 6 | ks |  | 0 |  | 0 | 0
[10 empty] | 0 |  | 0 | 0
7. | Odvětrávací hlavice | [8 empty] | 0 |  | 0 | 0
|  |  | d75 |  |  |  | 10 | ks |  | 0 |  | 0 | 0
|  |  | d110 |  |  |  | 1 | ks |  | 0 |  | 0 | 0
[10 empty] | 0 |  | 0 | 0
8. | Čistící kus | [8 empty] | 0 |  | 0 | 0
|  |  | d75 |  |  |  | 10 | ks |  | 0 |  | 0 | 0
|  |  | d110 |  |  |  | 1 | ks |  | 0 |  | 0 | 0
[10 empty] | 0 |  | 0 | 0
9 | Podlahová vpusť | [8 empty] | 0 |  | 0 | 0
|  |  | d110 |  |  |  | 2 | ks |  | 0 |  | 0 | 0
[10 empty] | 0 |  | 0 | 0
OSTATNÍ | [9 empty] | 0 |  | 0 | 0
1 | Vnitrostaveništní přemístění | [5 empty] | 1 | t |  | 0 |  | 0 | 0
[10 empty] | 0 |  | 0 | 0
2 | Drobné stavební úpravy | [5 empty] | 24 | hod |  | 0 |  | 0 | 0
VNITŘNÍ DEŠŤOVÁ KANALIZACE | [9 empty] | 0 |  | 0 | 0
[10 empty] | 0 |  | 0 | 0
POTRUBÍ | [9 empty] | 0 |  | 0 | 0
1. | Potrubí PVC | [8 empty] | 0 |  | 0 | 0
|  | včetně tvarovek | [7 empty] | 0 |  | 0 | 0
|  | PVC KGEN SN 4 | [7 empty] | 0 |  | 0 | 0
|  |  | d125 |  |  |  | 90 | m |  | 0 |  | 0 | 0
|  |  | d160 |  |  |  | 14 | m |  | 0 |  | 0 | 0
|  |  | d200 |  |  |  | 8 | m |  | 0 |  | 0 | 0
[10 empty] | 0 |  | 0 | 0
[10 empty] | 0 |  | 0 | 0
3. | Čistící kus | [8 empty] | 0 |  | 0 | 0
|  |  | d125 |  |  |  | 6 | ks |  | 0 |  | 0 | 0
[10 empty] | 0 |  | 0 | 0
4. | Zkouška těsnosti | [5 empty] | 112 | m |  | 0 |  | 0 | 0
[10 empty] | 0 |  | 0 | 0
OSTATNÍ | [9 empty] | 0 |  | 0 | 0
[10 empty] | 0 |  | 0 | 0
1. | Doprava a vnitrostaveništní přemístění | [5 empty] | 1 | t |  | 0 |  | 0 | 0
[10 empty] | 0 |  | 0 | 0
2. | Napojení do stávající kanalizace | [5 empty] | 1 | ks |  | 0 |  | 0 | 0
[10 empty] | 0 |  | 0 | 0
VENKOVNÍ SPLAŠKOVÁ KANALIZACE | [9 empty] | 0 |  | 0 | 0
[10 empty] | 0 |  | 0 | 0
POTRUBÍ | [9 empty] | 0 |  | 0 | 0
1. | Potrubí PVC | [8 empty] | 0 |  | 0 | 0
|  | včetně tvarovek | [7 empty] | 0 |  | 0 | 0
|  | PVC KGEN SN 4 | [7 empty] | 0 |  | 0 | 0
|  |  | d160 |  |  |  | 4 | m |  | 0 |  | 0 | 0
|  |  | d200 |  |  |  | 16 | m |  | 0 |  | 0 | 0
[10 empty] | 0 |  | 0 | 0
2. | Revizní šachta -PLAST | [8 empty] | 0 |  | 0 | 0
|  | šachtová truba DN 600 | [7 empty] | 0 |  | 0 | 0
|  | šachtové dno DN 600 | [7 empty] | 0 |  | 0 | 0
|  | teleskop pro poklop | [7 empty] | 0 |  | 0 | 0
|  | manžeta teleskopu | [7 empty] | 0 |  | 0 | 0
|  | pojízdný poklop DN 600 -B125 | [7 empty] | 0 |  | 0 | 0
[10 empty] | 0 |  | 0 | 0
|  |  | DN 600/200 |  |  |  | 1 | kpl |  | 0 |  | 0 | 0
[10 empty] | 0 |  | 0 | 0
3. | Revizní šachta -BETON | [8 empty] | 0 |  | 0 | 0
|  |  | DN 1000/200 |  |  |  | 1 | ks |  | 0 |  | 0 | 0
[10 empty] | 0 |  | 0 | 0
4. | Zkouška těsnosti | [5 empty] | 20 | m |  | 0 |  | 0 | 0
[10 empty] | 0 |  | 0 | 0
OSTATNÍ | [9 empty] | 0 |  | 0 | 0
1, | Odlučovač tuku s poklppem | [8 empty] | 0 |  | 0 | 0
|  |  | NS 4 - Qmax= 4l/s |  |  |  | 1 | ks |  | 0 |  | 0 | 0
[10 empty] | 0 |  | 0 | 0
4. | Signalizační folie | [5 empty] | 20 | m |  | 0 |  | 0 | 0
[10 empty] | 0 |  | 0 | 0
5. | Signalizační vodič | [8 empty] | 0 |  | 0 | 0
|  |  |  | CY 2,5 |  |  | 20 | m |  | 0 |  | 0 | 0
[10 empty] | 0 |  | 0 | 0
6. | Výkop pro potrubí | [5 empty] | 20 | m |  | 0 |  | 0 | 0
[10 empty] | 0 |  | 0 | 0
7. | Doprava a vnitrostaveništní přemístění | [5 empty] | 1 | t |  | 0 |  | 0 | 0
[10 empty] | 0 |  | 0 | 0
8. | Napojení do stávající kanalizace | [5 empty] | 1 | ks |  | 0 |  | 0 | 0
[10 empty] | 0 |  | 0 | 0
VENKOVNÍ DEŠŤOVÁ KANALIZACE | [9 empty] | 0 |  | 0 | 0
[10 empty] | 0 |  | 0 | 0
Zařízení | [9 empty] | 0 |  | 0 | 0
1. | Retenčně akumulační nádrže | [8 empty] | 0 |  | 0 | 0
|  |  | objem 26 m3 |  |  |  | 1 | kpl |  | 0 |  | 0 | 0
[10 empty] | 0 |  | 0 | 0
2 | Vsak deštových vod | [8 empty] | 0 |  | 0 | 0
|  |  | vsakovací blok |  |  |  | 121 | ks |  | 0 |  | 0 | 0
|  |  | zakončení |  |  |  | 32 | ks |  | 0 |  | 0 | 0
|  |  | odvětrávací hlavice |  |  |  | 2 | ks |  | 0 |  | 0 | 0
|  |  | filtrační geotextilie |  |  |  | 200 | m |  | 0 |  | 0 | 0
6. | Výkop pro retenční nádžr a vsak | [5 empty] | 73 | m3 |  | 0 |  | 0 | 0
[10 empty] | 0 |  | 0 | 0
7. | Doprava a uskladnění na skládce | [5 empty] | 116.8 | t |  | 0 |  | 0 | 0
[10 empty] | 0 |  | 0 | 0
8. | Obetonování vč. Podkladního betonu | [5 empty] | 1 | kpl |  | 0 |  | 0 | 0
[10 empty] | 0 |  | 0 | 0
POTRUBÍ | [9 empty] | 0 |  | 0 | 0
1. | Potrubí PVC | [8 empty] | 0 |  | 0 | 0
|  | včetně tvarovek | [7 empty] | 0 |  | 0 | 0
|  | PVC KGEN SN 4 | [7 empty] | 0 |  | 0 | 0
|  |  | d125 |  |  |  | 3 | m |  | 0 |  | 0 | 0
|  |  | d160 |  |  |  | 80 | m |  | 0 |  | 0 | 0
|  |  | d200 |  |  |  | 14 | m |  | 0 |  | 0 | 0
[10 empty] | 0 |  | 0 | 0
2. | Litinový lapač střešních splavenin | [8 empty] | 0 |  | 0 | 0
|  |  | DN 125-200 |  |  |  | 3 | ks |  | 0 |  | 0 | 0
[10 empty] | 0 |  | 0 | 0
3. | Revizní šachta | [8 empty] | 0 |  | 0 | 0
|  | šachtová truba DN 600 | [7 empty] | 0 |  | 0 | 0
|  | šachtové dno DN 600 | [7 empty] | 0 |  | 0 | 0
|  | teleskop pro poklop | [7 empty] | 0 |  | 0 | 0
|  | manžeta teleskopu | [7 empty] | 0 |  | 0 | 0
|  | pojízdný poklop DN 600 -B125 | [7 empty] | 0 |  | 0 | 0
[10 empty] | 0 |  | 0 | 0
|  |  | DN 600/200 |  |  |  | 1 | kpl |  | 0 |  | 0 | 0
[10 empty] | 0 |  | 0 | 0
4. | Uliční deštová vpus´t s pojezdovým poklopem | [8 empty] | 0 |  | 0 | 0
|  |  | 400x400-160 |  |  |  | 6 | kpl |  | 0 |  | 0 | 0
[10 empty] | 0 |  | 0 | 0
5. | Zkouška těsnosti | [5 empty] | 97 | m |  | 0 |  | 0 | 0
[10 empty] | 0 |  | 0 | 0
OSTATNÍ | [9 empty] | 0 |  | 0 | 0
1. | Signalizační folie | [5 empty] | 97 | m |  | 0 |  | 0 | 0
[10 empty] | 0 |  | 0 | 0
2. | Signalizační vodič | [8 empty] | 0 |  | 0 | 0
|  |  |  | CY 2,5 |  |  | 97 | m |  | 0 |  | 0 | 0
[10 empty] | 0 |  | 0 | 0
3. | Výkop pro potrubí | [5 empty] | 97 | m |  | 0 |  | 0 | 0
[10 empty] | 0 |  | 0 | 0
4. | Doprava a vnitrostaveništní přemístění | [5 empty] | 3 | t |  | 0 |  | 0 | 0
[10 empty] | 0 |  | 0 | 0
VENKOVNÍ VODOVOD - POŽÁRNÍ VODOVOD A DOPOUŠTNÍ NÁDRŽE | [9 empty] | 0 |  | 0 | 0
[10 empty] | 0 |  | 0 | 0
POTRUBÍ | [9 empty] | 0 |  | 0 | 0
1. | Potrubí | [8 empty] | 0 |  | 0 | 0
|  | včetně tvarovek | [7 empty] | 0 |  | 0 | 0
|  | PE100 SDR 11 | [7 empty] | 0 |  | 0 | 0
|  |  | 32x3 |  |  |  | 30 | m |  | 0 |  | 0 | 0
|  |  | 50x4,6 |  |  |  | 30 | m |  | 0 |  | 0 | 0
[10 empty] | 0 |  | 0 | 0
2. | Tlaková zkouška a proplach | [8 empty] | 0 |  | 0 | 0
|  |  | do DN 50 |  |  |  | 30 | m |  | 0 |  | 0 | 0
[10 empty] | 0 |  | 0 | 0
ZAŘÍZENÍ | [9 empty] | 0 |  | 0 | 0
1. | Ponorné čerpadlo | [8 empty] | 0 |  | 0 | 0
|  |  | max. průtok |  | 6 | m3/h |  |  |  | 0 |  | 0 | 0
|  |  | max výška |  | 93 | m |  |  |  | 0 |  | 0 | 0
|  |  | příkon |  | 1.1 | kW |  |  |  | 0 |  | 0 | 0
|  |  | napětí |  | 230 | V | 1 | ks |  | 0 |  | 0 | 0
[10 empty] | 0 |  | 0 | 0
OSTATNÍ | [9 empty] | 0 |  | 0 | 0
1. | Signalizační folie | [5 empty] | 30 | m |  | 0 |  | 0 | 0
[10 empty] | 0 |  | 0 | 0
2. | Signalizační vodič | [8 empty] | 0 |  | 0 | 0
|  |  |  | CY 2,5 |  |  | 30 | m |  | 0 |  | 0 | 0
[10 empty] | 0 |  | 0 | 0
3. | Výkop pro potrubí | [5 empty] | 30 | m |  | 0 |  | 0 | 0
[10 empty] | 0 |  | 0 | 0
4. | Vnitrostaveništní přemístění | [5 empty] | 2 | t |  | 0 |  | 0 | 0
Přesné typy vodovodních baterii a zařizovacích předmětů bude upřesněn investorem a v archtektonickém řešení.
Celkem bez DPH | [9 empty] | 0 |  | 0 | 0

## PŘ. Kan
ROZPOČET | [6 empty] | materiál | materiál | montáž | montáž | cena
[7 empty] | ks | celkem | ks | celkem | celkem
PŘELOŽKA VENKOVNÍ DEŠŤOVÉ KANALIZACE | [7 empty] | 0 |  | 0 | 0
[8 empty] | 0 |  | 0 | 0
POTRUBÍ | [7 empty] | 0 |  | 0 | 0
1. | Potrubí Z kameniny | [6 empty] | 0 |  | 0 | 0
|  | včetně tvarovek | [5 empty] | 0 |  | 0 | 0
|  |  | KAM 300 |  | 130 | m |  | 0 |  | 0 | 0
[8 empty] | 0 |  | 0 | 0
2. | Revizní šachta -BETON | [6 empty] | 0 |  | 0 | 0
|  |  | DN 1000/300 |  | 6 | ks |  | 0 |  | 0 | 0
[8 empty] | 0 |  | 0 | 0
3. | Zkouška těsnosti |  |  |  | 130 | m |  | 0 |  | 0 | 0
[8 empty] | 0 |  | 0 | 0
OSTATNÍ | [7 empty] | 0 |  | 0 | 0
[8 empty] | 0 |  | 0 | 0
1. | Signalizační folie |  |  |  | 130 | m |  | 0 |  | 0 | 0
[8 empty] | 0 |  | 0 | 0
2. | Signalizační vodič | [6 empty] | 0 |  | 0 | 0
|  |  |  | CY 2,5 | 130 | m |  | 0 |  | 0 | 0
[8 empty] | 0 |  | 0 | 0
3. | Výkop pro potrubí |  |  |  | 130 | m |  | 0 |  | 0 | 0
[8 empty] | 0 |  | 0 | 0
4. | Doprava a vnitrostaveništní přemístění |  |  |  | 3 | t |  | 0 |  | 0 | 0
[8 empty] | 0 |  | 0 | 0
5. | Napojení do stávající kanalizace |  |  |  | 2 | ks |  | 0 |  | 0 | 0
[8 empty] | 0 |  | 0 | 0
Celkem bez DPH | [7 empty] | 0 |  | 0 | 0

## VYT
ROZPOČET | [8 empty] | materiál | materiál | montáž | montáž | cena
[9 empty] | ks | celkem | ks | celkem | celkem
ZAŘÍZENÍ A ARMATURY
1. | Nepřímo ohřívaný zásobník TV
|  | s el. topnpou vložkou |  | do 100kW DN 32
|  |  |  | objem TV | 445 | l
|  |  |  | výkon UT | 88 | kW
|  |  |  | El. příkomn vložky | 6 | kW
|  |  |  | napětí | 400 | v | 2 | ks |  | 0 |  | 0 | 0
[10 empty] | 0 |  | 0 | 0
2. | Rozdělovač a sběrač včetně konzolí | [8 empty] | 0 |  | 0 | 0
|  |  |  | do 100kW dva okruhy | [5 empty] | 0 |  | 0 | 0
|  |  |  | rozteč 220mm DN 32 |  |  | 1 | ks |  | 0 |  | 0 | 0
[10 empty] | 0 |  | 0 | 0
3. | Hydraulická vyhybka | [8 empty] | 0 |  | 0 | 0
|  |  |  | do 100kW DN 32 |  |  | 1 | ks |  | 0 |  | 0 | 0
[10 empty] | 0 |  | 0 | 0
4. | Čerpadlová skupina směšovaná | [8 empty] | 0 |  | 0 | 0
|  |  | DN 32 - kvs 7,4 m3/h | [6 empty] | 0 |  | 0 | 0
|  |  |  | MAGNA 3 32-60 |  |  | 1 | ks |  | 0 |  | 0 | 0
[10 empty] | 0 |  | 0 | 0
5. | Čerpadlová skupina nesměšovaná | [8 empty] | 0 |  | 0 | 0
|  |  | DN 32+ - kvs 11 m3/h | [6 empty] | 0 |  | 0 | 0
|  |  |  | ALPHA 2.1 32-60 |  |  | 1 | ks |  | 0 |  | 0 | 0
[10 empty] | 0 |  | 0 | 0
6. | Kulový kohout | [8 empty] | 0 |  | 0 | 0
|  |  | DN 50 |  |  |  | 6 | ks |  | 0 |  | 0 | 0
[10 empty] | 0 |  | 0 | 0
7. | Filtr | [8 empty] | 0 |  | 0 | 0
|  |  | DN 50 |  |  |  | 1 | ks |  | 0 |  | 0 | 0
[10 empty] | 0 |  | 0 | 0
8. | Vypouštěcí kulový kohout | [8 empty] | 0 |  | 0 | 0
|  |  | DN 15 |  |  |  | 4 | ks |  | 0 |  | 0 | 0
[10 empty] | 0 |  | 0 | 0
11. | Automatický odvdušňovací ventil se zpětnou klapkou | [8 empty] | 0 |  | 0 | 0
|  |  | DN 15 |  |  |  | 6 | ks |  | 0 |  | 0 | 0
[10 empty] | 0 |  | 0 | 0
POTRUBÍ | [9 empty] | 0 |  | 0 | 0
1. | Potrubí Pex-Al-Pex | [8 empty] | 0 |  | 0 | 0
|  | včetně tvarovek, fitinek a objímek | [7 empty] | 0 |  | 0 | 0
|  |  |  | 16x2 |  |  | 6200 | m |  | 0 |  | 0 | 0
|  |  |  | 26x3 |  |  | 90 | m |  | 0 |  | 0 | 0
[10 empty] | 0 |  | 0 | 0
2. | Potrubí Cu | [8 empty] | 0 |  | 0 | 0
|  | včetně tvarovek, fitinek a objímek | [7 empty] | 0 |  | 0 | 0
|  |  | tvrdých | [6 empty] | 0 |  | 0 | 0
|  |  |  | 28x1 |  |  | 30 | m |  | 0 |  | 0 | 0
|  |  |  | 35x1,5 |  |  | 25 | m |  | 0 |  | 0 | 0
|  |  |  | 42x1,5 |  |  | 45 | m |  | 0 |  | 0 | 0
|  |  |  | 54x2 |  |  | 100 | m |  | 0 |  | 0 | 0
[10 empty] | 0 |  | 0 | 0
3. | Tlakové zkoušky potrubí | [8 empty] | 0 |  | 0 | 0
|  | potrubí Pex | [7 empty] | 0 |  | 0 | 0
|  |  | do DN 50 |  |  |  | 6290 | m |  | 0 |  | 0 | 0
[10 empty] | 0 |  | 0 | 0
|  | potrubí Cu | [7 empty] | 0 |  | 0 | 0
|  |  | do DN 50 |  |  |  | 200 | m |  | 0 |  | 0 | 0
[10 empty] | 0 |  | 0 | 0
PODLAHOVÉ VYTÁPĚNÍ | [9 empty] | 0 |  | 0 | 0
1. | Systémová deska s výstupky | [8 empty] | 0 |  | 0 | 0
|  |  | tl. 50mm |  |  |  | 1700 | m2 |  | 0 |  | 0 | 0
[10 empty] | 0 |  | 0 | 0
2. | Kompletní set rozdělovače pro podlahové vytápění | [8 empty] | 0 |  | 0 | 0
| včetně průtokoměrů a s vestavěnou skříní | [8 empty] | 0 |  | 0 | 0
|  |  |  | 6 okruhů |  |  | 1 | ks |  | 0 |  | 0 | 0
|  |  |  | 11 okruhů |  |  | 4 | ks |  | 0 |  | 0 | 0
|  |  |  | 12 okruhů |  |  | 3 | ks |  | 0 |  | 0 | 0
|  |  |  | 13 okruhů |  |  | 1 | ks |  | 0 |  | 0 | 0
[10 empty] | 0 |  | 0 | 0
3. | Dilatační páska | [5 empty] | 1870 | m |  | 0 |  | 0 | 0
[10 empty] | 0 |  | 0 | 0
RADIÁTOROVÉ ARMATURY | [9 empty] | 0 |  | 0 | 0
1. | Sada termostatického ventilu a šroubení pro připojení otopného tělesa v provedení VK | [8 empty] | 0 |  | 0 | 0
|  |  | G 3/4 - rohový |  |  |  | 1 | ks |  | 0 |  | 0 | 0
[10 empty] | 0 |  | 0 | 0
2 | Sada termostatického ventilu a šroubení pro připojení trubkovéhootopného tělesa v provedení VK | [8 empty] | 0 |  | 0 | 0
|  |  | G 3/4 - rohový |  |  |  | 15 | ks |  | 0 |  | 0 | 0
[10 empty] | 0 |  | 0 | 0
OTOPNÁ TĚLESA | [9 empty] | 0 |  | 0 | 0
1. | Deskové otopné těleso | [8 empty] | 0 |  | 0 | 0
|  |  |  | 22VK-900/1200 |  |  | 1 | ks |  | 0 |  | 0 | 0
[10 empty] | 0 |  | 0 | 0
2. | Trubkové otopné těleso | [8 empty] | 0 |  | 0 | 0
|  |  | typ bude upřesněn investorem dle návrhu koupelen | [6 empty] | 0 |  | 0 | 0
|  |  |  | KLCM 1220.600 |  |  | 13 | ks |  | 0 |  | 0 | 0
|  |  |  | KLCM 1820.750 |  |  | 2 | ks |  | 0 |  | 0 | 0
[10 empty] | 0 |  | 0 | 0
3. | El. topná tyč s regulací | [8 empty] | 0 |  | 0 | 0
|  |  |  | 300W |  |  | 13 | ks |  | 0 |  | 0 | 0
|  |  |  | 500W |  |  | 2 | ks |  | 0 |  | 0 | 0
[10 empty] | 0 |  | 0 | 0
IZOLACE | [9 empty] | 0 |  | 0 | 0
1. | Návleková izolace | [8 empty] | 0 |  | 0 | 0
|  |  |  | 16/13 |  |  | 375 | m |  | 0 |  | 0 | 0
|  |  |  | 28/13 |  |  | 120 | m |  | 0 |  | 0 | 0
|  |  |  | 35/20 |  |  | 25 | m |  | 0 |  | 0 | 0
|  |  |  | 42/30 |  |  | 45 | m |  | 0 |  | 0 | 0
|  |  |  | 54/30 |  |  | 100 | m |  | 0 |  | 0 | 0
[10 empty] | 0 |  | 0 | 0
2. | Pásky spojky , lepidlo | [5 empty] | 1 | ks |  | 0 |  | 0 | 0
[10 empty] | 0 |  | 0 | 0
OSTATNÍ | [9 empty] | 0 |  | 0 | 0
1. | Vnitrostaveništní přemístění | [8 empty] | 0 |  | 0 | 0
|  |  | do 6 m |  |  |  | 5 | t |  | 0 |  | 0 | 0
[10 empty] | 0 |  | 0 | 0
2. | Prostupy potrubí | [5 empty] | 72 | hod |  | 0 |  | 0 | 0
[10 empty] | 0 |  | 0 | 0
3. | Zaregulování a topná zkouška | [5 empty] | 72 | hod |  | 0 |  | 0 | 0
[10 empty] | 0 |  | 0 | 0
CELKEM bez DPH | [9 empty] | 0 |  | 0 | 0

## Rekap EL
Zpracováno programem firmy SELPO Broumy, tel. +420 603 525768
|  | Zakázka číslo: |  |  |  | Z-2022/0200
|  | Název: |  |  |  | Luštěnice
Silnoproud + slaboproud + hromosvod
Rekapitulace
| Kap. |  | Popis položky | [6 empty] | Základ DPH |  | Základ 15,00%
| A. |  | UPRAVENÉ ROZPOČTOVÉ NÁKLADY
| 1. |  | C21M - Elektromontáže - MONTÁŽ | [6 empty] | 0 |  | 0
| 2. |  | Podíl přidružených výkonů 4,80% z C21M a navázaného materiálu | [6 empty] | 0 |  | 0
| 3. |  | Stavební přípomoce | [6 empty] | 0 |  | 0
| 3. |  | Hromosvod - MONTÁŽ | [6 empty] | 0 |  | 0
| 4. |  | Revize, DSPS, zkoušky - MONTÁŽ | [6 empty] | 0 |  | 0
| 5. |  | MATERIÁL | [6 empty] | 0 |  | 0
| 6. |  | Podružný materiál 5,00% | [6 empty] | 0 |  | 0
|  |  | CELKEM URN | [6 empty] | 0 |  | 0
| B. |  | VEDLEJŠÍ ROZPOČTOVÉ NÁKLADY
| 7. |  | GZS 2,50% z C21M a navázaného materiálu | [6 empty] | 0 |  | 0
|  |  | CELKEM VRN | [6 empty] | 0 |  | 0
| Σ |  | REKAPITULACE CELKEM | [7 empty] | 0 | 0
[5 empty] | Základ DPH (*) |  | DPH |  | Celkem s DPH
| Sazba 15,00% |  |  |  | 0 |  | 0 |  | 0
| Celkem: |  |  |  | 0 |  |  | 0 | 0
(*) byl upraven z důvodu zaokrouhlení
Děkujeme za Vaši zakázku. Těšíme se na další spolupráci.
| vypracoval: |  |  | Karel Sommer
| e-mail: |  |  | kaja.sommer@email.cz
| dne: |  |  | 2022-09-26

## EL
Zpracováno programem firmy SELPO Broumy, tel. +420 603 525768
C21M - Elektromontáže
| Poř.č. |  | Číslo pol. |  |  |  | Popis položky |  | Cena/jedn. [Kč] | Množství | Jedn. | Celkem [Kč]
| 1 |  | 210010002 |  |  |  | trubka plastová ohebná instalační průměr 16mm (VU) |  |  | 2500 | m | 0
| 2 |  | 210010003 |  |  |  | trubka plastová ohebná instalační průměr 23mm (VU) |  |  | 3900 | m | 0
| 3 |  | 210010006 |  |  |  | trubka plastová ohebná instalační průměr 40mm (VU) |  |  | 600 | m | 0
| 4 |  | 210010002 |  |  |  | mikrotrubička |  |  | 100 | m | 0
| 5 |  | 210010301 |  |  |  | krabice přístrojová (1901, KU 68/1, KP 67, KP 68; KZ 3) bez zapojení |  |  | 800 | ks | 0
| 6 |  | 210010311 |  |  |  | krabice odbočná s víčkem (1902, KO 68, KU 68) kruhová bez zapojení |  |  | 300 | ks | 0
| 7 |  | 210010321 |  |  |  | krabice odbočná s víčkem a svork. (1903, KR 68) kruhová vč. zapojení |  |  | 80 | ks | 0
| 8 |  | 210010321 |  |  |  | krabice KT250 |  |  | 20 | ks | 0
| 9 |  | 210100001 |  |  |  | ukončení vodiče v rozvaděči vč. zapojení a koncovky do 2.5mm2 |  |  | 660 | ks | 0
| 10 |  | 210100002 |  |  |  | ukončení vodiče v rozvaděči vč. zapojení a koncovky do 6mm2 |  |  | 60 | ks | 0
| 11 |  | 210100002 |  |  |  | ukončení vodiče v rozvaděči vč. zapojení a koncovky do 16mm2 |  |  | 60 | ks | 0
| 12 |  | 210100002 |  |  |  | ukončení vodiče v rozvaděči vč. zapojení a koncovky do 50mm2 |  |  | 8 | ks | 0
| 13 |  | 210100002 |  |  |  | ukončení vodiče v rozvaděči vč. zapojení a koncovky do 240mm2 |  |  | 8 | ks | 0
| 14 |  | 210110001 |  |  |  | spínač nástěnný prostředí obyčejné 1-pólový řazení 1 |  |  | 110 | ks | 0
| 15 |  | 210110002 |  |  |  | spínač nástěnný prostředí vlhké 1-pólový řazení 1 |  |  | 10 | ks | 0
| 16 |  | 210110004 |  |  |  | střídavý přepínač nástěnný prostředí obyčejné řazení 6 |  |  | 32 | ks | 0
| 17 |  | 210110005 |  |  |  | střídavý přepínač nástěnný prostředí obyčejné řazení 7 |  |  | 11 | ks | 0
| 18 |  | 210110005 |  |  |  | montáž ovl. žal. |  |  | 27 | ks | 0
| 19 |  | 210110005 |  |  |  | tlačítkový ovladač I/0 |  |  | 13 | ks | 0
| 20 |  | 210110005 |  |  |  | tlačítkový ovladač dvoupolový - ovl. gastro. tech. |  |  | 17 | ks | 0
| 21 |  | 210111021 |  |  |  | zásuvka v krabici prostředí obyčejné 10/16A 250V 2P+Z |  |  | 437 | ks | 0
| 22 |  | 210111021 |  |  |  | zásuvka v krabici prostředí vlhké 10/16A 250V 2P+Z |  |  | 17 | ks | 0
| 23 |  | 210111025 |  |  |  | zásuvka v krabici prostředí vlhké 32A 400V |  |  | 3 | ks | 0
| 24 |  | 210111021 |  |  |  | zásuvka datová 2xRJ45 |  |  | 35 | ks | 0
| 25 |  | 210111021 |  |  |  | zásuvka STA |  |  | 30 | ks | 0
| 26 |  | 210190000 |  |  |  | montáž MEB |  |  | 3 | ks | 0
| 27 |  | 210190000 |  |  |  | montáž pohyb. čidla |  |  | 42 | ks | 0
| 28 |  | 210190001 |  |  |  | montáž oceloplech. rozvodnic do 20kg (RPO, RB, RD, RACK) |  |  | 3 | ks | 0
| 29 |  | 210190002 |  |  |  | montáž oceloplech. rozvodnic do 50kg (RE) |  |  | 1 | ks | 0
| 30 |  | 210190002 |  |  |  | montáž oceloplech. rozvodnic do 100kg (R-KUCH) |  |  | 1 | ks | 0
| 31 |  | 210200091 |  |  |  | montáž svítidla |  |  | 340 | ks | 0
| 32 |  | 210200091 |  |  |  | montáž pikrogram |  |  | 31 | ks | 0
| 33 |  | 210800101 |  |  |  | CYKY 2Ax1.5mm2 (CYKY 2O1.5) 750V |  |  | 780 | m | 0
| 34 |  | 210800105 |  |  |  | CYKY 3Bx1.5mm2 (CYKY 3J1.5) 750V |  |  | 7800 | m | 0
| 35 |  | 210800106 |  |  |  | CYKY 3Cx2.5mm2 (CYKY 3J2.5) 750V |  |  | 4880 | m | 0
| 36 |  | 210800115 |  |  |  | CYKY 5Cx1.5mm2 (CYKY 5J1.5) 750V |  |  | 1800 | m | 0
| 37 |  | 210800106 |  |  |  | CYKY 5Cx2,5mm2 |  |  | 580 | m | 0
| 38 |  | 210800115 |  |  |  | CYKY 5Cx4mm2 |  |  | 350 | m | 0
| 39 |  | 210800115 |  |  |  | CYKY 5Cx6mm2 |  |  | 200 | m | 0
| 40 |  | 210800121 |  |  |  | CYKY 5x10mm2 |  |  | 75 | m | 0
| 41 |  | 210800121 |  |  |  | CYKY 5x16mm2 |  |  | 74 | m | 0
| 42 |  | 210800121 |  |  |  | 1-AY 1x185 |  |  | 480 | m | 0
| 43 |  | 210800121 |  |  |  | svazkování vodičů |  |  | 120 | ks | 0
| 44 |  | 210800121 |  |  |  | vodič UTP |  |  | 8900 | m | 0
| 45 |  | 210800121 |  |  |  | vodič KOAX |  |  | 1350 | m | 0
| 46 |  | 210800121 |  |  |  | vodič JYSTY |  |  | 550 | m | 0
| 48 |  | 210800525 |  |  |  | CY 2.5mm2 (H07V-U) zelenožlutý |  |  | 800 | m | 0
| 49 |  | 210800526 |  |  |  | CY 4mm2 (H07V-U) zelenožlutý |  |  | 700 | m | 0
| 50 |  | 210800526 |  |  |  | CY 6mm2 (H07V-U) zelenožlutý |  |  | 500 | m | 0
| 51 |  | 210800545 |  |  |  | CY 16mm2 (H07V-U) zelenožlutý |  |  | 400 | m | 0
| 52 |  | 210800570 |  |  |  | CYA 50mm2 (H07V-U) zelenožlutý |  |  | 50 | m | 0
| 53 |  | 215112211 |  |  |  | TOTAL/CENTRAL STOP/ NOUZ. Tl. |  |  | 6 | ks | 0
| 54 |  | 210800106 |  |  |  | vodič s funkční odolností při požáru |  |  | 605 | m | 0
| 55 |  | 220730001 |  |  |  | montáž kab. žlabu + žebřík |  |  | 320 | m | 0
| 56 |  | 220730001 |  |  |  | montáž zv. tablo ; domací telefon |  |  | 5 | ks | 0
| 57 |  | 220730001 |  |  |  | montáž a zapojení prvků systému EZS |  |  | 52 | ks | 0
| 58 |  | 220730001 |  |  |  | montáž a zapojení prvků pro systém sestra ; pacient |  |  | 90 | ks | 0
| 59 |  | 220730001 |  |  |  | montáž a zapojení CCTV |  |  | 9 | ks | 0
| 60 |  | 220730001 |  |  |  | montáž a zapojení ACS |  |  | 32 | ks | 0
| 61 |  | 220730001 |  |  |  | montáž a zapojení WiFi AP |  |  | 11 | ks | 0
| 62 |  | 220730001 |  |  |  | montáž pojistkové sady přípojková skříň |  |  | 1 | sada | 0 |  | =
| 63 |  | 220730001 |  |  |  | požární ucpávky |  |  | 1 | kpl | 0
Montáž celkem: | [12 empty] | 0
Celkem za ceník:
|  | Cena: |  | 0
Základ DPH
| Základ 15,00% |  |  |  | 0
| Celkem: |  |  |  | 0
Hromosvod
| Poř.č. |  | Číslo pol. |  |  |  | Popis položky |  | Cena/jedn. [Kč] | Množství | Jedn. | Celkem [Kč]
| 1 |  | 210220022 |  |  |  | uzemění v zemi FeZn průměru 8-10mm a FeZn 30/4 vč. svorek, propojení a izolace spojů |  |  | 460 | m | 0
| 2 |  | 210220201 |  |  |  | jímací tyč nad 1,5m délky vč. upevnění |  |  | 8 | ks | 0
| 3 |  | 210220301 |  |  |  | svorky hromosvodové do 2 šroubu (SS, SR 03) |  |  | 120 | ks | 0
| 4 |  | 210220302 |  |  |  | svorky hromosvodové nad 2 šrouby (ST, SJ, SK, SZ, SR01, 02) |  |  | 20 | ks | 0
| 5 |  | 210220302 |  |  |  | montáž krabice pro SZ |  |  | 14 | ks | 0
| 6 |  | 210220401 |  |  |  | označení svodu štítky smalt/umělá hmota |  |  | 14 | ks | 0
| 7 |  | 210220431 |  |  |  | tvarováni mont. dílu - jímače, ochranné trubky, úhelníky |  |  | 140 | ks | 0
| 8 |  | 216220003 |  |  |  | montáž uzemňovacího drátu AlMgSi průměr 8mm vč. podpěr |  |  | 480 | m | 0
| Montáž celkem: | [11 empty] | 0
Celkem za ceník:
|  | Cena: |  | 0
Základ DPH
| Základ 15,00% |  |  |  | 0
| Celkem: |  |  |  | 0
Stavební přípomoce
| Poř.č. |  | Číslo pol. |  |  |  | Popis položky |  | Cena/jedn. [Kč] | Množství | Jedn. | Celkem [Kč]
| 1 |  | 0000000001 |  |  |  | Drážkování |  |  | 900 | m | 0
| 2 |  | 0000000001 |  |  |  | Krabice (KP, KO, KR, KT) |  |  | 1180 | ks | 0
| 3 |  | 460600061 |  |  |  | Odvoz vybouraného mat. do 1km |  |  | 5.5 | m3 | 0
| 4 |  | 460600061 |  |  |  | Poplatky skládka |  |  | 5.5 | m3 | 0
| 5 |  | 0000000001 |  |  |  | Provrtání do vel. 40 |  |  | 70 | ks | 0
| Montáž celkem: | [11 empty] | 0
Celkem za ceník:
|  | Cena: |  | 0
Základ DPH
| Základ 15,00% |  |  |  | 0
| Celkem: |  |  |  | 0
Revize, DSPS, zkoušky
| Poř.č. |  | Číslo pol. |  |  |  | Popis položky |  | Cena/jedn. [Kč] | Množství | Jedn. | Celkem [Kč]
| 1 |  | 320410001 |  |  |  | Celk.prohl.el.zaříz.a vyhot.rev.zp.do 500.tis.mont. |  |  | 2 | kpl | 0
| 2 |  | 320410001 |  |  |  | Celk.prohl.el.zaříz.a vyhot.rev.zp.do 50.tis.mont. - hromosvod |  |  | 3 | kpl | 0
| 3 |  | 320410002 |  |  |  | Dokumentace skutečného provedení stavby |  |  | 1,00 | kpl | 0
| 4 |  | 320410002 |  |  |  | Recyklační poplatky |  |  | 1,00 | kpl | 0
| 5 |  | 320410002 |  |  |  | Doprava materiálu |  |  | 1,00 | kpl | 0
| 6 |  | 320410002 |  |  |  | Provizorní zapojení výměníkové stanice |  |  | 1,00 | kpl | 0
| 7 |  | 320410002 |  |  |  | Vynesení materiálu do výšky 12 m |  |  | 1,00 | kpl | 0
| 8 |  | 320410002 |  |  |  | Zprovoznění systému DT |  |  | 1,00 | kpl | 0
| 9 |  | 320410002 |  |  |  | Koordinace na stavbě |  |  | 1,00 | kpl | 0
| 10 |  | 320410002 |  |  |  | Individuální zkoušky |  |  | 1,00 | kpl | 0
| 11 |  | 320410002 |  |  |  | Zaškolení obsluhy |  |  | 1,00 | kpl | 0
| 12 |  | 320410002 |  |  |  | Oživení systému ACS |  |  | 1,00 | kpl | 0
| 13 |  | 320410002 |  |  |  | Oživení systému EZS |  |  | 1,00 | kpl | 0
| 14 |  | 320410002 |  |  |  | Licence pro SW systém ACS |  |  | 1,00 | kpl | 0
| 15 |  | 320410002 |  |  |  | Komplexní zkoušky |  |  | 1,00 | kpl | 0
| 16 |  | 320410018 |  |  |  | Měření zemního odporu pro 1 zemnič |  |  | 15 | zemnič | 0
Montáž celkem: | [12 empty] | 0
Celkem za ceník:
|  | Cena: |  | 0 |  | Kč
Základ DPH
| Základ 15,00% |  |  |  | 0
| Celkem: |  |  |  | 0
Materiály
| Poř.č. |  | Číslo pol. |  |  |  | Popis položky |  | Cena/jedn. [Kč] | Množství | Jedn. | Celkem [Kč]
| 1 | [5 empty] | Rozvaděč R1 vč. vybavení |  |  | 1 | ks | 0
| 2 | [5 empty] | Rozvaděč R2 vč. vybavení |  |  | 1 | ks | 0
| 3 | [5 empty] | Rozvaděč NR 212 pro 1xET pro vč. vybavení |  |  | 1 | ks | 0
| 4 | [5 empty] | Rozvaděč RPO vč. vybavení; pož. odolnost: EI30-DP1 |  |  | 1 | ks | 0
| 5 | [5 empty] | Zařízení UPS, 6 kVA, 60 minut, on-line |  |  | 1 | ks | 0
| 6 | [5 empty] | Rozvaděč RACK vč. vybavení provedení do 19“ racku rorměry: 600x600x1970 mm 4-8 šachet na 3,5“ SATA pevné disky 4x SATA disk 8 TB 1x switch PoE ; 24 porth 2x switch ; 48 porth vyvazovací panely 4x patch panel ; 24 porth 1x NVR rekordér pro 32 IP kamer, možnost osazení až 3 disků 2x NAS server 105x patch kabel, velikost 42U vybaven ventilační jednotkou |  |  | 1 | ks | 0
| 7 | [5 empty] | MEB |  |  | 3 | ks | 0
| 8 | [5 empty] | tlačítko TOTAL STOP |  |  | 1 | ks | 0
| 9 | [5 empty] | tlačítko CENTRAL STOP |  |  | 1 | ks | 0
| 10 | [5 empty] | pohybové čidlo 360° |  |  | 42 | ks | 0
| 11 | [5 empty] | sada pojistek do přípojkové skříně |  |  | 1 | sada | 0
| 12 | [5 empty] | trubka ohebná instal. PVC 2316 průměr 16mm |  |  | 2500 | m | 0
| 13 | [5 empty] | trubka ohebná instal. PVC 2323 průměr 23 |  |  | 3900 | m | 0
| 14 | [5 empty] | trubka ohebná instal. 40 |  |  | 600 | m | 0
| 15 | [5 empty] | miktrotrubička |  |  | 200 | m | 0
| 16 | [5 empty] | krabice KO 68 |  |  | 300 | ks | 0
| 17 | [5 empty] | krabice KR 68 |  |  | 100 | ks | 0
| 18 | [5 empty] | krabice KU 68/1 |  |  | 800 | ks | 0
| 19 | [5 empty] | krabice KT 250 |  |  | 20 | ks | 0
| 20 | [5 empty] | spínač kolébkový č. 1 |  |  | 110 | ks | 0
| 21 | [5 empty] | spínač kolébkový č. 1; IP 45 |  |  | 10 | ks | 0
| 22 | [5 empty] | spínač kolébkový č. 6 |  |  | 32 | ks | 0
| 23 | [5 empty] | spínač kolébkový č. 7 |  |  | 11 | ks | 0
| 24 | [5 empty] | tlačítkový ovladač pro žaluzie |  |  | 27 | ks | 0
| 25 | [5 empty] | tlačítko I/0 |  |  | 13 | ks | 0
| 26 | [5 empty] | tlačítko I/0 , dvoupolové ovl. gastro technologie |  |  | 17 | ks | 0
| 27 | [5 empty] | nouzové tlačítko kuchyň |  |  | 4 | ks | 0
| 28 | [5 empty] | zásuvka 16A, 230 V IP44 |  |  | 17 | ks | 0
| 29 | [5 empty] | zásuvka v krabici prost.obyč.10/16A 250V 2P+Z |  |  | 437 | ks | 0
| 30 | [5 empty] | zásuvka 400 V ; 16 A |  |  | 3 | ks | 0
| 31 | [5 empty] | zásuvka datová, 2x RJ 45 |  |  | 35 | ks | 0
| 32 | [5 empty] | zásuvka R+TA |  |  | 30 | ks | 0
| 33 | [5 empty] | LED svítidlo ozn. A - LED downlight, hliníkový korpus, opálový skleněný kryt 20 W ; 2100 lm |  |  | 34 | ks | 0
| 34 | [5 empty] | LED svítidlo ozn. B - Kruhové přisazené LED svítidlo, mikroprizmatický kryt, Ø 370mm 28 W ; 2600 lm |  |  | 54 | ks | 0
| 35 | [5 empty] | LED svítidlo ozn. C - LED downlight, hliníkový korpus, opálový skleněný kryt 15 W ; 1500 lm |  |  | 9 | ks | 0
| 36 | [5 empty] | LED svítidlo ozn. D - LED downlight, hliníkový korpus, opálový skleněný kryt 28 W ; 3000 lm |  |  | 7 | ks | 0
| 37 | [5 empty] | LED svítidlo ozn. E - Vestavné LED svítidlo, mikroprizmatický kryt, UGR<19 23 W ; 3200 lm |  |  | 121 | ks | 0
| 38 | [5 empty] | LED svítidlo ozn. F - LED downlight, plechové tělo, mikroprizmatický kryt, IP54 36 W ; 3600 lm |  |  | 13 | ks | 0
| 39 | [5 empty] | LED svítidlo ozn. G - Vestavné LED svítidlo, mikroprizmatický kryt, UGR<19 57 W ; 6000 lm |  |  | 17 | ks | 0
| 40 | [5 empty] | LED svítidlo ozn. H - Vestavné LED svítidlo, mikroprizmatický kryt, UGR<19 32 W ; 4200 lm |  |  | 2 | ks | 0
| 41 | [5 empty] | LED svítidlo ozn. Z55 - LED nouzové svítidlo LOVATO P, vestavné, univerzální optika, 1W 1 W ; 125 lm |  |  | 9 | ks | 0
| 42 | [5 empty] | LED svítidlo ozn. Z57 - LED nouzové svítidlo LOVATO 3 P, vestavné, optika otevřený prostor, 2W 2 W ; 380 lm |  |  | 64 | ks | 0
| 43 | [5 empty] | LED pásek 4000K; 12 V; 12 W/m ; 1200 lm |  |  | 40 | m | 0
| 44 | [5 empty] | zdroj 230/12 V |  |  | 10 | ks | 0
| 45 | [5 empty] | nouzové svítidlo se směrem úniku (piktogram) zdroj 60 minut |  |  | 31 | ks | 0
| 46a | [5 empty] | LED nástěnné svítidlo, exteriér, IP 45 ; 20 W |  |  | 4 | ks | 0
| 46b | [5 empty] | LED nástěnné svítidlo; nástěnná lampička u postele, IP 20 ; 8 W |  |  | 22 | ks | 0
| 47 | [5 empty] | Nouzový inverter, náhr. zdroj 180 minut |  |  | 4 | ks | 0
| 48 | [5 empty] | drát AlMgSi 8 |  |  | 480 | m | 0
| 49 | [5 empty] | FeZn pásek 30/4mm |  |  | 280 | m | 0
| 50 | [5 empty] | FeZn průměr 10mm |  |  | 180 | m | 0
| 51 | [5 empty] | svorka připojovací SP01 |  |  | 10 | ks | 0
| 52 | [5 empty] | svorka křížová - SK |  |  | 20 | ks | 0
| 53 | [5 empty] | ochranný úhelník vč. ukotvení |  |  | 14 | ks | 0
| 54 | [5 empty] | systémová průchodka |  |  | 2 | ks | 0
| 55 | [5 empty] | svorka SR03 pásek/drát |  |  | 16 | ks | 0
| 56 | [5 empty] | svorka SR02 pásek/pásek |  |  | 20 | ks | 0
| 57 | [5 empty] | svorka zkušební - SZ |  |  | 14 | ks | 0
| 58 | [5 empty] | gumoasfalt |  |  | 1 | kpl | 0
| 59 | [5 empty] | označovací štítek |  |  | 14 | ks | 0
| 60 | [5 empty] | podpěra vedení PV 21 |  |  | 90 | ks | 0
| 61 | [5 empty] | podpěra vedení PV 32 |  |  | 110 | ks | 0
| 62 | [5 empty] | podpěra vedení PV 01 |  |  | 90 | ks | 0
| 63 | [5 empty] | svorka jímací SJ02 |  |  | 7 | ks | 0
| 64 | [5 empty] | jímící tyč 2,5 m |  |  | 3 | ks | 0
| 65 | [5 empty] | jímící tyč 4,0 m |  |  | 1 | ks | 0
| 66 | [5 empty] | jímící tyč 5,0 m |  |  | 2 | ks | 0
| 67 | [5 empty] | svorka spojovací SS |  |  | 120 | ks | 0
| 68 | [5 empty] | betonový podstavec pro JT |  |  | 34 | ks | 0
| 69 | [5 empty] | ocelová trojnožka |  |  | 5 | ks | 0
| 70 | [5 empty] | gumová podložka pro bet. podstavec |  |  | 19 | ks | 0
| 71 | [5 empty] | Kabelový žlab 100/60 vč. kotvícího materiálu |  |  | 300 | m | 0
| 72 | [5 empty] | Kabelový žlab 200/60 vč. kotvícího materiálu |  |  | 120 | m | 0
| 73 | [5 empty] | CY 2.5mm2 (H07V-U) zelenožlutý |  |  | 800 | m | 0
| 74 | [5 empty] | CY 4mm2 (H07V-U) zelenožlutý |  |  | 700 | m | 0
| 75 | [5 empty] | CY 6mm2 (H07V-U) zelenožlutý |  |  | 500 | m | 0
| 76 | [5 empty] | CY 16mm2 (H07V-U) zelenožlutý |  |  | 400 | m | 0
| 77 | [5 empty] | CYA 50mm2 (H07V-U) zelenožlutý |  |  | 50 | m | 0
| 78 | [5 empty] | CYKY 2Ax1.5mm2 (CYKY 2O1.5) |  |  | 780 | m | 0
| 79 | [5 empty] | CYKY 3Bx1.5mm2 (CYKY 3J1.5) |  |  | 1720 | m | 0
| 80 | [5 empty] | CYKY 3Ax1.5mm2 (CYKY 3O1.5) |  |  | 800 | m | 0
| 81 | [5 empty] | CYKY 3Bx1.5mm2 (CYKY 3J1.5), typ DCA |  |  | 5300 | m | 0
| 82 | [5 empty] | CYKY 5Cx1.5mm2 (CYKY 5J1.5) |  |  | 1800 | m | 0
| 83 | [5 empty] | CYKY 3Cx2.5mm2 (CYKY 3J2.5) |  |  | 4400 | m | 0
| 84 | [5 empty] | CYKY 5Cx2.5mm2 (CYKY 5J2.5) |  |  | 400 | m | 0
| 85 | [5 empty] | CYKY 5Cx4mm2 (CYKY 5J4) |  |  | 230 | m | 0
| 86 | [5 empty] | CYKY 5Cx6mm2 (CYKY 5J6) |  |  | 100 | m | 0
| 87 | [5 empty] | CYKY 5Cx16mm2 |  |  | 30 | m | 0
| 88 | [5 empty] | CYKY 4Cx50mm2 |  |  | 30 | m | 0
| 89 | [5 empty] | 1-AY 1x185 černý |  |  | 165 | m | 0
| 90 | [5 empty] | 1-AY 1x185 zž |  |  | 165 | m | 0
| 91 | [5 empty] | H05VVHH2 3Cx2.5mm2 |  |  | 4400 | m | 0
| 92 | [5 empty] | H05VVHH2 5Cx2.5mm2 |  |  | 400 | m | 0
| 93 | [5 empty] | H05VVHH2 5Cx4mm2 |  |  | 230 | m | 0
| 94 | [5 empty] | H05VVHH2 5Cx6mm2 |  |  | 100 | m | 0
| 95 | [5 empty] | H05VVHH2 5Cx10mm2 |  |  | 30 | m | 0
| 96 | [5 empty] | H05VVHH2 5Cx16mm2 |  |  | 30 | m | 0
| 97 | [5 empty] | 1-AY 1x185 zž |  |  | 165 | m | 0
| 98 | [5 empty] | vodič KOAX |  |  | 1350 | m | 0
| 99 | [5 empty] | vodič UTP Cat. 5e |  |  | 4200 | m | 0
| 100 | [5 empty] | vodič UTP Cat. 6 |  |  | 4700 | m | 0
| 101 | [5 empty] | vodič JYSTY 2x2x0,6 |  |  | 500 | m | 0
| 102 | [5 empty] | CXKH-V-O P60-R 3x1,5 |  |  | 120 | m | 0
| 103 | [5 empty] | CXKH-V-J P60-R 3x1,5 |  |  | 300 | m | 0
| 104 | [5 empty] | CXKH-V-J P60-R 3x2,5 |  |  | 70 | m | 0
| 105 | [5 empty] | CXKH-V-J P60-R 3x4 |  |  | 85 | m | 0
| 106 | [5 empty] | CXKH-V-J P60-R 4x10 |  |  | 30 | m | 0
| 107 | [5 empty] | domácí tlf. - video |  |  | 2 | ks | 0
| 108 | [5 empty] | zvonkové tablo |  |  | 3 | ks | 0
| 109 | [5 empty] | ŘJ domácí tlf. |  |  | 1 | ks | 0
| 110 | [5 empty] | dvourámeček |  |  | 550 | ks | 0
| 111 | [5 empty] | třírámeček |  |  | 125 | ks | 0
| 112 | [5 empty] | čtyřrámeček |  |  | 50 | ks | 0
| 113 | [5 empty] | TA + satelit vč. konstrukce |  |  | 1 | kpl | 0
| 114 | [5 empty] | magnetické čidlo - EZS |  |  | 26 | ks | 0
| 115 | [5 empty] | klávesnice - EZS |  |  | 4 | ks | 0
| 116 | [5 empty] | ústředna EZS vč. baterie |  |  | 1 | ks | 0
| 117 | [5 empty] | pohybové čidlo - EZS |  |  | 22 | ks | 0
| 118 | [5 empty] | IP kamera směrová vč. držáku |  |  | 9 | ks | 0
| 119 | [5 empty] | IP kamera vč. držáku 360°, vnitřní |  |  | 14 | ks | 0
| 120 | [5 empty] | WiFi AP |  |  | 11 | ks | 0
| 121 | [5 empty] | Elektrický otvírač 321211 reverzní se signalizací dveří 12V / 170mA |  |  | 16 | ks | 0
| 122 | [5 empty] | Čtečka RFID |  |  | 16 | ks | 0
| 123 | [5 empty] | Čipová karta |  |  | 50 | ks | 0
| 124 | [5 empty] | tahový spínač na 12 V |  |  | 63 | ks | 0
| 125 | [5 empty] | Signalizace sestra pacient |  |  | 27 | ks | 0
| 126 | [5 empty] | Ústředna sestra pacient |  |  | 1 | ks | 0
| 127 | [5 empty] | Doplnění a úpravy stáv. rozvody |  |  | 1 | kpl | 0
| 128 | [5 empty] | Demontáže |  |  | 1 | kpl | 0
| 129 | [5 empty] | Protipožární ucpávky |  |  | 1 | kpl | 0
| 130 | [5 empty] | Bílá sádra |  |  | 1 | kpl | 0
| Základ 15,00% DPH: | [11 empty] | 0
Celkem za materiály:
|  | Cena: |  | 0
Základ 15,00%
| Prořez 5,00% | [6 empty] | 0
Základ DPH
| Základ 15,00% |  |  |  | 0
| Celkem: |  |  |  | 0

## Rekap EPS
EPS
Zpracováno programem firmy SELPO Broumy, tel. +420 603 525768
|  | Zakázka číslo: |  |  | Z-2022/0165
|  | Název: |  |  | Luštěnice
EPS
Rekapitulace
| Kap. |  | Popis položky | [6 empty] | Základ DPH |  | Základ 15,00%
| A. |  | UPRAVENÉ ROZPOČTOVÉ NÁKLADY
| 1. |  | C21M - Elektromontáže - MONTÁŽ | [6 empty] | 0 |  | 0
| 2. |  | Podíl přidružených výkonů 4,80% z C21M a navázaného materiálu | [6 empty] | 0 |  | 0
| 5. |  | Revize, DSPS, zkoušky - MONTÁŽ | [6 empty] | 0 |  | 0
| 6. |  | Stavební přípomoc, demontáž - MONTÁŽ | [6 empty] | 0 |  | 0
| 7. |  | MATERIÁL | [6 empty] | 0 |  | 0
| 8. |  | Podružný materiál 5,00% | [6 empty] | 0 |  | 0
|  |  | CELKEM URN | [6 empty] | 0 |  | 0
| B. |  | VEDLEJŠÍ ROZPOČTOVÉ NÁKLADY
| 9. |  | GZS 2,50% z C21M a navázaného materiálu | [6 empty] | 0 |  | 0
|  |  | CELKEM VRN | [6 empty] | 0 |  | 0
| Σ |  | REKAPITULACE CELKEM | [7 empty] | 0 | 0
|  |  |  | Základ DPH (*) |  |  | DPH |  | Celkem s DPH
| Sazba 15,00% |  |  | 0 |  |  | 0 |  | 0
| Celkem: |  |  | 0 |  |  |  | 0 | 0
(*) byl upraven z důvodu zaokrouhlení
Děkujeme za Vaši zakázku. Těšíme se na další spolupráci.

## EPS
EPS
Zpracováno programem firmy SELPO Broumy, tel. +420 603 525768
C21M - Elektromontáže
| Poř.č. |  | Číslo pol. |  |  |  | Popis položky |  |  | Cena/jedn. [Kč] | Množství | Jedn. | Celkem [Kč]
| 1 |  | 210010002 |  |  |  | trubka plastová ohebná instalační průměr 23mm (PO) |  |  |  | 500 | m | 0
| 25 |  | 210800105 |  |  |  | J-Y(St)Y 1x2x0,8 mm, červený (EPS) |  |  |  | 1000 | m | 0
| 26 |  | 210800105 |  |  |  | CXKH-V-O 2x1,5 P60-R |  |  |  | 200 | m | 0
| 26 |  | 210800105 |  |  |  | 5x 2x0,8 B2ca s1d1a1 P90-R |  |  |  | 50 | m | 0
| 26 |  | 210800105 |  |  |  | 20x 2x0,8 B2ca s1d1a1 P90-R |  |  |  | 50 | m | 0
| 26 |  | 210800105 |  |  |  | 2x 2x0,8 B2ca s1d1a1 P90-R |  |  |  | 350 | m | 0
| 26 |  | 210800105 |  |  |  | CXKH-V (J) P60-R 2x1,5 |  |  |  | 200 | m | 0
| 37 |  | 4600000003 |  |  |  | montáž prvku EPS |  |  |  | 110 | ks | 0
| 38 |  | 4600000003.1 |  |  |  | montáž ústředny EPS vč. zapojení |  |  |  | 1 | ks | 0
| 38 |  | 4600000003.1 |  |  |  | montáž OPPO vč. zapojení |  |  |  | 1 | ks | 0
| 38 |  | 4600000003.1 |  |  |  | montáž KTPO vč. zapojení |  |  |  | 1 | ks | 0
| 38 |  | 4600000003.1 |  |  |  | montáž tabla obsluhy vč. zapojení |  |  |  | 1 | ks | 0
| 39 |  | 4600000003 |  |  |  | připojení monitorovaného zařázení |  |  |  | 6 | ks | 0
| Montáž celkem: | [12 empty] | 0
Celkem za ceník:
|  | Cena: |  | 0
Základ DPH
| Základ 15,00% |  |  |  | 0
| Celkem: |  |  |  | 0
Revize, DSPS, zkoušky
| Poř.č. |  | Číslo pol. |  |  |  | Popis položky |  |  | Cena/jedn. [Kč] | Množství | Jedn. | Celkem [Kč]
| 1 |  | 320410002 |  |  |  | Sledování zařízení EPS ve 14ti denním zkušebním provozu |  |  |  | 1,00 | kpl | 0
| 1 |  | 320410002 |  |  |  | ZDP (vč. dodavatelské dokumentace, měření, instalace, připojení) |  |  |  | 1,00 | kpl | 0
| 2 |  | 320410002 |  |  |  | Dokumentace skutečného provedení stavby |  |  |  | 1,00 | kpl | 0
| Montáž celkem: | [12 empty] | 0
Celkem za ceník:
|  | Cena: |  | 0
Základ DPH
| Základ 15,00% |  |  |  | 0
| Celkem: |  |  |  | 0
Stavební přípomoc, demontáž
| Poř.č. |  | Číslo pol. |  |  |  | Popis položky |  |  | Cena/jedn. [Kč] | Množství | Jedn. | Celkem [Kč]
| 2 |  | 0000000001 |  |  |  | Drážkování |  |  |  | 600 | m | 0
| 4 |  | 0000000001 |  |  |  | Provrtání do vel. 40 |  |  |  | 40 | ks | 0
| Montáž celkem: | [12 empty] | 0
Celkem za ceník:
|  | Cena: |  | 0 |  | Kč
Základ DPH
| Základ 15,00% |  |  |  | 0
| Celkem: |  |  |  | 0
Materiály
| Poř.č. |  | Číslo pol. |  |  |  | Popis položky |  |  | Cena/jedn. [Kč] | Množství | Jedn. | Celkem [Kč]
| 26 |  | 000002 |  |  |  | Ústředna EPS vč. zdroje, rozšiřujících karet a vč. vybavení |  |  |  | 1 | ks | 0
| 29 |  | 000002 |  |  |  | OPPO |  |  |  | 1 | ks | 0
| 29 |  | 000002 |  |  |  | KTPO |  |  |  | 1 | ks | 0
| 31 |  | 00201 |  |  |  | trubka ohebná instal. PVC 2320 průměr 20mm |  |  |  | 500 | m | 0
| 48 |  | 01063 |  |  |  | multisenzorový hlásič vč. patice |  |  |  | 9 | ks | 0
| 48 |  | 01063 |  |  |  | optokouřový hlásič |  |  |  | 71 | ks | 0
| 48 |  | 01063 |  |  |  | tlačítkový hlasíč |  |  |  | 19 | ks | 0
| 49 |  | 01063 |  |  |  | maják EPS |  |  |  | 1 | ks | 0
| 50 |  | 01063 |  |  |  | siréna EPS |  |  |  | 9 | ks | 0
| 50 |  | 01063 |  |  |  | vstupně/výstupní modul |  |  |  | 4 | ks | 0
| 69 |  | 33912 |  |  |  | CXKH-V-O 2x1,5 P60-R |  |  |  | 200 | m | 0
| 70 |  | 33918 |  |  |  | 5x 2x0,8 B2ca s1d1a1 P90-R |  |  |  | 50 | m | 0
| 70 |  | 33918 |  |  |  | 20x 2x0,8 B2ca s1d1a1 P90-R |  |  |  | 50 | m | 0
| 70 |  | 33918 |  |  |  | 2x 2x0,8 B2ca s1d1a1 P90-R |  |  |  | 350 | m | 0
| 72 |  | 34058 |  |  |  | J-Y(St)Y 1x2x0,8mm - červený (EPS) |  |  |  | 1000 | m | 0
| Základ 15,00% DPH: | [12 empty] | 0
Celkem za materiály:
|  | Cena: |  | 0
Základ 15,00%
| Prořez 5,00% | [7 empty] | 0
Základ DPH
| Základ 15,00% |  |  |  | 0
| Celkem: |  |  |  | 0

## Rekap AO
Areálové osvětlení
Zpracováno programem firmy SELPO Broumy, tel. +420 603 525768
|  | Zakázka číslo: |  |  |  |  | Z-2022/0170
|  | Název: |  |  |  |  | AO Luštěnice
Areálové osvětlení
Rekapitulace
| Kap. |  | Popis položky | [7 empty] | Základ DPH |  | Základ 21,00%
| A. |  | UPRAVENÉ ROZPOČTOVÉ NÁKLADY
| 1. |  | C21M - Elektromontáže - MONTÁŽ | [7 empty] | 0 |  | 0
| 2. |  | Podíl přidružených výkonů 4,80% z C21M a navázaného materiálu | [7 empty] | 0 |  | 0
| 3. |  | C46M - Zemní práce - MONTÁŽ | [7 empty] | 0 |  | 0
| 4. |  | Podíl přidružených výkonů 1,60% z C46M | [7 empty] | 0 |  | 0
| 5. |  | Revize, DSPS, geo. zaměření - MONTÁŽ | [7 empty] | 0 |  | 0
| 6. |  | MATERIÁL | [7 empty] | 0 |  | 0
| 7. |  | Podružný materiál 5,00% | [7 empty] | 0 |  | 0
|  |  | CELKEM URN | [7 empty] | 0 |  | 0
| B. |  | VEDLEJŠÍ ROZPOČTOVÉ NÁKLADY
| 8. |  | GZS 2,50% z C21M a navázaného materiálu | [7 empty] | 0 |  | 0
|  |  | CELKEM VRN | [7 empty] | 0 |  | 0
| Σ |  | REKAPITULACE CELKEM | [8 empty] | 0 | 0
[6 empty] | Základ DPH (*) |  | DPH |  | Celkem s DPH
| Sazba 21,00% |  |  |  |  | 0 |  | 0 |  | 0
| Celkem: |  |  |  |  | 0 |  |  | 0 | 0
(*) byl upraven z důvodu zaokrouhlení
Děkujeme za Vaši zakázku. Těšíme se na další spolupráci.
| vypracoval: |  |  | Karel Sommer
| e-mail: |  |  | kaja.sommer@email.cz
| dne: |  |  | 2022-09-24

## AO
Zpracováno programem firmy SELPO Broumy, tel. +420 603 525768
C21M - Elektromontáže
| Poř.č. |  | Číslo pol. |  |  | Popis položky |  | Cena/jedn. [Kč] | Množství | Jedn. | Celkem [Kč]
| 1 |  | 210010046 |  |  | trubka KOPODUR 50, volně |  |  | 300 | m | 0
| 2 |  | 210100001 |  |  | ukončení vodiče v rozvaděči vč. zapojení a koncovky do 2.5mm2 |  |  | 39 | ks | 0
| 3 |  | 210100002 |  |  | ukončení vodiče v rozvaděči vč. zapojení a koncovky do 6mm2 |  |  | 13 | ks | 0
| 4 |  | 210100003 |  |  | ukončení vodiče v rozvaděči vč. zapojení a koncovky do 16mm2 |  |  | 104 | ks | 0
| 5 |  | 210102001 |  |  | spojka epoxid. pro celoplastové kabely do 4x25mm2/1kV |  |  | 5 | ks | 0
| 6 |  | 210120001 |  |  | pojistka včetně vložek E 27 do 25 A |  |  | 13 | ks | 0
| 7 |  | 210202011.1 |  |  | demontáž svítidla |  |  | 4 | ks | 0
| 8 |  | 210202011.1 |  |  | montáž svítidla |  |  | 13 | ks | 0
| 9 |  | 210204002 |  |  | demontáž stožár sadový ocelový |  |  | 4 | ks | 0
| 10 |  | 210204002 |  |  | stožár sadový |  |  | 13 | ks | 0
| 11 |  | 210204201 |  |  | elektrovýzbroj stožáru pro 1okruh |  |  | 13 | ks | 0
| 12 |  | 210220022 |  |  | uzemění v zemi FeZn průměru 8-10mm vč. svorek, propojení a izolace spojů |  |  | 330 | m | 0
| 13 |  | 210800527 |  |  | CY 6mm2 (H07V-U) zelenožlutý (VU) |  |  | 13 | m | 0
| 14 |  | 210810005 |  |  | CYKY-CYKYm 3Bx1.5mm2 (CYKY 3J1.5) 750V (VU) |  |  | 90 | m | 0
| 15 |  | 210810013 |  |  | CYKY-CYKYm 4Bx10mm2 (CYKY 4J10) 750V (VU) |  |  | 408 | m | 0
| 16 |  | 210950101 |  |  | označovací štítek na kabel(navíc proti ČSN) |  |  | 26 | ks | 0
| 17 |  | 4600000003 |  |  | fólie výstražná z PVC šířky 33cm |  |  | 310 | m | 0
| Montáž celkem: | [10 empty] | 0
Celkem za ceník:
|  | Cena: |  | 0
Základ DPH
| Základ 21,00% |  |  |  | 0
| Celkem: |  |  |  | 0
C46M - Zemní práce
| Poř.č. |  | Číslo pol. |  |  | Popis položky |  | Cena/jedn. [Kč] | Množství | Jedn. | Celkem [Kč]
| 1 |  | 4600000001 |  |  | kabel.lože z kop.písku rýha 65cm tl.10cm |  |  | 310 | m | 0
| 2 |  | 4600000002 |  |  | křižovatka se silovým kabelem (potrubí) |  |  | 20 | ks | 0
| 3 |  | 460010024 |  |  | Vytyčení trati vedení kabelového podzemního v zástavbě |  |  | 0.31 | km | 0
| 4 |  | 460050003.1 |  |  | ruční výkop jámy zem.tř.3-4 |  |  | 6 | m3 | 0
| 5 |  | 460050003.1 |  |  | zához jámy zem.tř. 3-4 |  |  | 6 | m3 | 0
| 6 |  | 460050005 |  |  | betonový základ do bednění |  |  | 3.5 | m3 | 0
| 7 |  | 460200163 |  |  | Hloubení kabelových nezapažených rýh ručně š. 35 cm, hl. 80 cm, v hornině tř. 3 |  |  | 310 | m | 0
| 8 |  | 460560143 |  |  | Zásyp rýh ručně šířky 35 cm, hloubky 60 cm, z horniny tř. 3 |  |  | 310 | m | 0
| Montáž celkem: | [10 empty] | 0
Celkem za ceník:
|  | Cena: |  | 0
Základ DPH
| Základ 21,00% |  |  |  | 0
| Celkem: |  |  |  | 0
Revize, DSPS, geo. zaměření
| Poř.č. |  | Číslo pol. |  |  | Popis položky |  | Cena/jedn. [Kč] | Množství | Jedn. | Celkem [Kč]
| 1 |  | 320410001 |  |  | celk.prohl.el.zaříz.a vyhot.rev.zp.do 50.tis.mont. |  |  | 1,00 | kpl | 0
| 2 |  | 320410001 |  |  | dokumentace skutečného provedení stavby |  |  | 1,00 | kpl | 0
| 3 |  | 320410001 |  |  | geodetické zaměření |  |  | 1,00 | kpl | 0
| 4 |  | 320410001 |  |  | montážní plošina |  |  | 1,00 | kpl | 0
| 5 |  | 320410021 |  |  | Měř.zemn.odporu pro zem.sít do 500m pásku |  |  | 1,00 | kpl | 0
| 6 |  | 460620002 |  |  | recyklační poplatky |  |  | 1,00 | kpl | 0
| Montáž celkem: | [10 empty] | 0
Celkem za ceník:
|  | Cena: |  | 0
Základ DPH
| Základ 21,00% |  |  |  | 0
| Celkem: |  |  |  | 0
Materiály
| Poř.č. |  | Číslo pol. |  |  | Popis položky |  | Cena/jedn. [Kč] | Množství | Jedn. | Celkem [Kč]
| 1 |  | 00240 |  |  | trubka ohebná KOPODUR 50 |  |  | 300 | m | 0
| 2 |  | 00906 |  |  | pojistkový dotyk 20A |  |  | 13 | ks | 0
| 3 |  | 00909 |  |  | beton C25/20 |  |  | 3.5 | m3 | 0
| 4 |  | 00909 |  |  | pojistková vložka E27/20A |  |  | 13 | ks | 0
| 5 |  | 00909 |  |  | LED svítidlo - 40 W |  |  | 8 | ks | 0
| 6 |  | 00909 |  |  | LED svítidlo - 15 W |  |  | 5 | ks | 0
| 7 |  | 01063 |  |  | stožár sadový ocelový - 133/89/60, výška 7 m |  |  | 8 | ks | 0
| 7 |  | 01063 |  |  | stožár sadový ocelový - 133/60, výška 4 m |  |  | 5 | ks | 0
| 8 |  | 01154 |  |  | elektrovýzbroj stožáru pro 1 okruh |  |  | 13 | ks | 0
| 9 |  | 01403 |  |  | FeZn průměr 10mm |  |  | 330 | m | 0
| 10 |  | 01473 |  |  | připojovací svorka SS spojovací pro lana |  |  | 16 | ks | 0
| 11 |  | 01473 |  |  | stožárové pouzdro |  |  | 13 | ks | 0
| 12 |  | 01562 |  |  | spojka epoxidová SVpe 1 1kV |  |  | 5 | ks | 0
| 13 |  | 02944 |  |  | CYKY 4Bx10mm2 (CYKY 4J10) |  |  | 408 | m | 0
| 14 |  | 02944 |  |  | výstražná fólie 330 mm červená |  |  | 310 | m | 0
| 15 |  | 15100 |  |  | pojistková hlavice 2310-11 E27 |  |  | 13 | ks | 0
| 16 |  | 15101 |  |  | pojistkový spodek 2110-30 E27 |  |  | 13 | ks | 0
| 17 |  | 33746 |  |  | CY 6mm2 (H07V-U) zelenožlutý |  |  | 13 | m | 0
| 18 |  | 33912 |  |  | CYKY 3Bx1.5mm2 (CYKY 3J1.5) |  |  | 90 | m | 0
| Základ 21,00% DPH: | [10 empty] | 0
Celkem za materiály:
|  | Cena: |  | 0
Základ 21,00%
| Prořez 5,00% | [5 empty] | 0
Základ DPH
| Základ 21,00% |  |  |  | 0
| Celkem: |  |  |  | 0

## VZT ostatní
ROZPOČET | [8 empty] | materiál | materiál | montáž | montáž | cena
[9 empty] | ks | celkem | ks | celkem | celkem
[10 empty] | 0 |  | 0 | 0
ZAŘÍZENÍ Č.2 - přívod a odvod vzduchu pokoje | [9 empty] | 0 |  | 0 | 0
2.01 | Nástřešní vzt. jednotka s rekuperací vzduchu a s elohřevem vzduchu a chlazením vzduchu | [8 empty] | 0 |  | 0 | 0
| filtr vzduchu, včetně regulace, atd | [8 empty] | 0 |  | 0 | 0
|  |  | rozměry: |  | 1370x2260x1605 | mm |  |  |  | 0 |  | 0 | 0
|  |  | hmotnost |  | 600 | kg |  |  |  | 0 |  | 0 | 0
|  |  | účinnost rekuperace |  | 89 | % |  |  |  | 0 |  | 0 | 0
|  |  | akustický tlak v 3m |  | 34 | dB(A) |  |  |  | 0 |  | 0 | 0
|  | přívod | [7 empty] | 0 |  | 0 | 0
|  |  | jmen. výkon |  | 5000 | m3/h |  |  |  | 0 |  | 0 | 0
|  |  | disp. tlak |  | 400 | pa |  |  |  | 0 |  | 0 | 0
|  |  | max. topný výkon |  | 2.4 | kW |  |  |  | 0 |  | 0 | 0
|  |  | max. chladiící výkon |  | 18.2 | kW |  |  |  | 0 |  | 0 | 0
|  |  | příkon |  | 3.3 | kW |  |  |  | 0 |  | 0 | 0
|  |  | napětí |  | 400 | V |  |  |  | 0 |  | 0 | 0
|  | odvod | [7 empty] | 0 |  | 0 | 0
|  |  | jmen. výkon |  | 5000 | m3/h |  |  |  | 0 |  | 0 | 0
|  |  | disp. tlak |  | 400 | pa |  |  |  | 0 |  | 0 | 0
|  |  | příkon |  | 3.3 | kW |  |  |  | 0 |  | 0 | 0
|  |  | napětí |  | 400 | V | 1 | ks |  | 0 |  | 0 | 0
[10 empty] | 0 |  | 0 | 0
2.02 | Tlumič hluku | [8 empty] | 0 |  | 0 | 0
|  | 900x800 - 1500 |  |  |  |  | 2 | ks |  | 0 |  | 0 | 0
[10 empty] | 0 |  | 0 | 0
2.03 | Čtyřhranné potrubí zhotovené z pozinkovaného ocelového plechu vybavené | [8 empty] | 0 |  | 0 | 0
|  | lištovými spoji jednotlivých montážních dílů s běžným stupněm těsnosti | [7 empty] | 0 |  | 0 | 0
|  | (spoje budou těsněny pryžovým profilem). | [7 empty] | 0 |  | 0 | 0
|  | Nástavce, pokud není uvedeno jinak, jsou v podélné ose trubního dílu. | [7 empty] | 0 |  | 0 | 0
|  | Díly označené + – volný spoj - obsahují délkovou montážní rezervu na | [7 empty] | 0 |  | 0 | 0
|  | provedení doměru délky na stavbě (min. 300 mm). | [7 empty] | 0 |  | 0 | 0
|  |  | 200x200 |  |  |  | 55 | m |  | 0 |  | 0 | 0
|  |  | 200x250 |  |  |  | 15 | m |  | 0 |  | 0 | 0
|  |  | 315x200 |  |  |  | 34 | m |  | 0 |  | 0 | 0
|  |  | 400x200 |  |  |  | 5 | m |  | 0 |  | 0 | 0
|  |  | 500x200 |  |  |  | 12 | m |  | 0 |  | 0 | 0
|  |  | 500x315 |  |  |  | 20 | m |  | 0 |  | 0 | 0
|  |  | 500x500 |  |  |  | 1 | m |  | 0 |  | 0 | 0
|  |  | 630x200 |  |  |  | 88 | m |  | 0 |  | 0 | 0
[10 empty] | 0 |  | 0 | 0
2.04 | Tvarovky čtyřhranné potrubí zhotovené z pozinkovaného ocelového plechu | [8 empty] | 0 |  | 0 | 0
|  |  | do obvodu 2500mm |  |  |  | 85 | m2 |  | 0 |  | 0 | 0
[10 empty] | 0 |  | 0 | 0
2.05 | Pevné potrubí | [8 empty] | 0 |  | 0 | 0
|  | včetně tvarovek do 30% | [7 empty] | 0 |  | 0 | 0
|  |  | d100 |  |  |  | 30 | m |  | 0 |  | 0 | 0
|  |  | d160 |  |  |  | 15 | m |  | 0 |  | 0 | 0
|  |  | d200 |  |  |  | 150 | m |  | 0 |  | 0 | 0
[10 empty] | 0 |  | 0 | 0
2.06 | Ohebné zvukově a tepelně zaizolované potrubí | [8 empty] | 0 |  | 0 | 0
|  | včetně tvarovek do 30% | [7 empty] | 0 |  | 0 | 0
|  |  | d100 |  |  |  | 39 | m |  | 0 |  | 0 | 0
|  |  | d160 |  |  |  | 12 | m |  | 0 |  | 0 | 0
|  |  | d200 |  |  |  | 15 | m |  | 0 |  | 0 | 0
[10 empty] | 0 |  | 0 | 0
2.07 | Přívodní vyúsť s vířivým výtokem vzduchu | [8 empty] | 0 |  | 0 | 0
|  |  | 600x600 - 24 lamel |  |  |  | 5 | ks |  | 0 |  | 0 | 0
[10 empty] | 0 |  | 0 | 0
2.08 | Přívodní vyúsť s vířivým výtokem vzduchu | [8 empty] | 0 |  | 0 | 0
|  |  | 600x600 - 24 lamel |  |  |  | 5 | ks |  | 0 |  | 0 | 0
[10 empty] | 0 |  | 0 | 0
2.09 | Talířový ventil odvodní - kovový | [8 empty] | 0 |  | 0 | 0
|  |  | d100 |  |  |  | 24 | ks |  | 0 |  | 0 | 0
|  |  | d200 |  |  |  | 15 | ks |  | 0 |  | 0 | 0
[10 empty] | 0 |  | 0 | 0
2.10 | Talířový ventil přívodní - kovový | [8 empty] | 0 |  | 0 | 0
|  |  | d200 |  |  |  | 16 | ks |  | 0 |  | 0 | 0
[10 empty] | 0 |  | 0 | 0
2.11 | Rámeček pro talířový ventil | [8 empty] | 0 |  | 0 | 0
|  |  | d100 |  |  |  | 24 | ks |  | 0 |  | 0 | 0
|  |  | d200 |  |  |  | 31 | ks |  | 0 |  | 0 | 0
[10 empty] | 0 |  | 0 | 0
2.12 | Stěnová přívodní výustka do hranatého potrubí | [8 empty] | 0 |  | 0 | 0
|  |  | 225x75 R1 |  |  |  | 4 | ks |  | 0 |  | 0 | 0
[10 empty] | 0 |  | 0 | 0
2.13 | Tepelná izolace s oplechování | [8 empty] | 0 |  | 0 | 0
|  | pro potrubí vedené ve venkovním prostředí | [7 empty] | 0 |  | 0 | 0
|  | tl.25mm |  |  |  |  | 10 | m2 |  | 0 |  | 0 | 0
[10 empty] | 0 |  | 0 | 0
2.14 | Tepelná izolace na chlad na přívodním potrubí | [8 empty] | 0 |  | 0 | 0
|  | tl.25mm samolepící |  |  |  |  | 140 | m2 |  | 0 |  | 0 | 0
[10 empty] | 0 |  | 0 | 0
2.15 | Požární izolace potrubí | [8 empty] | 0 |  | 0 | 0
|  | potrubí vedené v istalační šachtea dále naspol.hhodbu | [7 empty] | 0 |  | 0 | 0
|  | EI 30 |  |  |  |  | 70 | m2 |  | 0 |  | 0 | 0
[10 empty] | 0 |  | 0 | 0
2.16 | Ostatní | [8 empty] | 0 |  | 0 | 0
|  |  | objímky | [6 empty] | 0 |  | 0 | 0
|  |  | spojovací materiál | [6 empty] | 0 |  | 0 | 0
|  |  | závěsy |  |  |  | 250 | kg |  | 0 |  | 0 | 0
[10 empty] | 0 |  | 0 | 0
Zařízení č.3.1. KLIMATIZAČNÍ JEDNOTKA PRO CHLAZENÍ VZDUCHU | [9 empty] | 0 |  | 0 | 0
3.1 | Sestava venkovní klimatizační jednotky | [8 empty] | 0 |  | 0 | 0
|  |  |  | Výkon chlazení | 45 | kW |  |  |  | 0 |  | 0 | 0
|  |  |  | Výkon vytápění | 45 | kW |  |  |  | 0 |  | 0 | 0
|  |  |  | Hlučnost v 1 m | 62/64 | dB(A) v 1m |  |  |  | 0 |  | 0 | 0
|  |  |  | Hmotnost | 300 | kg |  |  |  | 0 |  | 0 | 0
|  |  |  | Příkon | 14.29 | kW |  |  |  | 0 |  | 0 | 0
|  |  |  | Jištění | 20.6 | A |  |  |  | 0 |  | 0 | 0
|  |  |  | Napětí | 400 | V | 1 | ks |  | 0 |  | 0 | 0
[10 empty] | 0 |  | 0 | 0
3.2 | Vzt. KIT pro připojení vzt. jednotky | [8 empty] | 0 |  | 0 | 0
|  |  |  | Výkon chlazení | 14-28 | kW | 2 | ks |  | 0 |  | 0 | 0
[10 empty] | 0 |  | 0 | 0
POTRUBÍ, IZOLACE OSTATNÍ | [9 empty] | 0 |  | 0 | 0
1. | Potrubí Cu | [8 empty] | 0 |  | 0 | 0
|  |  | 16x1 |  |  |  | 20 | m |  | 0 |  | 0 | 0
|  |  | 28x1 |  |  |  | 20 | m |  | 0 |  | 0 | 0
[10 empty] | 0 |  | 0 | 0
2. | Tlakové zkoušky potrubí | [8 empty] | 0 |  | 0 | 0
|  |  | do DN 50 |  |  |  | 40 | m |  | 0 |  | 0 | 0
[10 empty] | 0 |  | 0 | 0
4. | Potřebné množstvi chladiva pro doplněni | [5 empty] | 20 | kg |  | 0 |  | 0 | 0
[10 empty] | 0 |  | 0 | 0
5. | Návleková izolace pro chlad | [8 empty] | 0 |  | 0 | 0
|  |  | 16x13 |  |  |  | 15 | m |  | 0 |  | 0 | 0
|  |  | 28x19 |  |  |  | 15 | m |  | 0 |  | 0 | 0
[10 empty] | 0 |  | 0 | 0
6. | Pomocný materiál | [8 empty] | 0 |  | 0 | 0
|  |  | objímky, konzole, šrouby |  |  |  | 10 | kg |  | 0 |  | 0 | 0
[10 empty] | 0 |  | 0 | 0
7. | Provozní zkouška | [5 empty] | 4 | hod |  | 0 |  | 0 | 0
[10 empty] | 0 |  | 0 | 0
8. | Drobné stavební úpravy | [8 empty] | 0 |  | 0 | 0
|  | drážky pro potrubí, průchody |  |  |  |  | 8 | hod |  | 0 |  | 0 | 0
[10 empty] | 0 |  | 0 | 0
9. | Vnitrostaveništní přemístění | [8 empty] | 0 |  | 0 | 0
|  |  | do 16m |  |  |  | 1.5 | t |  | 0 |  | 0 | 0
[10 empty] | 0 |  | 0 | 0
10. | Zaučení obsluhy | [5 empty] | 2 | hod |  | 0 |  | 0 | 0
[10 empty] | 0 |  | 0 | 0
ZAŘÍZENÍ Č.4 - Větrání soc. zařízení u kuchyně | [9 empty] | 0 |  | 0 | 0
4.01 | Nástěnný axiální ventilátor | [8 empty] | 0 |  | 0 | 0
|  | d125 | [7 empty] | 0 |  | 0 | 0
|  |  | jmen. výkon |  | 80 | m3/h |  |  |  | 0 |  | 0 | 0
|  |  | disp. tlak |  | 100 | pa |  |  |  | 0 |  | 0 | 0
|  |  | příkon |  | 26 | W |  |  |  | 0 |  | 0 | 0
|  |  | napětí |  | 230 | V |  |  |  | 0 |  | 0 | 0
|  |  | akust .tlak v 3m |  | 33 | dB(A) | 1 | ks |  | 0 |  | 0 | 0
[10 empty] | 0 |  | 0 | 0
4.02 | Zpětná klapka | [8 empty] | 0 |  | 0 | 0
|  | d125 |  |  |  |  | 1 | ks |  | 0 |  | 0 | 0
[10 empty] | 0 |  | 0 | 0
4.03 | Pružná manžeta | [8 empty] | 0 |  | 0 | 0
|  | d125 |  |  |  |  | 2 | ks |  | 0 |  | 0 | 0
[10 empty] | 0 |  | 0 | 0
4.04 | Protidešťová žaluzie | [8 empty] | 0 |  | 0 | 0
|  | d125 |  |  |  |  | 1 | ks |  | 0 |  | 0 | 0
[10 empty] | 0 |  | 0 | 0
4.05 | Pevné potrubí | [8 empty] | 0 |  | 0 | 0
|  | včetně tvarovek do 30% | [7 empty] | 0 |  | 0 | 0
|  |  | d125 |  |  |  | 3 | m |  | 0 |  | 0 | 0
|  |  | d160 |  |  |  | 3 | m |  | 0 |  | 0 | 0
[10 empty] | 0 |  | 0 | 0
4.06 | Talířový ventil odvodní - kovový | [8 empty] | 0 |  | 0 | 0
|  |  | d100 |  |  |  | 2 | ks |  | 0 |  | 0 | 0
[10 empty] | 0 |  | 0 | 0
4.07 | Rámeček pro talířový ventil | [8 empty] | 0 |  | 0 | 0
|  |  | d100 |  |  |  | 2 | ks |  | 0 |  | 0 | 0
[10 empty] | 0 |  | 0 | 0
4.08 | Protidešťová žaluzie | [8 empty] | 0 |  | 0 | 0
|  | d125 |  |  |  |  | 1 | ks |  | 0 |  | 0 | 0
[10 empty] | 0 |  | 0 | 0
4.09 | Dveřní mřížka | [8 empty] | 0 |  | 0 | 0
|  | 445x82 |  |  |  |  | 1 | ks |  | 0 |  | 0 | 0
[10 empty] | 0 |  | 0 | 0
4.10 | Ostatní | [8 empty] | 0 |  | 0 | 0
|  |  | objímky | [6 empty] | 0 |  | 0 | 0
|  |  | spojovací materiál | [6 empty] | 0 |  | 0 | 0
|  |  | závěsy |  |  |  | 2 | kg |  | 0 |  | 0 | 0
[10 empty] | 0 |  | 0 | 0
ZAŘÍZENÍ Č.5 - Větrání skladů a zázemí kuchyně | [9 empty] | 0 |  | 0 | 0
5.01 | Nástěnný radiální ventilátor | [8 empty] | 0 |  | 0 | 0
|  | d160 | [7 empty] | 0 |  | 0 | 0
|  |  | jmen. výkon |  | 100 | m3/h |  |  |  | 0 |  | 0 | 0
|  |  | disp. tlak |  | 200 | pa |  |  |  | 0 |  | 0 | 0
|  |  | příkon |  | 68 | W |  |  |  | 0 |  | 0 | 0
|  |  | napětí |  | 230 | V |  |  |  | 0 |  | 0 | 0
|  |  | akust .tlak v 3m |  | 57 | dB(A) | 5 | ks |  | 0 |  | 0 | 0
[10 empty] | 0 |  | 0 | 0
5.02 | Pevné potrubí | [8 empty] | 0 |  | 0 | 0
|  | včetně tvarovek do 30% | [7 empty] | 0 |  | 0 | 0
|  |  | d100 |  |  |  | 9 | m |  | 0 |  | 0 | 0
|  |  | d160 |  |  |  | 6 | m |  | 0 |  | 0 | 0
[10 empty] | 0 |  | 0 | 0
5.03 | Protidešťová žaluzie | [8 empty] | 0 |  | 0 | 0
|  | d100 |  |  |  |  | 1 | ks |  | 0 |  | 0 | 0
|  | d160 |  |  |  |  | 1 | ks |  | 0 |  | 0 | 0
[10 empty] | 0 |  | 0 | 0
5.04 | Dveřní mřížka | [8 empty] | 0 |  | 0 | 0
|  | 445x82 |  |  |  |  | 5 | ks |  | 0 |  | 0 | 0
[10 empty] | 0 |  | 0 | 0
5.05 | Ostatní | [8 empty] | 0 |  | 0 | 0
|  |  | objímky | [6 empty] | 0 |  | 0 | 0
|  |  | spojovací materiál | [6 empty] | 0 |  | 0 | 0
|  |  | závěsy |  |  |  | 5 | kg |  | 0 |  | 0 | 0
[10 empty] | 0 |  | 0 | 0
ZAŘÍZENÍ Č.6 - Větrání skladů, soc. zařízení | [9 empty] | 0 |  | 0 | 0
6.01 | Nástěnný axiální ventilátor | [8 empty] | 0 |  | 0 | 0
|  | d160 | [7 empty] | 0 |  | 0 | 0
|  |  | jmen. výkon |  | 300 | m3/h |  |  |  | 0 |  | 0 | 0
|  |  | disp. tlak |  | 35 | pa |  |  |  | 0 |  | 0 | 0
|  |  | příkon |  | 29 | W |  |  |  | 0 |  | 0 | 0
|  |  | napětí |  | 230 | V |  |  |  | 0 |  | 0 | 0
|  |  | akust .tlak v 3m |  | 47 | dB(A) | 3 | ks |  | 0 |  | 0 | 0
[10 empty] | 0 |  | 0 | 0
6.02 | Pevné potrubí | [8 empty] | 0 |  | 0 | 0
|  | včetně tvarovek do 30% | [7 empty] | 0 |  | 0 | 0
|  |  | d160 |  |  |  | 2 | m |  | 0 |  | 0 | 0
[10 empty] | 0 |  | 0 | 0
6.03 | Protidešťová žaluzie | [8 empty] | 0 |  | 0 | 0
|  | d160 |  |  |  |  | 3 | ks |  | 0 |  | 0 | 0
[10 empty] | 0 |  | 0 | 0
6.04 | Dveřní mřížka | [8 empty] | 0 |  | 0 | 0
|  | 445x82 |  |  |  |  | 3 | ks |  | 0 |  | 0 | 0
[10 empty] | 0 |  | 0 | 0
6.05 | Ostatní | [8 empty] | 0 |  | 0 | 0
|  |  | objímky | [6 empty] | 0 |  | 0 | 0
|  |  | spojovací materiál | [6 empty] | 0 |  | 0 | 0
|  |  | závěsy |  |  |  | 5 | kg |  | 0 |  | 0 | 0
[10 empty] | 0 |  | 0 | 0
ZAŘÍZENÍ Č.7 - Klimatizace serverovny | [9 empty] | 0 |  | 0 | 0
1.1 | Venkovní klimatizační jednotka | [8 empty] | 0 |  | 0 | 0
|  |  |  | Výkon chlazení | 2 | kW |  |  |  | 0 |  | 0 | 0
|  |  |  | Výkon vytápění | 2.5 | kW |  |  |  | 0 |  | 0 | 0
|  |  |  | Hlučnost v 1 m | 36-44 | dB(A) v 1m |  |  |  | 0 |  | 0 | 0
|  |  |  | Příkon | 0.8 | kW |  |  |  | 0 |  | 0 | 0
|  |  |  | Napětí | 230 | V | 1 | ks |  | 0 |  | 0 | 0
[10 empty] | 0 |  | 0 | 0
1.2 | Nástěnná klimatizační jednotka | [8 empty] | 0 |  | 0 | 0
|  |  |  | Výkon chlazení | 2.5 | kW |  |  |  | 0 |  | 0 | 0
|  |  |  | Výkon vytápění | 2.5 | kW |  |  |  | 0 |  | 0 | 0
|  |  |  | Vzduchový výkon | 660 | m3/h |  |  |  | 0 |  | 0 | 0
|  |  |  | Akustický tlak | 19-40 | dB(A) v 1m |  |  |  | 0 |  | 0 | 0
|  |  |  | Napětí | 230 | V | 1 | ks |  | 0 |  | 0 | 0
[10 empty] | 0 |  | 0 | 0
POTRUBÍ, IZOLACE OSTATNÍ | [9 empty] | 0 |  | 0 | 0
1. | Potrubí Cu | [8 empty] | 0 |  | 0 | 0
|  | 6x1 |  |  |  |  | 20 | m |  | 0 |  | 0 | 0
|  | 10x1 |  |  |  |  | 20 | m |  | 0 |  | 0 | 0
[10 empty] | 0 |  | 0 | 0
2. | Tlakové zkoušky potrubí | [8 empty] | 0 |  | 0 | 0
|  | do DN 50 |  |  |  |  | 40 | m |  | 0 |  | 0 | 0
[10 empty] | 0 |  | 0 | 0
4. | Potřebné množstvi chladiva pro doplněni | [5 empty] | 2 | kg |  | 0 |  | 0 | 0
[10 empty] | 0 |  | 0 | 0
5. | Návleková izolace pro chlad | [8 empty] | 0 |  | 0 | 0
|  | 6x9 |  |  |  |  | 20 | m |  | 0 |  | 0 | 0
|  | 10x9 |  |  |  |  | 20 | m |  | 0 |  | 0 | 0
[10 empty] | 0 |  | 0 | 0
6. | Odvod kondenzátu | [8 empty] | 0 |  | 0 | 0
|  |  |  | ohebné potrubí PE 25 |  |  | 3 | m |  | 0 |  | 0 | 0
[10 empty] | 0 |  | 0 | 0
7. | Pomocný materiál | [8 empty] | 0 |  | 0 | 0
|  |  |  | objímky, konzole, šrouby |  |  | 2 | kg |  | 0 |  | 0 | 0
[10 empty] | 0 |  | 0 | 0
8. | Konzole pro venkovní jednotku | [5 empty] | 1 | ks |  | 0 |  | 0 | 0
[10 empty] | 0 |  | 0 | 0
9. | Provozní zkouška | [5 empty] | 2 | hod |  | 0 |  | 0 | 0
[10 empty] | 0 |  | 0 | 0
10. | Drobné stavební úpravy | [8 empty] | 0 |  | 0 | 0
|  |  | drážky pro potrubí, průchody |  |  |  | 4 | hod |  | 0 |  | 0 | 0
[10 empty] | 0 |  | 0 | 0
11. | Vnitrostaveništní přemístění | [8 empty] | 0 |  | 0 | 0
|  |  |  | do 16m |  |  | 0.5 | t |  | 0 |  | 0 | 0
[10 empty] | 0 |  | 0 | 0
12. | Zaučení obsluhy | [5 empty] | 1 | hod |  | 0 |  | 0 | 0
[10 empty] | 0 |  | 0 | 0
[10 empty] | 0 |  | 0 | 0
OSTATNÍ | [9 empty] | 0 |  | 0 | 0
1. | Zprovoznění a zkoušky zařízení | [5 empty] | 14 | hod |  | 0 |  | 0 | 0
[10 empty] | 0 |  | 0 | 0
2. | Vnitrostaveništní přemístění | [5 empty] | 3 | t |  | 0 |  | 0 | 0
[10 empty] | 0 |  | 0 | 0
3. | Drobné stavební úpravy | [5 empty] | 38 | hod |  | 0 |  | 0 | 0
[10 empty] | 0 |  | 0 | 0
CELKEM bez DPH | [9 empty] | 0 |  | 0 | 0