## rekapitulace
Aspe | Firma: Firma
Soupis objektů s DPH
Stavba:Močovice - II/337 Močovice, most ev. č. 337-007 přes potok Klejnárku - verze 4
| Varianta:ZŘ - |  |  |  | Sazba 1 | 0
| Odbytová cena: | 0 |  |  | Sazba 2 | 15
| OC+DPH: | 0 |  |  | Sazba 3 | 21
Objekt | Popis | OC | DPH | OC+DPH
SO 000 | Všeobecné položky | 0 | 0 | 0
SO 001 | Demolice stávajícího mostu | 0 | 0 | 0
SO 101.1 | Komunikace II/337 - komunikace | 0 | 0 | 0
SO 101.2 | Komunikace II/337 - chodník | 0 | 0 | 0
SO 201 | Most ev. č. 337-007 | 0 | 0 | 0
SO 202 | Opěrné zdi 1, 2, 3 | 0 | 0 | 0
SO 301 | Přeložka dešťové kanalizace | 0 | 0 | 0
SO 411 | Ochrana kabelu Cetin | 0 | 0 | 0
SO 901 | Dopravně inženýrská opatření | 0 | 0 | 0

## SO 000
Aspe |  | Firma: Firma
Příloha k formuláři pro ocenění nabídky
Stavba |  | Močovice |  | II/337 Močovice, most ev. č. 337-007 přes potok Klejnárku - verze 4
číslo a název SO |  | SO 000 |  | Všeobecné položky
číslo a název rozpočtu: |  | SO 000 |  | Všeobecné položky
Poř. č.pol. | cenová soustava | Kód položky | Varianta položky | Název položky | jednotka | Počet jednotek | CENA |  | Sazba | DPH
[7 empty] | jednotková | celkem | DPH
1 | 2 | 3 | 4 | 5 | 6 | 7 | 8 | 9
|  | 0 |  | Všeobecné konstrukce a práce
1 |  | 02610 |  | ZKOUŠENÍ KONSTRUKCÍ A PRACÍ ZKUŠEBNOU ZHOTOVITELE Kontrola zhutnění podloží komunikace a zásypů před a za mostem. | KPL | 1 |  | 0 | 21 | 0
2 |  | 02730 |  | POMOC PRÁCE ZŘÍZ NEBO ZAJIŠŤ OCHRANU INŽENÝRSKÝCH SÍTÍ Zajištění ochrany stávajících IS mimo objekty SO301, SO 401 a SO 411 | KPL | 1 |  | 0 | 21 | 0
3 |  | 02821 |  | PRŮZKUMNÉ PRÁCE ARCHEOLOGICKÉ NA POVRCHU Záchranný archeologický výzkum a veškeré s tím spojené odborné práce. | KPL | 1 |  | 0 | 21 | 0
4 |  | 029113 |  | OSTATNÍ POŽADAVKY - GEODETICKÉ ZAMĚŘENÍ - CELKY Zaměření jednotlivých částí během výstavby a kompletní zaměření po dokončení stavby. | KUS | 2 |  | 0 | 21 | 0
5 |  | 02950 |  | OSTATNÍ POŽADAVKY - POSUDKY, KONTROLY, REVIZNÍ ZPRÁVY Plán kontrol a údržby. | KPL | 1 |  | 0 | 21 | 0
6 |  | 03100 |  | ZAŘÍZENÍ STAVENIŠTĚ - ZŘÍZENÍ, PROVOZ, DEMONTÁŽ Zařízení staveniště - zřízení, provoz a demontáž po dokončení stavby. | KPL | 1 |  | 0 | 21 | 0
|  | 0 |  | Všeobecné konstrukce a práce |  |  |  | 0 |  | 0
|  | 9 |  | Ostatní konstrukce a práce
7 |  | 916811 |  | ODDĚL OPLOCENÍ S PODSTAVCI DRÁTĚNNÉ - DOD A MONTÁŽ Oplocení stavby během výstavby - dodávka a montáž. | M | 75 |  | 0 | 21 | 0
45 + 15 + 15=75,000 [A]
8 |  | 916813 |  | ODDĚL OPLOCENÍ S PODSTAVCI DRÁTĚNNÉ - DEMONTÁŽ Oplocení stavby během výstavby - demontáž. | M | 75 |  | 0 | 21 | 0
45 + 15 + 15=75,000 [A]
|  | 9 |  | Ostatní konstrukce a práce |  |  |  | 0 |  | 0
|  |  |  | C e l k e m |  |  |  | 0 |  | 0

## SO 001
Aspe |  | Firma: Firma
Příloha k formuláři pro ocenění nabídky
Stavba |  | Močovice |  | II/337 Močovice, most ev. č. 337-007 přes potok Klejnárku - verze 4
číslo a název SO |  | SO 001 |  | Demolice stávajícího mostu
číslo a název rozpočtu: |  | SO 001 |  | Demolice stávajícího mostu
Poř. č.pol. | cenová soustava | Kód položky | Varianta položky | Název položky | jednotka | Počet jednotek | CENA |  | Sazba | DPH
[7 empty] | jednotková | celkem | DPH
1 | 2 | 3 | 4 | 5 | 6 | 7 | 8 | 9
|  | 0 |  | Všeobecné konstrukce a práce
2 |  | 014102 | a | POPLATKY ZA SKLÁDKU Odstranění asfaltových vrstev - poplatek za skládku. Hustota materiálu 2400 kg/m^3 | T | 83.441 |  | 0 | 21 | 0
2400 * 34.767 / 1000=83,441 [A]
5 |  | 014102 | d | POPLATKY ZA SKLÁDKU Odkopávky zeminy okolo základů opěr - poplatek za skládku. Hustota materiálu 2000 kg/m^3 | T | 70.518 |  | 0 | 21 | 0
2000 * 35.259 / 1000=70,518 [A]
6 |  | 014102 | e | POPLATKY ZA SKLÁDKU Likvidace propustku - poplatek za skládku. Hustota materiálu 2300 kg/m^3 | T | 11.054 |  | 0 | 21 | 0
2300 * 4.806 / 1000=11,054 [A]
3 |  | 014102 | b | POPLATKY ZA SKLÁDKU Odstranění železobetonové nosné konstrukce mostu - poplatek za skládku. Hustota materiálu 2500 kg/m^3 | T | 160.74 |  | 0 | 21 | 0
2500 * 64.296 / 1000=160,740 [A]
4 |  | 014102 | c | POPLATKY ZA SKLÁDKU Odstranění kamenných křídel a opěr - poplatek za skládku. Hustota materiálu 2300 kg/m^3 | T | 133.934 |  | 0 | 21 | 0
2300 * 58.232 / 1000=133,934 [A]
1 |  | 014102 |  | POPLATKY ZA SKLÁDKU Odstranění žulové dlažby na mostě včetně podkladu - poplatek za skládku. Hustota materiálu 2400 kg/m^3 | T | 6.659 |  | 0 | 21 | 0
2300 * 2.895 / 1000=6,659 [A]
|  | 0 |  | Všeobecné konstrukce a práce |  |  |  | 0 |  | 0
|  | 1 |  | Zemní práce
7 |  | 113134 |  | ODSTRANĚNÍ KRYTU ZPEVNĚNÝCH PLOCH S ASFALT POJIVEM, ODVOZ DO 5KM Odstranění asfaltových vrstev na mostě - odvoz na skládku do 5 km. (Délka a plocha dle "02 Přehledný výkres dig. AutoCAD") | M3 | 34.767 |  | 0 | 21 | 0
22.62 * 1.537=34,767 [A]
8 |  | 113174 |  | ODSTRAN KRYTU ZPEVNĚNÝCH PLOCH Z DLAŽEB KOSTEK, ODVOZ DO 5KM Odstranění žulové dlažby na mostě včetně podkladu - odvoz na skládku do 5 km. (Délka a plocha dle "02 Přehledný výkres dig. AutoCAD") | M3 | 2.895 |  | 0 | 21 | 0
22.62 * 0.128=2,895 [A]
9 |  | 122734 |  | ODKOPÁVKY A PROKOPÁVKY OBECNÉ TŘ. I, ODVOZ DO 5KM Odkopávky zeminy okolo základů opěr OP1 a OP2 - odvoz na skládku do 5 km. (Rozměry dle "02 Přehledný výkres dig. AutoCAD") | M3 | 35.259 |  | 0 | 21 | 0
2.1 * 1.375 * 5.6 + 1.35 * 2.525 * 5.6=35,259 [A]
10 |  | 17481 |  | ZÁSYP JAM A RÝH Z NAKUPOVANÝCH MATERIÁLŮ Zásyp prostoru po základech opěr štěrkopískem (nutnost pro zahájení pilotáže nových opěr), včetně hutnění. (Rozměry dle "02 Přehledný výkres dig. AutoCAD") | M3 | 35.259 |  | 0 | 21 | 0
2.1 * 1.375 * 5.6 + 1.35 * 2.525 * 5.6=35,259 [A]
|  | 1 |  | Zemní práce |  |  |  | 0 |  | 0
|  | 9 |  | Ostatní konstrukce a práce
11 |  | 9111A3 |  | ZÁBRADLÍ SILNIČNÍ S VODOR MADLY - DEMONTÁŽ S PŘESUNEM Odstranění zábradlí s vodorovnou výplní na předmostí - odvoz a likvidace v režii zhotovitele. Z položky odečíst výzisk za výkup oceli. (Délky dle "02 Přehledný výkres dig. AutoCAD") | M | 26.48 |  | 0 | 21 | 0
8 + 8.96 + 9.52=26,480 [A]
12 |  | 9111B3 |  | ZÁBRADLÍ SILNIČNÍ SE SVISLOU VÝPLNÍ - DEMONTÁŽ S PŘESUNEM Odstranění zábradlí se svislou výplní na mostu - odvoz a likvidace v režii zhotovitele. Z položky odečíst výzisk za výkup oceli. (Délky dle "02 Přehledný výkres dig. AutoCAD") | M | 51 |  | 0 | 21 | 0
25.5 + 25.5=51,000 [A]
13 |  | 966134 |  | BOURÁNÍ KONSTRUKCÍ Z KAMENE NA MC S ODVOZEM DO 5KM Odstranění kamenných křídel a opěr OP1 a OP2 - odvoz na skládku do 5 km. (Tloušťka a plochy dle "02 Přehledný výkres dig. AutoCAD") | M3 | 58.232 |  | 0 | 21 | 0
0.75 * (27.58 + 50.063)=58,232 [A]
14 |  | 966154 |  | BOURÁNÍ KONSTRUKCÍ Z PROST BETONU S ODVOZEM DO 5KM Likvidace betonových trub propustku DN 400 včetně obetonování a lože (kubatura 0.267 m^3/m včetně obetonování a lože) - odvoz do 5 km na skládku. (Rozměry dle "02 Přehledný výkres dig. AutoCAD") | M3 | 4.806 |  | 0 | 21 | 0
0.267 * 2 * 9=4,806 [A]
15 |  | 966164 |  | BOURÁNÍ KONSTRUKCÍ ZE ŽELEZOBETONU S ODVOZEM DO 5KM Odstranění železobetonové nosné konstrukce mostu (včetně výztuh a rohových zabradelních pilířů) - odvoz na skládku do 5 km. (Délka a plocha dle "02 Přehledný výkres dig. AutoCAD") | M3 | 64.296 |  | 0 | 21 | 0
21.1 * 2.905 + 2 + 1=64,296 [A]
|  | 9 |  | Ostatní konstrukce a práce |  |  |  | 0 |  | 0
|  |  |  | C e l k e m |  |  |  | 0 |  | 0

## SO 101.1
Aspe |  | Firma: Firma
Příloha k formuláři pro ocenění nabídky
Stavba |  | Močovice |  | II/337 Močovice, most ev. č. 337-007 přes potok Klejnárku - verze 4
číslo a název SO |  | SO 101 |  | Komunikace II/337
číslo a název rozpočtu: |  | SO 101.1 |  | Komunikace II/337 - komunikace
Poř. č.pol. | cenová soustava | Kód položky | Varianta položky | Název položky | jednotka | Počet jednotek | CENA |  | Sazba | DPH
[7 empty] | jednotková | celkem | DPH
1 | 2 | 3 | 4 | 5 | 6 | 7 | 8 | 9
|  | 0 |  | Všeobecné konstrukce a práce
2 |  | 014102 | a | POPLATKY ZA SKLÁDKU Odstranění krytu z dlažebních kostek - poplatek za skládku. Hustota materiálu 2300 kg/m^3 | T | 115.621 |  | 0 | 21 | 0
2300 * 50.27 / 1000=115,621 [A]
3 |  | 014102 | b | POPLATKY ZA SKLÁDKU Odstranění stávajících podkladních vrstev - poplatek za skládku. Hustota materiálu 1900 kg/m^3 | T | 191.026 |  | 0 | 21 | 0
1900 * 100.54 / 1000=191,026 [A]
4 |  | 014102 | c | POPLATKY ZA SKLÁDKU Odstranění příkopových tvárnic - poplatek za skládku. Hmotnost žlabu 200 kg/m^2 | T | 7.14 |  | 0 | 21 | 0
200 * 35.7 / 1000=7,140 [A]
1 |  | 014102 |  | POPLATKY ZA SKLÁDKU Frézování vrchních asfaltových vrstev stávající vozovky - poplatek za skládku. Hustota materiálu 2400 kg/m^3 | T | 355.536 |  | 0 | 21 | 0
2400 * 148.14 / 1000=355,536 [A]
|  | 0 |  | Všeobecné konstrukce a práce |  |  |  | 0 |  | 0
|  | 1 |  | Zemní práce
5 |  | 11202 |  | KÁCENÍ STROMŮ D KMENE DO 0,9M S ODSTRANĚNÍM PAŘEZŮ Kácení listnatých stromů s odřezáním kmene a s odvětvením, odstranění pařezů s jejich vykopáním, vytrháním nebo odstřelením, s přesekáním kořenů a pálení větví stromů se snášením na hromady listnatých. Včetně vodorovného přemístění větví, kmenů nebo pařezů s naložením, složením a likvidací v režii zhotovitele. (Stromy 4. Javor a 5. Lípa) | KUS | 2 |  | 0 | 21 | 0
2=2,000 [A]
6 |  | 11203 |  | KÁCENÍ STROMŮ D KMENE PŘES 0,9M S ODSTRAN PAŘEZŮ Kácení listnatých stromů s odřezáním kmene a s odvětvením, odstranění pařezů s jejich vykopáním, vytrháním nebo odstřelením, s přesekáním kořenů a pálení větví stromů se snášením na hromady listnatých. Včetně vodorovného přemístění větví, kmenů nebo pařezů s naložením, složením a likvidací v režii zhotovitele. (Stromy 1. Lípa, 2. Lípa a 3. Akát) | KUS | 3 |  | 0 | 21 | 0
3=3,000 [A]
8 |  | 113174 |  | ODSTRAN KRYTU ZPEVNĚNÝCH PLOCH Z DLAŽEB KOSTEK, ODVOZ DO 5KM Odstranění krytu z dlažebních kostek v tl. 100 mm (vč. Odvozu do 5 km na skládku) (Viz. příloha "05 Charakteristické příčné řezy") | M3 | 50.268 |  | 0 | 21 | 0
( 25.21 + 58.57 ) * 0.1 * 6=50,268 [A]
9 |  | 11328 |  | ODSTRANĚNÍ PŘÍKOPŮ A RIGOLŮ Z PŘÍKOPOVÝCH TVÁRNIC Odstranění příkopových tvárnic z příkopu o dl. 25,5 m (Viz. příloha "B2. Koordinační situace stavby") | M2 | 33.15 |  | 0 | 21 | 0
0.5 * 25.5 + 2 * 0.4 * 25.5=33,150 [A]
10 |  | 113324 |  | ODSTRAN PODKL ZPEVNĚNÝCH PLOCH Z KAMENIVA NESTMEL, ODVOZ DO 5KM Odstranění stávajících podkladních vrstev vozovky v tl. 200 mm (vč. Odvozu do 5 km na skládku) (Viz. příloha "05 Charakteristické příčné řezy") | M3 | 100.536 |  | 0 | 21 | 0
( 25.21 + 58.57 ) * 0.2 * 6=100,536 [A]
11 |  | 11352 |  | ODSTRANĚNÍ CHODNÍKOVÝCH OBRUBNÍKŮ BETONOVÝCH Odtranění betonového obrubníku před mostem v dl. 54 m (Viz. příloha "B2. Koordinační situace stavby") | M | 54 |  | 0 | 21 | 0
26.5 + 27.5=54,000 [A]
12 |  | 113723 |  | FRÉZOVÁNÍ ZPEVNĚNÝCH PLOCH ASFALTOVÝCH, ODVOZ DO 3KM Frézování vrchních asfaltových vrstev stávající vozovky v tl. 150 mm (vč. odvozu do 3 km na meziskládku) - využít pro budování nezp. krajnic viz. položka 56963. | M3 | 2.658 |  | 0 | 21 | 0
0.15 * 17.718=2,658 [A]
13 |  | 113724 |  | FRÉZOVÁNÍ ZPEVNĚNÝCH PLOCH ASFALTOVÝCH, ODVOZ DO 5KM Frézování vrchních asfaltových vrstev stávající vozovky v tl. 150 mm. Vyfrézovaný materiál se odveze na skládku (do 5 km). (Viz. příloha "05 Charakteristické příčné řezy") | M3 | 148.144 |  | 0 | 21 | 0
( 25.21 + 58.57 ) * 0.3 * 6 - 2.66=148,144 [A]
14 |  | 121101 |  | SEJMUTÍ ORNICE NEBO LESNÍ PŮDY S ODVOZEM DO 1KM Odtranění betonového obrubníku před mostem v dl. 54 m (Viz. příloha "B2. Koordinační situace stavby") | M3 | 19.915 |  | 0 | 21 | 0
(0.515 + 47.7199 + 22.0729 + 9.5275 + 7.8795 + 9.8777 + 2.6265 + 32.55) * 0.15=19,915 [A]
15 |  | 12273 |  | ODKOPÁVKY A PROKOPÁVKY OBECNÉ TŘ. I Odkopání zeminy vč. odvozu (Viz. příloha "05 Charakteristické příčné řezy") | M3 | 712.51 |  | 0 | 21 | 0
712.51=712,510 [A]
16 |  | 17110 |  | ULOŽENÍ SYPANINY DO NÁSYPŮ SE ZHUTNĚNÍM Vytvoření násypů (Viz. příloha "B2. Koordinační situace stavby") | M3 | 775.96 |  | 0 | 21 | 0
775.96=775,960 [A]
17 |  | 18220 |  | ROZPROSTŘENÍ ORNICE VE SVAHU Rozprostření ornice tl. 0,15 m (Viz. příloha "B2. Koordinační situace stavby") | M3 | 14.8 |  | 0 | 21 | 0
(2.15985 + 6.6963 + 49.5731 + 25.80048 + 1.6799 + 10.08 + 2.6775) * 0.15=14,800 [A]
18 |  | 18241 |  | ZALOŽENÍ TRÁVNÍKU RUČNÍM VÝSEVEM Osetí ohumusovaných ploch (Viz. příloha "B2. Koordinační situace stavby") | M2 | 98.667 |  | 0 | 21 | 0
2.15985 + 6.6963 + 49.5731 + 25.80048 + 1.6799 + 10.08 + 2.6775=98,667 [A]
19 |  | 18241 | a | ZALOŽENÍ TRÁVNÍKU RUČNÍM VÝSEVEM Osev travního semene na svazích (Viz. příloha "B2. Koordinační situace stavby") | M2 | 73.65 |  | 0 | 21 | 0
73.65=73,650 [A]
|  | 1 |  | Zemní práce |  |  |  | 0 |  | 0
|  | 2 |  | Základy
20 |  | 21202 |  | TRATIVODY KOMPLET Z TRUB NEKOV DN DO 100MM Položka trativodu zahrnuje výkop rýhy předepsaného tvaru v dané třídě těžitelnosti, výplň, zásyp trativodu včetně dopravy, dodávky předepsaného materiálu pro výplň a zásyp, zřízení lože a podkladu trativodu, dodávka a uložení trativodu, obsyp trativodu, ukončení trativodu (Viz. příloha "06 Příloha k technické zprávě") | M | 29 |  | 0 | 21 | 0
29=29,000 [A]
21 |  | 21203 |  | TRATIVODY KOMPLET Z TRUB NEKOV DN DO 150MM Trativod pro odvodnění komunice. Položka trativodu zahrnuje výkop rýhy předepsaného tvaru v dané třídě těžitelnosti, výplň, zásyp trativodu včetně dopravy, dodávky předepsaného materiálu pro výplň a zásyp, zřízení lože a podkladu trativodu, dodávka a uložení trativodu, obsyp trativodu, ukončení trativodu (Viz. příloha "05 Charakteristické příčné řezy") | M | 139 |  | 0 | 21 | 0
25 + 24 + 32 + 58=139,000 [A]
22 |  | 289971 |  | OPLÁŠTĚNÍ (ZPEVNĚNÍ) Z GEOTEXTILIE Separační geotextilie pro trativod 300 g/m2, 10% rezerva pro překrytí, geotextilie pro překrytí jílové izolace domu (Viz. příloha "05 Charakteristické příčné řezy") | M2 | 414.536 |  | 0 | 21 | 0
2.218 * 1,1 * (25 + 24 + 32 + 58 + 29) + 15.5 * 0.3=414,536 [A]
|  | 2 |  | Základy |  |  |  | 0 |  | 0
|  | 3 |  | Svislé konstrukce
23 |  | 311314 |  | ZDI A STĚNY PODP A VOL Z PROST BET DO C25/30 (B30) Betonový práh u propustku z C25/30 XF3 (Viz. příloha "06 Přehledný výkres propustku") | M3 | 0.465 |  | 0 | 21 | 0
0.465=0,465 [A]
24 |  | 317325 |  | ŘÍMSY ZE ŽELEZOBETONU DO C30/37 (B37) Římsa opěrné zdi C30/37 XF4/XD3 (Viz. příloha "06 Přehledný výkres propustku") | M3 | 0.53 |  | 0 | 21 | 0
0.3336 + 0.1968=0,530 [A]
25 |  | 31736 |  | VÝZTUŽ ŘÍMS Z OCELI Výztuž římsy opěrné zdi z oceli B500B, 150 kg/m^3 (Viz. příloha "06 Přehledný výkres propustku") | T | 0.08 |  | 0 | 21 | 0
0.53 * 0.15=0,080 [A]
26 |  | 31827 |  | ZDI ODDĚLOVACÍ A OHRADNÍ Z CIHEL A TVÁRNIC NEPÁLENÝCH Podezdívka plotu (Viz. příloha "B2. Koordinační situace stavby") | M3 | 2.025 |  | 0 | 21 | 0
0.75 * 2.7=2,025 [A]
27 |  | 327324 |  | ZDI OPĚRNÉ, ZÁRUBNÍ, NÁBŘEŽNÍ ZE ŽELEZOVÉHO BETONU DO C25/30 (B30) Základ a dřík opěrné zdi, opěrná zed u zastávky autobusu a okolo proustku, C20/25 XF3 (Viz. příloha "06 Přehledný výkres propustku") | M3 | 5.05 |  | 0 | 21 | 0
2.48 + 0.71 + 1.86=5,050 [A]
28 |  | 32736 |  | VÝZTUŽ ZDÍ OPĚR, ZÁRUB, NÁBŘEŽ Z OCELI Výztuž základu a dříku opěrné zdi z ocely B500B, 150 kg/m^3 (Viz. příloha "06 Přehledný výkres propustku") | T | 0.756 |  | 0 | 21 | 0
5.043 * 0.15=0,756 [A]
29 |  | 327366 |  | VÝZTUŽ ZDÍ OPĚRNÝCH, ZÁRUBNÍCH, NÁBŘEŽNÍCH Z KARI SÍTÍ Výztuž z kari sítí 150 x 150 o prům. 5 mm, pokládaná nad potrubí příopojek (Viz. příloha "SO 101 01 Příl. 5 Vzorový řez rýhou přípojky UV") | T | 0.048 |  | 0 | 21 | 0
0.8 * 28.39 * 2.105 /1000=0,048 [A]
|  | 3 |  | Svislé konstrukce |  |  |  | 0 |  | 0
|  | 4 |  | Vodorovné konstrukce
30 |  | 45131 |  | PODKL A VÝPLŇ VRSTVY Z PROST BET Betonové lože B 7,5, tl. 50 mm (Viz. příloha "SO 101 01 Příl. 5 Vzorový řez rýhou přípojky UV") | M3 | 1.561 |  | 0 | 21 | 0
(9.06 + 2.4 + 8.4 + 5.06 + 3.47) * 1.1 * 0.05=1,561 [A]
31 |  | 451311 |  | PODKL A VÝPLŇ VRSTVY Z PROST BET DO B12,5 Obetonování potrubí betonem B 12,5 (Viz. příloha "SO 101 01 Příl. 5 Vzorový řez rýhou přípojky UV") | M3 | 4.855 |  | 0 | 21 | 0
0.171 * 28.39=4,855 [A]
32 |  | 45868 |  | VÝPLŇ ZA OPĚRAMI A ZDMI Z JÍLU Při vnějším líci zdi se provede vrstva široká 30 cm, dusaná z kopaného jílu, vlhčeného před použitím pokropením konví. (Viz. příloha "06 Příloha k technické zprávě") | M3 | 1.86 |  | 0 | 21 | 0
0.3 * 0.4 * 15.5=1,860 [A]
33 |  | 46321 |  | ROVNANINA Z LOMOVÉHO KAMENE Kačírek mezi obrubníkem a zděným plotem (Viz. příloha "B2. Koordinační situace stavby") | M3 | 0.677 |  | 0 | 21 | 0
0.15 * (2.5795 + 1.932)=0,677 [A]
35 |  | 465511 |  | DLAŽBY Z LOMOVÉHO KAMENE NA SUCHO Štětový povrch z kamene tl.cca 200 mm (Viz. příloha "05 Charakteristické příčné řezy") | M3 | 4.683 |  | 0 | 21 | 0
23.4144 * 0.2=4,683 [A]
|  | 4 |  | Vodorovné konstrukce |  |  |  | 0 |  | 0
|  | 5 |  | Komunikace
36 |  | 56110 |  | PODKLADNÍ BETON Podkladní beton C12/15 X0 pro opěrnou zeď a propustek (Viz. příloha "06 Přehledný výkres propustku") | M3 | 6.44 |  | 0 | 21 | 0
0.32 + 0.2 + 5.92=6,440 [A]
37 |  | 56310 |  | VOZOVKOVÉ VRSTVY Z MECHANICKY ZPEVNĚNÉHO KAMENIVA Podkladní vrstva MZK 0/32 GA tl. 150 mm pod nové souvrství vozovky | M3 | 71.126 |  | 0 | 21 | 0
(22.31+50.64)*6.5*0.15=71,126 [A]
42 |  | 56330 | d | VOZOVKOVÉ VRSTVY ZE ŠTĚRKODRTI Dosyp pro vyrovnání stávajícího terénu pro sjezd k domu č.p.63 a pro zasypání deštové kanalizace před mostem vpravo (Viz. příloha "B2. Koordinační situace stavby") | M3 | 10.304 |  | 0 | 21 | 0
0.2 * (8.4 + 43.12)=10,304 [A]
38 |  | 56330 |  | VOZOVKOVÉ VRSTVY ZE ŠTĚRKODRTI Podkladní vrstva ŠDA 0/63 min. tl. 250 mm pod nové souvrství komunikace a pod obrubníky v případě chodníku vedoucího podél komunikace (Viz. příloha "02 Situace komunikace") | M3 | 143.18 |  | 0 | 21 | 0
143.18=143,180 [A]
41 |  | 56330 | c | VOZOVKOVÉ VRSTVY ZE ŠTĚRKODRTI Vrstva ze štěrkodrti ŠDB 0/32 tl. 200 mm (Viz. příloha "05 Charakteristické příčné řezy") | M3 | 4.683 |  | 0 | 21 | 0
23.4144 * 0.2=4,683 [A]
43 |  | 56340 |  | VOZOVKOVÉ VRSTVY ZE ŠTĚRKOPÍSKU Podkladní vrstva ze štěrkopísku pro přípojky k uličním vpustím tl. 100 mm (Viz. příloha "SO 101 01 Příl. 5 Vzorový řez rýhou přípojky UV") | M3 | 3.123 |  | 0 | 21 | 0
(9.06 + 2.4 + 8.4 + 5.06 + 3.47) * 1.1 * 0.1=3,123 [A]
44 |  | 56340 | a | VOZOVKOVÉ VRSTVY ZE ŠTĚRKOPÍSKU Pískové lože 4/8 tl. 40 mm (Viz. příloha "05 Charakteristické příčné řezy") | M3 | 0.937 |  | 0 | 21 | 0
23.4144 * 0.04=0,937 [A]
45 |  | 56360 |  | VOZOVKOVÉ VRSTVY Z RECYKLOVANÉHO MATERIÁLU Recyklát pro dosypávku zastávky autobusu tl. 470 mm (Viz. příloha "B2. Koordinační situace stavby") | M3 | 16.42 |  | 0 | 21 | 0
0.47 * 34.936=16,420 [A]
47 |  | 56963 | a | ZPEVNĚNÍ KRAJNIC Z RECYKLOVANÉHO MATERIÁLU TL DO 150MM Dosypání krajnice vhodným materiálem dle ČSN 72 1002 tl. 0.15 m šířky 0.5 m (Viz. příloha "B2. Koordinační situace stavby") | M2 | 11.85 |  | 0 | 21 | 0
0.5 * 23.7=11,850 [A]
46 |  | 56963 |  | ZPEVNĚNÍ KRAJNIC Z RECYKLOVANÉHO MATERIÁLU TL DO 150MM Krajnice z R-materiálu tl. 0.15 m šířky 0.75 m (dovezené z meziskládky) (Viz. příloha "05 Charakteristické příčné řezy") | M2 | 17.718 |  | 0 | 21 | 0
23.624 * 0.75=17,718 [A]
48 |  | 572123 |  | INFILTRAČNÍ POSTŘIK Z EMULZE DO 1,0KG/M2 Infiltrační postřik PI EK 0,8 kg/m2 | M2 | 564.56 |  | 0 | 21 | 0
(25.21+58.57)*6.5+19.99=564,560 [A]
49 |  | 572213 |  | SPOJOVACÍ POSTŘIK Z EMULZE DO 0,5KG/M2 Spojovací postřik z emulze C 60 B3 (0,4kg/m^2) (Viz. příloha "02 Situace komunikace") | M2 | 564.56 |  | 0 | 21 | 0
(25.21+58.57)*6.5+19.99=564,560 [A]
50 |  | 574A34 |  | ASFALTOVÝ BETON PRO OBRUSNÉ VRSTVY ACO 11+, 11S TL. 40MM Asfaltový beton pro obrusné vrstvy, ACO 11S PMB 25/55-55 v tl. 40 mm. (Viz. příloha "02 Situace komunikace") | M2 | 564.56 |  | 0 | 21 | 0
(25.21+58.57)*6.5+19.99=564,560 [A]
51 |  | 574E76 |  | ASFALTOVÝ BETON PRO PODKLADNÍ VRSTVY ACP 16+, 16S TL. 80MM Asfaltový beton pro podkladní vrstvy ACP 16+, 40/60 tl. 80 mm. (Viz. příloha "02 Situace komunikace") | M2 | 564.56 |  | 0 | 21 | 0
(25.21+58.57)*6.5+19.99=564,560 [A]
53 |  | 58300 |  | KRYT ZE SINIČNÍCH DÍLCŮ (PANELŮ) Betonový panel tl. 200 mm (Viz. příloha "B2. Koordinační situace stavby") | M3 | 1.857 |  | 0 | 21 | 0
1.85 * 5.02 * 0.2=1,857 [A]
|  | 5 |  | Komunikace |  |  |  | 0 |  | 0
|  | 8 |  | Potrubí
54 |  | 83433 |  | POTRUBÍ Z TRUB KAMENINOVÝCH DN DO 150MM Potrubí pro vývod z uliční vpusti DN 150 (Viz. příloha "SO 101 01 Příl. 5 Vzorový řez rýhou přípojky UV") | M | 28.39 |  | 0 | 21 | 0
9.06 + 2.4 + 8.4 + 5.06 + 3.47=28,390 [A]
55 |  | 89712 |  | VPUSŤ KANALIZAČNÍ ULIČNÍ KOMPLETNÍ Z BETONOVÝCH DÍLCŮ Uliční vpusť (Viz. příloha "B2. Koordinační situace stavby") | KUS | 5 |  | 0 | 21 | 0
5=5,000 [A]
|  | 8 |  | Potrubí |  |  |  | 0 |  | 0
|  | 9 |  | Ostatní konstrukce a práce
57 |  | 91228 |  | SMĚROVÉ SLOUPKY Z PLAST HMOT VČETNĚ ODRAZNÉHO PÁSKU Směrové sloupky normální výšky - bílé (Z11a/b) (Viz. příloha "03 Podélný profil komunikace") | KUS | 2 |  | 0 | 21 | 0
2=2,000 [A]
58 |  | 912283 |  | SMĚROVÉ SLOUPKY Z PLAST HMOT - DEMONTÁŽ A ODVOZ Demontáž směrového sloupku za mostem vlevo vč. odvozu na skládku KSÚS Kutná Hora se sídlem v Kolíně (Viz. příloha "03 Podélný profil komunikace") | KUS | 1 |  | 0 | 21 | 0
1=1,000 [A]
59 |  | 91238 |  | SMĚROVÉ SLOUPKY Z PLAST HMOT - NÁSTAVCE NA SVODIDLA VČETNĚ ODRAZNÉHO PÁSKU Směrové sloupky - nástavce na svodidla (připevněné na mostní konstrukci) - modré (Z11c/d) (Viz. příloha "03 Podélný profil komunikace") | KUS | 4 |  | 0 | 21 | 0
4=4,000 [A]
60 |  | 914113 |  | DOPRAVNÍ ZNAČKY ZÁKLADNÍ VELIKOSTI OCELOVÉ NEREFLEXNÍ - DEMONTÁŽ Dopravní značky: B 21a 1ks, E 5 2ks, IS 3c 2ks, P 7 1ks, P 8 1ks, IJ 4c 1ks, ev. č. mostu 2ks - vč. odvozu na skládku KSÚS Kutná Hora se sídlem v Kolíně (Viz. příloha "02 Situace komunikace") | KUS | 10 |  | 0 | 21 | 0
10=10,000 [A]
61 |  | 914131 |  | DOPRAVNÍ ZNAČKY ZÁKLADNÍ VELIKOSTI OCELOVÉ FÓLIE TŘ 2 - DODÁVKA A MONTÁŽ Dopravní značky: B 21a 1ks, IS 3c 2ks, IJ 4c 2ks, IS 15a 2ks, ev. č. mostu 2ks, (Viz. příloha "02 Situace komunikace") | KUS | 9 |  | 0 | 21 | 0
9=9,000 [A]
62 |  | 914911 |  | SLOUPKY A STOJKY DOPRAVNÍCH ZNAČEK Z OCEL TRUBEK SE ZABETONOVÁNÍM - DODÁVKA A MONTÁŽ Sloupky: dl. 2,5m 5ks, 0,8m 2ks (Viz. příloha "02 Situace komunikace") | KUS | 7 |  | 0 | 21 | 0
7=7,000 [A]
63 |  | 914913 |  | SLOUPKY A STOJKY DZ Z OCEL TRUBEK ZABETON DEMONTÁŽ Sloupky: dl. 2,5m 5ks, - vč. odvozu na skládku KSÚS Kutná Hora se sídlem v Kolíně (Viz. příloha "02 Situace komunikace") | KUS | 5 |  | 0 | 21 | 0
5=5,000 [A]
65 |  | 915111 | a | VODOROVNÉ DOPRAVNÍ ZNAČENÍ BARVOU HLADKÉ - DODÁVKA A POKLÁDKA Vodorovné dopravní značení žlutou barvou: V 11a š. 0.125 m, dl. 12 m (Viz. příloha "02 Situace komunikace") | M2 | 7.741 |  | 0 | 21 | 0
61.93*0.125=7,741 [A]
64 |  | 915111 |  | VODOROVNÉ DOPRAVNÍ ZNAČENÍ BARVOU HLADKÉ - DODÁVKA A POKLÁDKA Vodorovné dopravní značení: V 1a š. 0.125 m, dl. (25.28 + 58.64 + 22.48) m V 4 š. 0.125 m, dl. (52.8 + 81.24 + 44.96) m V 4 (0.5/0.5) š. 0.125 m, dl. (36.06) m (Viz. příloha "02 Situace komunikace") | M2 | 37.929 |  | 0 | 21 | 0
0.125* (25.28+58.64+22.48+52.8+81.24+44.96+36.06/2)=37,929 [A]
66 |  | 915231 |  | VODOR DOPRAV ZNAČ PLASTEM PROFIL ZVUČÍCÍ - DOD A POKLÁDKA Vodorovné dopravní značení: V 1a š. 0.125 m, dl. (25.28 + 58.64 + 22.48) m V 4 š. 0.125 m, dl. (52.8 + 81.24 + 44.96) m V 4 (0.5/0.5) š. 0.125 m, dl. (36.06) m (Viz. příloha "02 Situace komunikace") | M2 | 37.929 |  | 0 | 21 | 0
0.125* (25.28+58.64+22.48+52.8+81.24+44.96+36.06/2)=37,929 [A]
67 |  | 917224 |  | SILNIČNÍ A CHODNÍKOVÉ OBRUBY Z BETONOVÝCH OBRUBNÍKŮ ŠÍŘ 150MM Uložení silničního obrubníku š. 150 mm, v. 300 mm dl. 40 m sil. obrubník přechodový š. 150 mm, dl. 10 m sil. obrubník nájezdový š. 150 mm, dl. 63 m kasselský přechodový dl. 3 m bezbariérový obrubník kasselský 400/290/1000, dl. 14 m (Viz. příloha "B2. Koordinační situace stavby") | M | 128 |  | 0 | 21 | 0
5+5+4+59+19+20+2+14=128,000 [A]
68 |  | 91836 |  | PROPUSTY Z TRUB DN 800MM ŽB hrdlové potrubí DN800 z betonu C40/50 XF4/XD3 (Viz. příloha "02 Situace komunikace") | M | 18.87 |  | 0 | 21 | 0
18.87=18,870 [A]
69 |  | 935832 |  | ŽLABY A RIGOLY DLÁŽDĚNÉ Z LOMOVÉHO KAMENE TL DO 250MMM DO BETONU TL 100MM Odláždění přikopu lomovým kamenem (Viz. příloha "B2. Koordinační situace stavby") | M2 | 59.645 |  | 0 | 21 | 0
25.665 + 7.5525 + 23.84554 + 1.4815 + 1.1=59,645 [A]
|  | 9 |  | Ostatní konstrukce a práce |  |  |  | 0 |  | 0
|  |  |  | C e l k e m |  |  |  | 0 |  | 0

## SO 101.2
Aspe |  | Firma: Firma
Příloha k formuláři pro ocenění nabídky
Stavba |  | Močovice |  | II/337 Močovice, most ev. č. 337-007 přes potok Klejnárku - verze 4
číslo a název SO |  | SO 101 |  | Komunikace II/337
číslo a název rozpočtu: |  | SO 101.2 |  | Komunikace II/337 - chodník
Poř. č.pol. | cenová soustava | Kód položky | Varianta položky | Název položky | jednotka | Počet jednotek | CENA |  | Sazba | DPH
[7 empty] | jednotková | celkem | DPH
1 | 2 | 3 | 4 | 5 | 6 | 7 | 8 | 9
|  | 1 |  | Zemní práce
7 |  | 11317 |  | ODSTRAN KRYTU ZPEVNĚNÝCH PLOCH Z DLAŽEB KOSTEK Odstranění chodníkové dlažby pro zřízení potrubí vedoucího z uliční vpusti | M3 | 0.35 |  | 0 | 21 | 0
3.5 * 0.1=0,350 [A]
|  | 1 |  | Zemní práce |  |  |  | 0 |  | 0
|  | 4 |  | Vodorovné konstrukce
34 |  | 46511 |  | DLAŽBY Z DÍLCŮ BETONOVÝCH Navrácení dlažby na chodník odstaněné pro vybudování potrubí vedoucího z uliční vpusti (Viz. příloha "B2. Koordinační situace stavby") | M3 | 0.35 |  | 0 | 21 | 0
3.5 * 0.1=0,350 [A]
|  | 4 |  | Vodorovné konstrukce |  |  |  | 0 |  | 0
|  | 5 |  | Komunikace
40 |  | 56330 | b | VOZOVKOVÉ VRSTVY ZE ŠTĚRKODRTI Štěrkodrť ŠDA 0/32 tl. 200 mm (Viz. příloha "05 Charakteristické příčné řezy") | M3 | 21.23 |  | 0 | 21 | 0
21.23=21,230 [A]
39 |  | 56330 | a | VOZOVKOVÉ VRSTVY ZE ŠTĚRKODRTI Lože L 4/8 tl. 40 mm (Viz. příloha "05 Charakteristické příčné řezy") | M3 | 4.21 |  | 0 | 21 | 0
4.21=4,210 [A]
52 |  | 582602 |  | KRYTY Z BETON DLAŽDIC SE ZÁMKEM ŠEDÝCH TL 80MM BEZ LOŽE Zámková dlažba šedá obdelníková tl. 80 mm (Viz. příloha "05 Charakteristické příčné řezy") | M2 | 105.15 |  | 0 | 21 | 0
105.15=105,150 [A]
|  | 5 |  | Komunikace |  |  |  | 0 |  | 0
|  | 9 |  | Ostatní konstrukce a práce
56 |  | 9111A1 |  | ZÁBRADLÍ SILNIČNÍ S VODOR MADLY - DODÁVKA A MONTÁŽ Ocelové dvoumadlové zábradlí výšky 1,1 m (Viz. příloha "06 Přehledný výkres propustku") | M | 6.06 |  | 0 | 21 | 0
6.06=6,060 [A]
|  | 9 |  | Ostatní konstrukce a práce |  |  |  | 0 |  | 0
|  |  |  | C e l k e m |  |  |  | 0 |  | 0

## SO 201
Aspe |  | Firma: Firma
Příloha k formuláři pro ocenění nabídky
Stavba |  | Močovice |  | II/337 Močovice, most ev. č. 337-007 přes potok Klejnárku - verze 4
číslo a název SO |  | SO 201 |  | Most ev. č. 337-007
číslo a název rozpočtu: |  | SO 201 |  | Most ev. č. 337-007
Poř. č.pol. | cenová soustava | Kód položky | Varianta položky | Název položky | jednotka | Počet jednotek | CENA |  | Sazba | DPH
[7 empty] | jednotková | celkem | DPH
1 | 2 | 3 | 4 | 5 | 6 | 7 | 8 | 9
|  | 0 |  | Všeobecné konstrukce a práce
1 |  | 014102 |  | POPLATKY ZA SKLÁDKU Odkopávky okolo opěr - poplatek za skládku. Hustota materiálu 2000 kg/m^3 | T | 522.72 |  | 0 | 21 | 0
2000 * 261.36 / 1000=522,720 [A]
2 |  | 014102 | a | POPLATKY ZA SKLÁDKU Odstranění vyvrtané zeminy - poplatek za skládku. Hustota materiálu 2000 kg/m^3 | T | 213.658 |  | 0 | 21 | 0
2000 * 106.829 / 1000=213,658 [A]
3 |  | 014102 | b | POPLATKY ZA SKLÁDKU Bourání ŽB šablon - poplatek za skládku. Hustota materiálu 2500 kg/m^3 | T | 21.508 |  | 0 | 21 | 0
2500 * 8.603 / 1000=21,508 [A]
4 |  | 02940 |  | OSTATNÍ POŽADAVKY - VYPRACOVÁNÍ DOKUMENTACE Vypracování dokumentace skutečného provedení (DSPS) | KPL | 1 |  | 0 | 21 | 0
5 |  | 029412 |  | OSTATNÍ POŽADAVKY - VYPRACOVÁNÍ MOSTNÍHO LISTU Vypracování mostního listu | KUS | 1 |  | 0 | 21 | 0
6 |  | 02943 |  | OSTATNÍ POŽADAVKY - VYPRACOVÁNÍ RDS RDS mostu | KPL | 1 |  | 0 | 21 | 0
7 |  | 02953 |  | OSTATNÍ POŽADAVKY - HLAVNÍ MOSTNÍ PROHLÍDKA 1. hlavní prohlídka mostu | KUS | 1 |  | 0 | 21 | 0
|  | 0 |  | Všeobecné konstrukce a práce |  |  |  | 0 |  | 0
|  | 1 |  | Zemní práce
8 |  | 11511 |  | ČERPÁNÍ VODY DO 500 L/MIN Čerpání vody ze stavební jámy během stavby mostu. | HOD | 500 |  | 0 | 21 | 0
500.00=500,000 [A]
9 |  | 122734 |  | ODKOPÁVKY A PROKOPÁVKY OBECNÉ TŘ. I, ODVOZ DO 5KM Odkopávky okolo opěrných zdí - odvoz do 5 km na skládku. (Šířka a plocha dle "02 Půdorys dig. AutoCAD" a "03 Podélný řez dig. AutoCAD") | M3 | 261.36 |  | 0 | 21 | 0
15 * (11.555 + 5.869)=261,360 [A]
10 |  | 125734 |  | VYKOPÁVKY ZE ZEMNÍKŮ A SKLÁDEK TŘ. I, ODVOZ DO 5KM Odstranění vyvrtané zeminy z vrtů pilot - odvoz do 5 km na skládku. (Rozměry dle "05 Tvar spodní stavby dig. AutoCAD") | M3 | 106.76 |  | 0 | 21 | 0
3,14 * 1.2^2 * 0,25 * (7 * 8)=63,302 [A] 3,14 * 1.05^2 * 0,25 * (7 * 2)=12,116 [B] 3,14 * 0.9^2 * 0,25 * (7 * 6)=26,706 [C] 3,14 * 0.75^2 * 0,25 * (7 * 1.5)=4,636 [D] a+b+c+d=106,760 [E]
11 |  | 17250 |  | ZŘÍZENÍ TĚSNĚNÍ ZE ZEMIN NEPROPUSTNÝCH Těsnící vrstva z jílu tl. 0.3 m, (včetně nákupu a dovozu). (Šířka a plochy dle "02 Půdorys dig. AutoCAD" a "03 Podélný řez dig. AutoCAD") | M3 | 9.27 |  | 0 | 21 | 0
9 * (0.696 + 0.334)=9,270 [A]
13 |  | 17481 | a | ZÁSYP JAM A RÝH Z NAKUPOVANÝCH MATERIÁLŮ Zásyp za opěrou vhodnou zeminou (dle ČSN 736244), hutněný na ID 0,9 (včetně nákupu a dovozu) (Šířka a plochy dle "02 Půdorys dig. AutoCAD" a "03 Podélný řez dig. AutoCAD") | M3 | 55.377 |  | 0 | 21 | 0
9 * (3.941 + 2.212)=55,377 [A]
12 |  | 17481 |  | ZÁSYP JAM A RÝH Z NAKUPOVANÝCH MATERIÁLŮ Zásyp základu před a za opěrou vhodnou zeminou (dle ČSN 736244), hutněný na ID 0,9 (včetně nákupu a dovozu) (Šířka a plochy dle "02 Půdorys dig. AutoCAD" a "03 Podélný řez dig. AutoCAD") | M3 | 23.877 |  | 0 | 21 | 0
9 * (2.199 + 0.454)=23,877 [A]
|  | 1 |  | Zemní práce |  |  |  | 0 |  | 0
|  | 2 |  | Základy
14 |  | 21331 |  | DRENÁŽNÍ VRSTVY Z BETONU MEZEROVITÉHO (DRENÁŽNÍHO) Ochranný obsyp drenáže z drenážního betonu, rozměry 0.2 x 0.25 m (včetně nákupu a dovozu). (Rozměry dle "02 Půdorys dig. AutoCAD" a "03 Podélný řez dig. AutoCAD") | M3 | 0.94 |  | 0 | 21 | 0
2 * 9.4 * (0.2 * 0.25)=0,940 [A]
15 |  | 21341 |  | DRENÁŽNÍ VRSTVY Z PLASTBETONU (PLASTMALTY) Drenážní plastbeton dle TKP 18 - včetně žeber u odvodňovačů a závěrů (včetně nákupu a dovozu) (Délka a plocha dle "02 Půdorys dig. AutoCAD" a "04 Příčný řez dig. AutoCAD") | M3 | 0.375 |  | 0 | 21 | 0
2 * 22.38 * 0.15 * 0.04 + 0.106=0,375 [A]
16 |  | 224324 |  | PILOTY ZE ŽELEZOBETONU C25/30 Železobetonové piloty, beton C25/30 XA1. (Rozměry dle "05 Tvar spodní stavby dig. AutoCAD") | M3 | 90.935 |  | 0 | 21 | 0
3,14 * 1.2^2 * 0,25 * (7 * 6)=47,477 [A] 3,14 * 1.05^2 * 0,25 * (7 * 2)=12,116 [B] 3,14 * 0.9^2 * 0,25 * (7 * 6)=26,706 [C] 3,14 * 0.75^2 * 0,25 * (7 * 1.5)=4,636 [D] a+b+c+d=90,935 [E]
17 |  | 224365 |  | VÝZTUŽ PILOT Z OCELI 10505, B500B Výztuž ŽB pilot - B500B (10505 R) 100 kg/m^3 | T | 9.099 |  | 0 | 21 | 0
0.1 * 90.993=9,099 [A]
18 |  | 23217A |  | ŠTĚTOVÉ STĚNY BERANĚNÉ Z KOVOVÝCH DÍLCŮ DOČASNÉ (PLOCHA) Pažení pomocí štětovnicové stěny výšky 4 m - prostor levé strany opěry OP1 (zajištění sloupu NN) (Šířka dle "02 Půdorys dig. AutoCAD") | M2 | 16 |  | 0 | 21 | 0
4 * 4=16,000 [A]
19 |  | 264141 |  | VRTY PRO PILOTY TŘ. I D DO 1000MM Vrty pro piloty OP2 prům. 0.9 m, dl. 3 m, třídy I, vč. pažení. (Rozměry dle "05 Tvar spodní stavby dig. AutoCAD") | M | 21 |  | 0 | 21 | 0
7 * 3=21,000 [A]
20 |  | 264142 |  | VRTY PRO PILOTY TŘ. I D DO 1200MM Vrty pro piloty OP1 prům. 1.2 m, dl. 4 m, třídy I, vč. pažení. (Rozměry dle "05 Tvar spodní stavby dig. AutoCAD") | M | 28 |  | 0 | 21 | 0
7 * 4=28,000 [A]
21 |  | 264330 |  | VRTY PRO PILOTY TŘ. III D DO 800MM Vrty pro piloty OP2 prům. 0.75 m, dl. 1.5 m, třídy III. (Rozměry dle "05 Tvar spodní stavby dig. AutoCAD") | M | 10.5 |  | 0 | 21 | 0
7 * 1.5=10,500 [A]
22 |  | 264341 |  | VRTY PRO PILOTY TŘ. III D DO 1000MM Vrty pro piloty OP2 prům. 0.9 m, dl. 3 m, třídy III, vč. pažení. (Rozměry dle "05 Tvar spodní stavby dig. AutoCAD") | M | 21 |  | 0 | 21 | 0
7 * 3=21,000 [A]
24 |  | 264342 | a | VRTY PRO PILOTY TŘ. III D DO 1200MM Vrty pro piloty OP1 prům. 1.05 m, dl. 2 m, třídy III. (Rozměry dle "05 Tvar spodní stavby dig. AutoCAD") | M | 14 |  | 0 | 21 | 0
7 * 2=14,000 [A]
23 |  | 264342 |  | VRTY PRO PILOTY TŘ. III D DO 1200MM Vrty pro piloty OP1 prům. 1.2 m, dl. 4 m, třídy III, vč. pažení. (Rozměry dle "05 Tvar spodní stavby dig. AutoCAD") | M | 28 |  | 0 | 21 | 0
7 * 4=28,000 [A]
25 |  | 272314 |  | ZÁKLADY Z PROSTÉHO BETONU DO C25/30 (B30) Betonový práh pro kamennou dlažbu pod mostem, výšky 1 m a šířky 0.5 m beton C25/30 XF4. (Rozměry a plocha dle "02 Půdorys dig. AutoCAD" a "03 Podélný řez dig. AutoCAD") | M3 | 26.94 |  | 0 | 21 | 0
1 * 0.5 * (26.544 + 27.336)=26,940 [A]
26 |  | 272325 |  | ZÁKLADY ZE ŽELEZOBETONU DO C30/37 (B37) Železobetonový základ opěr, beton C30/37 XF2,XA1. (Rozměry dle "05 Tvar spodní stavby dig. AutoCAD") | M3 | 49.358 |  | 0 | 21 | 0
1 * (1.8 * 10.73 + 2.8 * 10.73)=49,358 [A]
27 |  | 272365 |  | VÝZTUŽ ZÁKLADŮ Z OCELI 10505, B500B Výztuž ŽB základu - B500B (10505 R) 100 kg/m^3 | T | 4.936 |  | 0 | 21 | 0
0.1 * 49.358=4,936 [A]
28 |  | 289971 |  | OPLÁŠTĚNÍ (ZPEVNĚNÍ) Z GEOTEXTILIE Geotextilie - Ochrana izolace (asfaltové pásy a asfaltové nátěry) na betonové části opěr ve styku se zeminou uvnitř/vně opěr, křídel a přechodového klínu. (Plocha dle "02 Půdorys dig. AutoCAD" a "03 Podélný řez dig. AutoCAD") | M2 | 164.555 |  | 0 | 21 | 0
37.402 + 11.603 + 60.916 + 54.634=164,555 [A]
|  | 2 |  | Základy |  |  |  | 0 |  | 0
|  | 3 |  | Svislé konstrukce
29 |  | 31717 |  | KOVOVÉ KONSTRUKCE PRO KOTVENÍ ŘÍMSY Kotvy říms na mostě, před/za mostem á 1 m, ks po 6 kg. | KG | 318 |  | 0 | 21 | 0
(23 * 2 + 7) * 6=318,000 [A]
30 |  | 317325 |  | ŘÍMSY ZE ŽELEZOBETONU DO C30/37 (B37) Železobetonové římsy - na mostě, vlevo před/za a vpravo před/za mostem, beton C30/37 XF4,XD3. (Plochy a délky dle "02 Půdorys dig. AutoCAD" a "03 Podélný řez dig. AutoCAD") | M3 | 7.76 |  | 0 | 21 | 0
0.113 * (22.38 + 22.38) + 0.394 * (3.22 + 0.5) + 0.824 * (1 + 0.5)=7,760 [A]
31 |  | 317365 |  | VÝZTUŽ ŘÍMS Z OCELI 10505, B500B Výztuž ŽB říms - B500B (10505 R) 150 kg/m^3 | T | 1.164 |  | 0 | 21 | 0
0.15 * 7.76=1,164 [A]
32 |  | 333325 |  | MOSTNÍ OPĚRY A KŘÍDLA ZE ŽELEZOVÉHO BETONU DO C30/37 (B37) Železobetonové opěry a křídla včetně bednění, beton C30/37 XF3,XD1. (Rozměry dle "05 Tvar spodní stavby dig. AutoCAD") | M3 | 99.676 |  | 0 | 21 | 0
10.73 * (4.479 + 4.491) + 0.5 * 4.728 + 0.5 * 2.127=99,676 [A]
33 |  | 333365 |  | VÝZTUŽ MOSTNÍCH OPĚR A KŘÍDEL Z OCELI 10505, B500B Výztuž ŽB opěr a křídel - B500B (10505 R) 100 kg/m^3 | T | 9.968 |  | 0 | 21 | 0
0.1 * 99.676=9,968 [A]
34 |  | 334365 |  | VÝZTUŽ MOSTNÍCH PILÍŘŮ A STATIV Z OCELI 10505, B500B Výztuž ŽB nálitků - B500B (10505 R) 125 kg/m^3 | T | 0.032 |  | 0 | 21 | 0
0.125 * 0.255=0,032 [A]
35 |  | 348171 |  | ZÁBRADLÍ Z DÍLCŮ KOVOVÝCH S NÁTĚREM Ocelové zábradlí včetně PKO (nátěr, nom. hodnota tl. 340µm) - levé zábradlí na mostě. 50 kg/m. (Rozměry dle "02 Půdorys dig. AutoCAD") | KG | 1119 |  | 0 | 21 | 0
22.38*50=1 119,000 [A]
36 |  | 348173 |  | ZÁBRADLÍ Z DÍLCŮ KOVOVÝCH ŽÁROVĚ ZINK PONOREM S NÁTĚREM Ocelové zábradlí včetně PKO a kotvení (zink. ponorem, nom. hodnota tl. 60µm + nátěr, nom. hodnota tl. 240µm) - vlevo před/za mostem a vpravo. 50 kg/m. (Rozměry dle "02 Půdorys dig. AutoCAD") | KG | 1393 |  | 0 | 21 | 0
(3.26 + 0.5 + 24.1)*50=1 393,000 [A]
|  | 3 |  | Svislé konstrukce |  |  |  | 0 |  | 0
|  | 4 |  | Vodorovné konstrukce
37 |  | 420124 |  | PŘECHOD DESKY MOSTNÍCH OPĚR ZE ŽELBET DÍLCŮ DO C25/30 (B30) Železobetonové přechodové desky včetně bednění, beton C25/30 XF1. (Rozměry dle "05 Tvar spodní stavby dig. AutoCAD") | M3 | 11.791 |  | 0 | 21 | 0
2 * 6.5 * 0.907=11,791 [A]
38 |  | 420365 |  | VÝZTUŽ PŘECHODOVÝCH DESEK MOSTNÍCH OPĚR Z OCELI 10505, B500B Výztuž ŽB přechodových desek - B500B (10505 R) 175 kg/m^3 | T | 2.063 |  | 0 | 21 | 0
0.175 * 11.791=2,063 [A]
39 |  | 421325 |  | MOSTNÍ NOSNÉ DESKOVÉ KONSTRUKCE ZE ŽELEZOBETONU C30/37 Železobetonová deska (včetně náběhu u závěru) tl. 0.2 m včetně bednění a podpůrné konstrukce, beton C30/37 XF3,XD1. (Šířka a plocha dle "03 Podélný řez dig. AutoCAD" a "04 Příčný řez dig. AutoCAD") | M3 | 34.919 |  | 0 | 21 | 0
0.2 * 7.578 * 22.38 + 1=34,919 [A]
40 |  | 421325 | a | MOSTNÍ NOSNÉ DESKOVÉ KONSTRUKCE ZE ŽELEZOBETONU C30/37 Železobetonová deska chodníku (včetně náběhu u závěru) tl. 0.15 m včetně bednění a podpůrné konstrukce, beton C30/37 XF3,XD1. (Šířka a plocha dle "03 Podélný řez dig. AutoCAD" a "04 Příčný řez dig. AutoCAD") | M3 | 8.021 |  | 0 | 21 | 0
0.15 * 2.3 * 22.38 + 0.3=8,021 [A]
41 |  | 421326 |  | MOSTNÍ NOSNÉ DESKOVÉ KONSTRUKCE ZE ŽELEZOBETONU C35/45 Železobetonové nálitky pod ložiska včetně bednění, beton C35/45 XF3,XD1. (Rozměry dle "05 Tvar spodní stavby dig. AutoCAD") | M3 | 0.255 |  | 0 | 21 | 0
4 * 0.76 * 0.084=0,255 [A]
42 |  | 421365 |  | VÝZTUŽ MOSTNÍ DESKOVÉ KONSTRUKCE Z OCELI 10505, B500B Výztuž ŽB mostovky - B500B (10505 R) 350 kg/m^3 | T | 12.222 |  | 0 | 21 | 0
0.35 * 34.919=12,222 [A]
43 |  | 421365 | a | VÝZTUŽ MOSTNÍ DESKOVÉ KONSTRUKCE Z OCELI 10505, B500B Výztuž ŽB chodníku - B500B (10505 R) 200 kg/m^3 | T | 1.604 |  | 0 | 21 | 0
0.2 * 8.021=1,604 [A]
44 |  | 42194A |  | MOSTNÍ NOSNÉ DESKOVÉ KONSTR Z OCELI S 235 Ocelové součásti nosné konstrukce z oceli S 235JRC a S 235J2+C450. Výroba, doprava a montáž. (Hmotnost dle "10 Výkaz OK a nátěrová plocha dig. Excel") | T | 4.01 |  | 0 | 21 | 0
4.01=4,010 [A]
45 |  | 42194B |  | MOSTNÍ NOSNÉ DESKOVÉ KONSTR Z OCELI S 355 Ocelové součásti nosné konstrukce z oceli S S 355J2+N. Výroba, doprava a montáž. (Hmotnost dle "10 Výkaz OK a nátěrová plocha dig. Excel") | T | 42.14 |  | 0 | 21 | 0
42.14=42,140 [A]
46 |  | 42852 |  | MOSTNÍ LOŽISKA HRNCOVÁ PRO ZATÍŽ DO 2,5MN Mostní ložiska. Výroba, PKO, doprava a montáž. Včetně spojovacího materiálu a podlití plastbetonem. | KUS | 4 |  | 0 | 21 | 0
4.00=4,000 [A]
49 |  | 451312 | b | PODKLADNÍ A VÝPLŇOVÉ VRSTVY Z PROSTÉHO BETONU C12/15 Podkladní beton pod přechodové desky, beton C12/15 (Plocha a šířka dle "02 Půdorys dig. AutoCAD" a "03 Podélný řez dig. AutoCAD") | M3 | 6.93 |  | 0 | 21 | 0
2 * (0.15 * 3.5 * 6.6)=6,930 [A]
50 |  | 451312 | c | PODKLADNÍ A VÝPLŇOVÉ VRSTVY Z PROSTÉHO BETONU C12/15 Přechodový klín pod chodníkem, beton C12/15 (Plocha a šířka dle "02 Půdorys dig. AutoCAD" a "03 Podélný řez dig. AutoCAD") | M3 | 10 |  | 0 | 21 | 0
2 * (1 * 2 * 2.5)=10,000 [A]
47 |  | 451312 |  | PODKLADNÍ A VÝPLŇOVÉ VRSTVY Z PROSTÉHO BETONU C12/15 Podkladní beton pod základy, beton C12/15. (Rozměry dle "05 Tvar spodní stavby dig. AutoCAD") | M3 | 8.603 |  | 0 | 21 | 0
0.15 * (2.1 * 11.03 + 3.1 * 11.03)=8,603 [A]
48 |  | 451312 | a | PODKLADNÍ A VÝPLŇOVÉ VRSTVY Z PROSTÉHO BETONU C12/15 Beton pod drenáž, rozměry 0.2 x 0.7 m, beton C12/15 XF1 (včetně nákupu a dovozu) (Rozměry dle "02 Půdorys dig. AutoCAD" a "03 Podélný řez dig. AutoCAD") | M3 | 2.632 |  | 0 | 21 | 0
2 * 9.4 * (0.2 * 0.7) =2,632 [A]
51 |  | 451314 |  | PODKLADNÍ A VÝPLŇOVÉ VRSTVY Z PROSTÉHO BETONU C25/30 Podkladní beton pod kamennou dlažbu pod mostem, tl. 0.15 m, beton C25/30 XF4 (včetně nákupu a dovozu) (Rozměry a plocha dle "02 Půdorys dig. AutoCAD" a "03 Podélný řez dig. AutoCAD") | M3 | 20.948 |  | 0 | 21 | 0
0.15 * (64.26 + 75.396)=20,948 [A]
52 |  | 451322 |  | PODKL A VÝPLŇ VRSTVY ZE ŽELEZOBET DO C12/15 (B15) Železobetonová šablona pro vrtání pilot C12/15. (Rozměry dle "05 Tvar spodní stavby dig. AutoCAD") | M3 | 8.603 |  | 0 | 21 | 0
0.15 * (2.1 * 11.03 + 3.1 * 11.03)=8,603 [A]
53 |  | 451366 |  | VÝZTUŽ PODKL VRSTEV Z KARI-SÍTÍ Výztuž ŽB šablony z kari sítí 80 kg/m^3 | T | 0.688 |  | 0 | 21 | 0
0.08 * 8.603=0,688 [A]
54 |  | 451573 |  | VÝPLŇ VRSTVY Z KAMENIVA TĚŽENÉHO, INDEX ZHUTNĚNÍ ID DO 0,9 Šterkopískový podsyp 0-16 pod kamennou dlažbu pod mostem, tl. 0.1 m (včetně nákupu a dovozu) (Rozměry a plocha dle "02 Půdorys dig. AutoCAD" a "03 Podélný řez dig. AutoCAD") | M3 | 13.966 |  | 0 | 21 | 0
0.1 * (64.26 + 75.396)=13,966 [A]
55 |  | 45734 |  | VYROVNÁVACÍ A SPÁD BETON ZVLÁŠTNÍ (PLASTBETON) Plastbeton okolo odvodňovačů izolace a chodníku. | M3 | 0.024 |  | 0 | 21 | 0
8 * 0.001678147 + 6 * 0.001840389=0,024 [A]
56 |  | 458573 |  | VÝPLŇ ZA OPĚRAMI A ZDMI Z KAMENIVA TĚŽENÉHO, INDEX ZHUTNĚNÍ ID DO 0,9 Podkladní přechodový klín a ochranný zásyp za opěrou hutněný na ID 0,9 (včetně nákupu a dovozu) (Šířka a plochy dle "02 Půdorys dig. AutoCAD" a "03 Podélný řez dig. AutoCAD") | M3 | 47.133 |  | 0 | 21 | 0
9 * (2.656 + 2.581)=47,133 [A]
57 |  | 465512 |  | DLAŽBY Z LOMOVÉHO KAMENE NA MC Kamenná dlažba pod mostem včetně spárování, tl. 0.1 m (včetně nákupu a dovozu) (Rozměry a plocha dle "02 Půdorys dig. AutoCAD" a "03 Podélný řez dig. AutoCAD") | M3 | 13.966 |  | 0 | 21 | 0
0.1 * (64.26 + 75.396)=13,966 [A]
|  | 4 |  | Vodorovné konstrukce |  |  |  | 0 |  | 0
|  | 5 |  | Komunikace
58 |  | 56335 |  | VOZOVKOVÉ VRSTVY ZE ŠTĚRKODRTI TL. DO 250MM Zřízení přístupové cesty ze ŠD tloušťky 0.25 m, šířky 6 m a délky 20 m pro vrtnou plošinu včetně dopravy a pokládky. ŠD fr 16-32mm. | M2 | 240 |  | 0 | 21 | 0
2 * (6 * 20)=240,000 [A]
59 |  | 572213 |  | SPOJOVACÍ POSTŘIK Z EMULZE DO 0,5KG/M2 Spojovací postřik na mostě 0,25 kg/m^2 PS-EP. (Rozměry dle "02 Půdorys dig. AutoCAD" a "04 Příčný řez dig. AutoCAD") | M2 | 145.47 |  | 0 | 21 | 0
6.5 * 22.38=145,470 [A]
60 |  | 574A44 |  | ASFALTOVÝ BETON PRO OBRUSNÉ VRSTVY ACO 11+, 11S TL. 50MM Asfaltový beton pro obrusnou vrstvu ACO 11S tl. 0.045 m. (Rozměry dle "02 Půdorys dig. AutoCAD" a "04 Příčný řez dig. AutoCAD") | M2 | 145.47 |  | 0 | 21 | 0
6.5 * 22.38=145,470 [A]
61 |  | 575C55 |  | LITÝ ASFALT MA IV (OCHRANA MOSTNÍ IZOLACE) 16 TL. 40MM Litý asfalt MA 16 IV, podkladní vrstva vozovky na mostě tl. 0.04 m. (Rozměry dle "02 Půdorys dig. AutoCAD" a "04 Příčný řez dig. AutoCAD") | M2 | 145.47 |  | 0 | 21 | 0
6.5 * 22.38=145,470 [A]
|  | 5 |  | Komunikace |  |  |  | 0 |  | 0
|  | 7 |  | Přidružená stavební výroba
62 |  | 711111 |  | IZOLACE BĚŽNÝCH KONSTRUKCÍ PROTI ZEMNÍ VLHKOSTI ASFALTOVÝMI NÁTĚRY Ochranný nátěr 1xNp, 2xNa na betonové části opěr a křídel ve styku se zeminou vně opěr a křídel. (Plocha dle "02 Půdorys dig. AutoCAD" a "03 Podélný řez dig. AutoCAD") | M2 | 49.005 |  | 0 | 21 | 0
37.402 + 11.603=49,005 [A]
63 |  | 711112 |  | IZOLACE BĚŽNÝCH KONSTRUKCÍ PROTI ZEMNÍ VLHKOSTI ASFALTOVÝMI PÁSY Izolace betonové části opěr ve styku se zeminou uvnitř opěr a křídel a izolace přechodového klínu. (Plocha dle "02 Půdorys dig. AutoCAD" a "03 Podélný řez dig. AutoCAD") | M2 | 115.55 |  | 0 | 21 | 0
60.916 + 54.634=115,550 [A]
64 |  | 711415 |  | IZOLACE MOSTOVEK CELOPLOŠ POLYMERNÍ Přímopochůzná polymerní izolace tl. 5 mm na chodníku. (Rozměry dle "02 Půdorys dig. AutoCAD") | M2 | 49.997 |  | 0 | 21 | 0
2.234 * 22.38=49,997 [A]
65 |  | 711452 |  | IZOLACE MOSTOVEK POD VOZOVKOU ASFALTOVÝMI PÁSY S PEČETÍCÍ VRSTVOU Pásová izolace s pečetící vrstvou tl. 5 mm. Pod vozovkou a římsami na mostě. (Rozměry dle "02 Půdorys dig. AutoCAD") | M2 | 179.935 |  | 0 | 21 | 0
8.04 * 22.38=179,935 [A]
66 |  | 71150 |  | OCHRANA IZOLACE NA POVRCHU Ochrana izolace - asfaltový pás s hliníkovou vložkou celoplošně lepený do nátěru za horka. Pod římsami na mostě. (Rozměry dle "02 Půdorys dig. AutoCAD") | M2 | 20.478 |  | 0 | 21 | 0
0.915 * 22.38=20,478 [A]
67 |  | 783121 |  | PROTIKOROZ OCHR OK NÁTĚREM VÍCEVRST SE ZÁKL S VYS OBSAHEM ZN Protikorozní vícevrství nátěr - nom. hodnota tl. 340µm. Specifikace dle TZ. (Plocha dle "10 Výkaz OK a nátěrová plocha dig. Excel") | M2 | 623 |  | 0 | 21 | 0
623.00=623,000 [A]
69 |  | 78383 | a | NÁTĚRY BETON KONSTR TYP S4 (OS-C) Ochranné nátěry betonové kce – římsy, podhled mostovky a chodníku. (Obvod a délka/plocha dle "02 Půdorys dig. AutoCAD", "03 Podélný řez dig. AutoCAD" a "04 Příčný řez dig. AutoCAD") | M2 | 265.234 |  | 0 | 21 | 0
(2 * 22.38 * 0.713) + 2.344 * (3.2 + 0.5) + 4.062 * 1 + 0.5 + 22.38 * (7.6 + 2.234)=265,234 [A]
68 |  | 78383 |  | NÁTĚRY BETON KONSTR TYP S4 (OS-C) Ochranné nátěry spodní stavby – opěry a křídlo. (Plochy dle "02 Půdorys dig. AutoCAD", "03 Podélný řez dig. AutoCAD" a "04 Příčný řez dig. AutoCAD") | M2 | 100.406 |  | 0 | 21 | 0
53.558 + 46.848=100,406 [A]
|  | 7 |  | Přidružená stavební výroba |  |  |  | 0 |  | 0
|  | 8 |  | Potrubí
70 |  | 87427 |  | POTRUBÍ Z TRUB PLASTOVÝCH ODPADNÍCH DN DO 100MM Plastové odpadní potrubí u odvodňovačů izolace - opěry OP1 a OP2. Dodávka včetně propoje na nerez potrubí, kotvících prvků, zavěšení a montáže. | M | 5.2 |  | 0 | 21 | 0
4 * 1.3=5,200 [A]
71 |  | 87533 |  | POTRUBÍ DREN Z TRUB PLAST DN DO 150MM Drenáž za opěrami PVC DN 150 včetně prostupu a úpravy vyústění. (Délky dle "02 Půdorys dig. AutoCAD") | M | 21 |  | 0 | 21 | 0
2 * 10.5=21,000 [A]
|  | 8 |  | Potrubí |  |  |  | 0 |  | 0
|  | 9 |  | Ostatní konstrukce a práce
72 |  | 931327 |  | TĚSNĚNÍ DILATAČ SPAR ASF ZÁLIVKOU MODIFIK PRŮŘ PŘES 800MM2 Těsnící zálivka - podélná na styku asfalt-beton (vozovka); příčná u mostního závěru a okolo odvodňovačů. (Rozměry dle "02 Půdorys dig. AutoCAD" a "04 Příčný řez dig. AutoCAD") | M | 97.768 |  | 0 | 21 | 0
2 * 22.38 + 4 * 11.252 + 4 * 2=97,768 [A]
73 |  | 931331 |  | TĚSNĚNÍ DILATAČNÍCH SPAR POLYURETANOVÝM TMELEM PRŮŘEZU DO 100MM2 Těsnění příčných pracovních spar v římsách na mostě těsnícím elastickým tmelem - dle ČSN ISO 11600 (F-25-HM-M1p). (Délky dle "04 Příčný řez dig. AutoCAD") | M | 2.852 |  | 0 | 21 | 0
4 * 0.713=2,852 [A]
74 |  | 931334 |  | TĚSNĚNÍ DILATAČNÍCH SPAR POLYURETANOVÝM TMELEM PRŮŘEZU DO 400MM2 Těsnění příčných dilatačních spar v římsách (na mostě, za/před mostem) a na opěrách těsnícím elastickým tmelem - dle ČSN ISO 11600 (F-25-HM-M1p). (Délky dle "04 Příčný řez dig. AutoCAD") | M | 21.494 |  | 0 | 21 | 0
(2 * 0.713) + (4.062 + 2.344 + 4.062) + (3 * 3.2)=21,494 [A]
75 |  | 931337 |  | TĚSNĚNÍ DILATAČ SPAR POLYURETAN TMELEM PRŮŘ PŘES 800MM2 Těsnící zálivka - beton-ocel (mostovka a chodník) - dle ČSN ISO 11600 (F-25-HM-M1p). (Rozměry dle "02 Půdorys dig. AutoCAD" a "04 Příčný řez dig. AutoCAD") | M | 89.52 |  | 0 | 21 | 0
4 * 22.38=89,520 [A]
76 |  | 93151 |  | MOSTNÍ ZÁVĚRY POVRCHOVÉ POSUN DO 60MM Lamelový mostní závěr. | M | 22.504 |  | 0 | 21 | 0
2 * 11.252=22,504 [A]
77 |  | 93312 |  | ZATĚŽOVACÍ ZKOUŠKA MOSTU STATICKÁ 1. POLE DO 500M2 Statická zatěžovací zkouška včetně vyhodnocení. Dva zatěžovací stavy - plocha 145.5 m^2. | KUS | 1 |  | 0 | 21 | 0
1.00=1,000 [A]
78 |  | 93333 |  | ZKOUŠKA INTEGRITY PILOT SYSTÉMOVÝCH Zkouška integrity pilot - 3 ks na opěru. | KUS | 6 |  | 0 | 21 | 0
6.00=6,000 [A]
80 |  | 936501 | a | DROBNÉ DOPLŇK KONSTR KOVOVÉ NEREZ Deska s letopočtem výstavby - 2ks a deska s uvedením investora, projektanta a zhotovitele - 1ks. | KG | 15 |  | 0 | 21 | 0
3 * 5=15,000 [A]
79 |  | 936501 |  | DROBNÉ DOPLŇK KONSTR KOVOVÉ NEREZ Nerezové prvky odvodnění z nerez oceli 1.4401. Výroba, doprava a montáž. (Hmotnost dle "10 Výkaz OK a nátěrová plocha dig. Excel") | KG | 80 |  | 0 | 21 | 0
80.00=80,000 [A]
81 |  | 936533 |  | MOSTNÍ ODVODŇOVACÍ SOUPRAVA 500/500 Mostní odvodňovací souprava 500x500 mm. Dodávka včetně montáže. | KUS | 4 |  | 0 | 21 | 0
4.00=4,000 [A]
82 |  | 966164 |  | BOURÁNÍ KONSTRUKCÍ ZE ŽELEZOBETONU S ODVOZEM DO 5KM Bourání ŽB šablon - odvoz do 5 km na skládku. | M3 | 8.6 |  | 0 | 21 | 0
8.60=8,600 [A]
|  | 9 |  | Ostatní konstrukce a práce |  |  |  | 0 |  | 0
|  |  |  | C e l k e m |  |  |  | 0 |  | 0

## SO 202
Aspe |  | Firma: Firma
Příloha k formuláři pro ocenění nabídky
Stavba |  | Močovice |  | II/337 Močovice, most ev. č. 337-007 přes potok Klejnárku - verze 4
číslo a název SO |  | SO 202 |  | Opěrné zdi 1, 2, 3
číslo a název rozpočtu: |  | SO 202 |  | Opěrné zdi 1, 2, 3
Poř. č.pol. | cenová soustava | Kód položky | Varianta položky | Název položky | jednotka | Počet jednotek | CENA |  | Sazba | DPH
[7 empty] | jednotková | celkem | DPH
1 | 2 | 3 | 4 | 5 | 6 | 7 | 8 | 9
|  | 0 |  | Všeobecné konstrukce a práce
2 |  | 014102 | a | POPLATKY ZA SKLÁDKU Odstranění vyvrtané zeminy - poplatek za skládku. Hustota materiálu 2000 kg/m^3 | T | 298.198 |  | 0 | 21 | 0
2000 * 149.099 / 1000=298,198 [A]
3 |  | 014102 | b | POPLATKY ZA SKLÁDKU Bourání ŽB šablon - poplatek za skládku. Hustota materiálu 2500 kg/m^3 | T | 32.627 |  | 0 | 21 | 0
2500 * 13.051 / 1000=32,627 [A]
1 |  | 014102 |  | POPLATKY ZA SKLÁDKU Odkopávky okolo opěr - poplatek za skládku. Hustota materiálu 2000 kg/m^3 | T | 170.57 |  | 0 | 21 | 0
2000 * 85.285 / 1000=170,570 [A]
4 |  | 02943 |  | OSTATNÍ POŽADAVKY - VYPRACOVÁNÍ RDS Vypracování RDS opěrných zdí. | KPL | 1 |  | 0 | 21 | 0
|  | 0 |  | Všeobecné konstrukce a práce |  |  |  | 0 |  | 0
|  | 1 |  | Zemní práce
5 |  | 11511 |  | ČERPÁNÍ VODY DO 500 L/MIN Čerpání vody ze stavební jámy během stavby mostu. | HOD | 200 |  | 0 | 21 | 0
200.00=200,000 [A]
6 |  | 122734 |  | ODKOPÁVKY A PROKOPÁVKY OBECNÉ TŘ. I, ODVOZ DO 5KM Odkopávky okolo opěrných zdí (1A a 1B) - odvoz do 5 km na skládku. (Šířka dle "02 Přehledný výkres dig. AutoCAD") | M3 | 85.285 |  | 0 | 21 | 0
1.6 * 0.8 * 9.5 + 3.25 * 1.5 * 15=85,285 [A]
7 |  | 125734 |  | VYKOPÁVKY ZE ZEMNÍKŮ A SKLÁDEK TŘ. I, ODVOZ DO 5KM Odstranění vyvrtané zeminy z vrtů pilot - odvoz do 5 km na skládku. (Rozměry dle "02 Přehledný výkres dig. AutoCAD") | M3 | 149.004 |  | 0 | 21 | 0
3,14 * 0.9^2 * 0,25 * 117.2=74,522 [A] 3,14 * 0.9^2 * 0,25 * 97=61,677 [B] 3,14 * 0.75^2 * 0,25 * 29=12,805 [C] a+b+c=149,004 [D]
8 |  | 17481 |  | ZÁSYP JAM A RÝH Z NAKUPOVANÝCH MATERIÁLŮ Zásyp opěrných zdí (1A, 1B, 2, 3) vhodnou zeminou (dle ČSN 736244), hutněný na ID 0,9 (včetně nákupu a dovozu) (Délka a plochy dle "02 Přehledný výkres dig. AutoCAD") | M3 | 40.385 |  | 0 | 21 | 0
0.594 * 9.5 + 0.694 * 15 + 0.54 * 14.5 + 1.528 * 10.8=40,385 [A]
|  | 1 |  | Zemní práce |  |  |  | 0 |  | 0
|  | 2 |  | Základy
9 |  | 21203 |  | TRATIVODY KOMPLET Z TRUB NEKOV DN DO 150MM Vybudování trativodu (perforovaná trubka PVC DN 150, obsyp tříděným drceným kamenivem fr. 8/16, lože pod trativod tl. 0.1 m beton C12/15, napojení na děšťovou kanalizaci, respektive vyústění skrz opěrnou zeď, včetně prostupu. (Délky dle "02 Přehledný výkres dig. AutoCAD") | M | 55.8 |  | 0 | 21 | 0
11 + 16.5 + 16 + 12.3=55,800 [A]
10 |  | 224324 |  | PILOTY ZE ŽELEZOBETONU C25/30 Železobetonové piloty, beton C25/30 XA1. (Rozměry dle "02 Přehledný výkres dig. AutoCAD") | M3 | 137.431 |  | 0 | 21 | 0
3,14 * 0.9^2 * 0,25 * (117.2 - 4 * 0.8 - 10 * 1.5)=62,949 [A] 3,14 * 0.9^2 * 0,25 * 97=61,677 [B] 3,14 * 0.75^2 * 0,25 * 29=12,805 [C] a+b+c=137,431 [D]
11 |  | 224365 |  | VÝZTUŽ PILOT Z OCELI 10505, B500B Výztuž ŽB pilot - B500B (10505 R) 100 kg/m^3 | T | 13.752 |  | 0 | 21 | 0
0.1 * 137.519=13,752 [A]
12 |  | 23217A |  | ŠTĚTOVÉ STĚNY BERANĚNÉ Z KOVOVÝCH DÍLCŮ DOČASNÉ (PLOCHA) Pažení pomocí štětovnicové stěny výšky 3 m - prostor opěrné zdi 1 (zajištění sousední nemovitosti) (Délka dle "02 Přehledný výkres dig. AutoCAD") | M2 | 75 |  | 0 | 21 | 0
3 * 25=75,000 [A]
13 |  | 264241 |  | VRTY PRO PILOTY TŘ. II D DO 1000MM Vrty pro piloty (1A, 1B, 2, 3) prům. 0.9 m, třídy I, vč. pažení. (Počty a délky dle "02 Přehledný výkres dig. AutoCAD") | M | 117.2 |  | 0 | 21 | 0
4 * 4.8 + 10 * 5 + 9 * 3 + 7 * 3=117,200 [A]
14 |  | 264341 |  | VRTY PRO PILOTY TŘ. III D DO 1000MM Vrty pro piloty (1A, 1B, 2, 3) prům. 0.9 m, třídy III, vč. pažení. (Počty a délky dle "02 Přehledný výkres dig. AutoCAD") | M | 97 |  | 0 | 21 | 0
4 * 3.5 + 10 * 3.5 + 9 * 3 + 7 * 3=97,000 [A]
15 |  | 264430 |  | VRTY PRO PILOTY TŘ. IV D DO 800MM Vrty pro piloty (1A, 1B, 2, 3) prům. 0.75 m, třídy III. (Počty a délky dle "02 Přehledný výkres dig. AutoCAD") | M | 29 |  | 0 | 21 | 0
10 * 0.5 + 9 * 1.5 + 7 * 1.5=29,000 [A]
16 |  | 289971 |  | OPLÁŠTĚNÍ (ZPEVNĚNÍ) Z GEOTEXTILIE Geotextilie - Ochrana izolace (asfaltové nátěry) na betonové části opěrné zdi ve styku se zeminou uvnitř/vně opěrné zdi. (Délky dle "02 Přehledný výkres dig. AutoCAD") | M2 | 240.18 |  | 0 | 21 | 0
240.18=240,180 [A]
17 |  | 289971 | a | OPLÁŠTĚNÍ (ZPEVNĚNÍ) Z GEOTEXTILIE Opláštění trativodu geotextílií. (Obvod a délky dle "02 Přehledný výkres dig. AutoCAD") | M2 | 151.213 |  | 0 | 21 | 0
1.749 * 9.5 + 3.917 * 15 + 2.602 * 14.5 + 3.529 * 10.8=151,213 [A]
|  | 2 |  | Základy |  |  |  | 0 |  | 0
|  | 3 |  | Svislé konstrukce
18 |  | 317325 |  | ŘÍMSY ZE ŽELEZOBETONU DO C30/37 (B37) Železobetonové římsy, beton C30/37 XF4,XD3. (Plocha a délky dle "02 Přehledný výkres dig. AutoCAD") | M3 | 9.113 |  | 0 | 21 | 0
0.183 * (9.5 + 15 + 14.5 + 10.8)=9,113 [A]
19 |  | 317365 |  | VÝZTUŽ ŘÍMS Z OCELI 10505, B500B Výztuž ŽB říms - B500B (10505 R) 150 kg/m^3 | T | 1.367 |  | 0 | 21 | 0
0.15 * 9.113=1,367 [A]
20 |  | 327325 |  | ZDI OPĚRNÉ, ZÁRUBNÍ, NÁBŘEŽNÍ ZE ŽELEZOVÉHO BETONU DO C30/37 (B37) Železobetonová opěrná zeď, beton C30/37 XF3. (Plochy a délky dle "02 Přehledný výkres dig. AutoCAD") | M3 | 112.829 |  | 0 | 21 | 0
1.285 * 9.5 + 2.47 * 15 + 2.47 * 14.5 + 2.57 * 10.8=112,829 [A]
21 |  | 327365 |  | VÝZTUŽ ZDÍ OPĚRNÝCH, ZÁRUBNÍCH, NÁBŘEŽNÍCH Z OCELI 10505, B500B Výztuž ŽB opěrné zdi - B500B (10505 R) 125 kg/m^3 | T | 14.104 |  | 0 | 21 | 0
0.125 * 112.829=14,104 [A]
22 |  | 348173 |  | ZÁBRADLÍ Z DÍLCŮ KOVOVÝCH ŽÁROVĚ ZINK PONOREM S NÁTĚREM Ocelové zábradlí včetně PKO a kotvení (zink. ponorem, nom. hodnota tl. 60µm + nátěr, nom. hodnota tl. 240µm). 50 kg/m. (Rozměry dle "02 Přehledný výkres dig. AutoCAD") | KG | 2490 |  | 0 | 21 | 0
(9.5 + 15 + 14.5 + 10.8)*50=2 490,000 [A]
|  | 3 |  | Svislé konstrukce |  |  |  | 0 |  | 0
|  | 4 |  | Vodorovné konstrukce
23 |  | 451312 |  | PODKLADNÍ A VÝPLŇOVÉ VRSTVY Z PROSTÉHO BETONU C12/15 Podkladní beton pod základy, beton C12/15. (Rozměry dle "02 Přehledný výkres dig. AutoCAD") | M3 | 14.387 |  | 0 | 21 | 0
0.15 * (9.5 * 1.4 + 15 * 2.05 + 14.5 * 2.05 + 10.8 * 2.05)=14,387 [A]
24 |  | 451322 |  | PODKL A VÝPLŇ VRSTVY ZE ŽELEZOBET DO C12/15 (B15) Železobetonová šablona pro vrtání pilot C12/15. (Rozměry dle "02 Přehledný výkres dig. AutoCAD") | M3 | 13.052 |  | 0 | 21 | 0
0.15 * (9.5 * 1.4 + 15 * 2.05 + 14.5 * 2.05 + 10.8 * 2.05 - 14 * 3,14 * 0,9^2/4)=13,052 [A]
25 |  | 451366 |  | VÝZTUŽ PODKL VRSTEV Z KARI-SÍTÍ Výztuž ŽB šablony z kari sítí 50 kg/m^3 | T | 0.653 |  | 0 | 21 | 0
0.05 * 13.051=0,653 [A]
|  | 4 |  | Vodorovné konstrukce |  |  |  | 0 |  | 0
|  | 7 |  | Přidružená stavební výroba
26 |  | 711111 |  | IZOLACE BĚŽNÝCH KONSTRUKCÍ PROTI ZEMNÍ VLHKOSTI ASFALTOVÝMI NÁTĚRY Ochranný nátěr 1xNp, 2xNa na betonové části opěrné zdi ve styku se zeminou uvnitř/vně opěrné zdi. (Délky dle "02 Přehledný výkres dig. AutoCAD") | M2 | 240.183 |  | 0 | 21 | 0
9.5 * (2.241 + 1.209) + 15 * (3.727 + 1.394) + 14.5 * (3.715 + 1.171) + 10.8 * (3.83 + 1.702)=240,183 [A]
27 |  | 78383 |  | NÁTĚRY BETON KONSTR TYP S4 (OS-C) Ochranné nátěry betonové kce – římsy. (Obvod a délka dle "02 Přehledný výkres dig. AutoCAD") | M2 | 153.998 |  | 0 | 21 | 0
1.912 * (9.5 + 15 + 14.5 + 10.8) + 9.5 * 0.335 + 15 * 1.352 + 14.5 * 1.565 + 10.8 * 1.169=153,998 [A]
|  | 7 |  | Přidružená stavební výroba |  |  |  | 0 |  | 0
|  | 9 |  | Ostatní konstrukce a práce
28 |  | 931331 |  | TĚSNĚNÍ DILATAČNÍCH SPAR POLYURETANOVÝM TMELEM PRŮŘEZU DO 100MM2 Těsnění příčných pracovních spar v římsách těsnícím elastickým tmelem. (Délky dle "02 Přehledný výkres dig. AutoCAD") | M | 7.638 |  | 0 | 21 | 0
6 * 1.273=7,638 [A]
29 |  | 931334 |  | TĚSNĚNÍ DILATAČNÍCH SPAR POLYURETANOVÝM TMELEM PRŮŘEZU DO 400MM2 Těsnění příčných dilatačních spar v římsách a dilatačních/smršťovacích spar opěrných zdí. (Délky dle "02 Přehledný výkres dig. AutoCAD") | M | 30.538 |  | 0 | 21 | 0
6 * 1.273 + 1.696 + 1.919 + 2.572 + 2.712 + 2.885 + 2.982 + 2.711 + 2.559 + 2.864=30,538 [A]
30 |  | 93333 |  | ZKOUŠKA INTEGRITY PILOT SYSTÉMOVÝCH Zkouška integrity pilot - 3 ks na zeď. | KUS | 12 |  | 0 | 21 | 0
4 * 3=12,000 [A]
31 |  | 966164 |  | BOURÁNÍ KONSTRUKCÍ ZE ŽELEZOBETONU S ODVOZEM DO 5KM Bourání ŽB šablon - odvoz do 5 km na skládku. | M3 | 13.05 |  | 0 | 21 | 0
13.05=13,050 [A]
|  | 9 |  | Ostatní konstrukce a práce |  |  |  | 0 |  | 0
|  |  |  | C e l k e m |  |  |  | 0 |  | 0

## SO 301
Aspe |  | Firma: Firma
Příloha k formuláři pro ocenění nabídky
Stavba |  | Močovice |  | II/337 Močovice, most ev. č. 337-007 přes potok Klejnárku - verze 4
číslo a název SO |  | SO 301 |  | Přeložka dešťové kanalizace
číslo a název rozpočtu: |  | SO 301 |  | Přeložka dešťové kanalizace
Poř. č.pol. | cenová soustava | Kód položky | Varianta položky | Název položky | jednotka | Počet jednotek | CENA |  | Sazba | DPH
[7 empty] | jednotková | celkem | DPH
1 | 2 | 3 | 4 | 5 | 6 | 7 | 8 | 9
|  | 1 |  | Zemní práce
1 |  | 115101201 |  | Čerpání vody na dopravní výšku do 10 m průměrný přítok do 500 l/min | HOD | 72 |  | 0 | 21 | 0
2 |  | 115101301 |  | Pohotovost čerpací soupravy pro dopravní výšku do 10 m přítok do 500 l/min | DEN | 3 |  | 0 | 21 | 0
3 |  | 132201202 |  | Hloubení rýh š do 2000 mm v hornině tř. 3 objemu do 1000 m3 | M3 | 49.827 |  | 0 | 21 | 0
4 |  | 132201209 |  | Příplatek za lepivost k hloubení rýh š do 2000 mm v hornině tř. 3 | M3 | 24.914 |  | 0 | 21 | 0
5 |  | 132301202 |  | Hloubení rýh š do 2000 mm v hornině tř. 4 objemu do 1000 m3 | M3 | 49.827 |  | 0 | 21 | 0
6 |  | 132301209 |  | Příplatek za lepivost k hloubení rýh š do 2000 mm v hornině tř. 4 | M3 | 24.914 |  | 0 | 21 | 0
7 |  | 151101102 |  | Zřízení příložného pažení a rozepření stěn rýh hl do 4 m | M2 | 201.994 |  | 0 | 21 | 0
8 |  | 151101112 |  | Odstranění příložného pažení a rozepření stěn rýh hl do 4 m | M2 | 201.994 |  | 0 | 21 | 0
9 |  | 162601102 |  | Vodorovné přemístění do 5000 m výkopku/sypaniny z horniny tř. 1 až 4 | M3 | 43.908 |  | 0 | 21 | 0
10 |  | 171201201 |  | Uložení sypaniny na skládky | M3 | 43.908 |  | 0 | 21 | 0
11 |  | 171201211 |  | Poplatek za uložení odpadu ze sypaniny na skládce (skládkovné) | T | 79.034 |  | 0 | 21 | 0
12 |  | 174101101 |  | Zásyp jam, šachet rýh nebo kolem objektů sypaninou se zhutněním | M3 | 55.745 |  | 0 | 21 | 0
13 |  | 175151101 |  | Obsypání potrubí strojně sypaninou bez prohození, uloženou do 3 m | M3 | 32.024 |  | 0 | 21 | 0
14 |  | 583312000 |  | štěrkopísek netříděný zásypový materiál | T | 64.048 |  | 0 | 21 | 0
|  | 1 |  | Zemní práce |  |  |  | 0 |  | 0
|  | 2 |  | Zakládání
15 |  | 212572111 |  | Lože pro trativody ze štěrkopísku tříděného | M3 | 5.212 |  | 0 | 21 | 0
16 |  | 212755214 |  | Trativody z drenážních trubek plastových flexibilních D 100 mm bez lože | M | 42.4 |  | 0 | 21 | 0
17 |  | 452112111 |  | Osazení betonových prstenců nebo rámů v do 100 mm | KUS | 2 |  | 0 | 21 | 0
20 |  | 463211131 |  | Rovnanina z lomového kamene neopracovaného s vyklínováním spár úlomky kamene | M3 | 1.6 |  | 0 | 21 | 0
19 |  | 592241750 |  | prstenec betonový vyrovnávací TBW-Q 625/60/120 62,5x6x12 cm | KUS | 1 |  | 0 | 21 | 0
18 |  | 592241770 |  | prstenec betonový vyrovnávací TBW-Q 625/100/120 62,5x10x12 cm | KUS | 1 |  | 0 | 21 | 0
|  | 2 |  | Zakládání |  |  |  | 0 |  | 0
|  | 8 |  | Trubní vedení
24 |  | 286114180 |  | odbočka kanalizační plastová s hrdlem KGEA 500/200/45° | KUS | 2 |  | 0 | 21 | 0
45 |  | 55241010R |  | poklop třída B 125, kruhový rám, vstup 600 mm s odvětráním | KUS | 1 |  | 0 | 21 | 0
47 |  | 552410310 |  | poklop šachtový třída D 400, vč. rámu, s ventilací | KUS | 1 |  | 0 | 21 | 0
43 |  | 59223850R |  | dno betonové pro uliční vpusť s výtokovým otvorem TBV-Q 450/380/1d 45x38x5 cm | KUS | 2 |  | 0 | 21 | 0
41 |  | 592238580 |  | skruž betonová pro uliční vpusť horní TBV-Q 450/570/5d, 45x57x5 cm | KUS | 2 |  | 0 | 21 | 0
42 |  | 59223862R |  | skruž betonová pro uliční vpusť středová TBV-Q 450/555/6d 45x55,5x5 cm | KUS | 2 |  | 0 | 21 | 0
40 |  | 592238640 |  | prstenec betonový pro uliční vpusť vyrovnávací TBV-Q 390/60/10a, 39x6x13 cm | KUS | 2 |  | 0 | 21 | 0
39 |  | 592238740 |  | koš pozink. C3 DIN 4052, vysoký, pro rám 500/300 | KUS | 2 |  | 0 | 21 | 0
38 |  | 592238780 |  | mříž M1 D400 DIN 19583-13, 500/500 mm | KUS | 2 |  | 0 | 21 | 0
30 |  | 592241600 |  | skruž betonová s ocelová se stupadly +PE povlakem TBS-Q 1000/250/120 SP 100x25x12 cm | KUS | 1 |  | 0 | 21 | 0
32 |  | 592241620 |  | skruž betonová s ocelová se stupadly +PE povlakem TBH-Q 1000/1000/120 SP 100x100x12 cm | KUS | 2 |  | 0 | 21 | 0
34 |  | 592241680 |  | skruž betonová přechodová TBR-Q 625/600/120 SPK 62,5/100x60x12 cm | KUS | 2 |  | 0 | 21 | 0
36 |  | 59224338R |  | dno betonové šachty kanalizační TBZ-Q PERF500-1085 | KUS | 2 |  | 0 | 21 | 0
31 |  | 592243480 |  | těsnění elastomerové pro spojení šachetních dílů EMT DN 1000 | KUS | 5 |  | 0 | 21 | 0
21 |  | 871355221 |  | Kanalizační potrubí z tvrdého PVC jednovrstvé tuhost třídy SN8 DN 200 | M | 10 |  | 0 | 21 | 0
22 |  | 871425221 |  | Kanalizační potrubí z tvrdého PVC jednovrstvé tuhost třídy SN8 DN 500 | M | 32.4 |  | 0 | 21 | 0
23 |  | 877425221 |  | Montáž tvarovek z tvrdého PVC-systém KG nebo z polypropylenu-systém KG 2000 dvouosé DN 500 | KUS | 2 |  | 0 | 21 | 0
25 |  | 892351111 |  | Tlaková zkouška vodou potrubí DN 150 nebo 200 | M | 10 |  | 0 | 21 | 0
26 |  | 892372111 |  | Zabezpečení konců potrubí DN do 300 při tlakových zkouškách vodou | KUS | 2 |  | 0 | 21 | 0
27 |  | 892421111 |  | Tlaková zkouška vodou potrubí DN 400 nebo 500 | M | 32.4 |  | 0 | 21 | 0
28 |  | 892442111 |  | Zabezpečení konců potrubí DN nad 300 do 600 při tlakových zkouškách vodou | KUS | 2 |  | 0 | 21 | 0
29 |  | 894411311 |  | Osazení železobetonových dílců pro šachty skruží rovných | KUS | 3 |  | 0 | 21 | 0
33 |  | 894412411 |  | Osazení železobetonových dílců pro šachty skruží přechodových | KUS | 2 |  | 0 | 21 | 0
35 |  | 894414111 |  | Osazení železobetonových dílců pro šachty skruží základových (dno) | KUS | 2 |  | 0 | 21 | 0
37 |  | 895941111 |  | Zřízení vpusti kanalizační uliční z betonových dílců typ UV-50 normální | KUS | 2 |  | 0 | 21 | 0
44 |  | 899311112 |  | Osazení poklopů s rámem hmotnosti nad 50 do 100 kg | KUS | 1 |  | 0 | 21 | 0
46 |  | 899311114 |  | Osazení poklopů s rámem hmotnosti nad 150 kg | KUS | 1 |  | 0 | 21 | 0
48 |  | 899721112 |  | Signalizační vodič DN nad 150 mm na potrubí PVC | M | 32.4 |  | 0 | 21 | 0
49 |  | 899722114 |  | Krytí potrubí z plastů výstražnou fólií z PVC 40 cm | M | 32.4 |  | 0 | 21 | 0
|  | 8 |  | Trubní vedení |  |  |  | 0 |  | 0
|  | 998 |  | Přesun hmot
50 |  | 998276101 |  | Přesun hmot pro trubní vedení z trub z plastických hmot otevřený výkop | T | 89.091 |  | 0 | 21 | 0
|  | 998 |  | Přesun hmot |  |  |  | 0 |  | 0
|  |  |  | C e l k e m |  |  |  | 0 |  | 0

## SO 411
Aspe |  | Firma: Firma
Příloha k formuláři pro ocenění nabídky
Stavba |  | Močovice |  | II/337 Močovice, most ev. č. 337-007 přes potok Klejnárku - verze 4
číslo a název SO |  | SO 411 |  | Ochrana kabelu Cetin
číslo a název rozpočtu: |  | SO 411 |  | Ochrana kabelu Cetin
Poř. č.pol. | cenová soustava | Kód položky | Varianta položky | Název položky | jednotka | Počet jednotek | CENA |  | Sazba | DPH
[7 empty] | jednotková | celkem | DPH
1 | 2 | 3 | 4 | 5 | 6 | 7 | 8 | 9
|  | 1 |  | Zemní práce
3 |  | 130001101 |  | Příplatek za ztížení vykopávky v blízkosti podzemního vedení | M3 | 4.14 |  | 0 | 21 | 0
4 |  | 132212101 |  | Hloubení rýh š do 600 mm ručním nebo pneum nářadím v soudržných horninách tř. 3 | M3 | 2.07 |  | 0 | 21 | 0
5 |  | 132212109 |  | Příplatek za lepivost u hloubení rýh š do 600 mm ručním nebo pneum nářadím v hornině tř. 3 | M3 | 1.035 |  | 0 | 21 | 0
6 |  | 132312101 |  | Hloubení rýh š do 600 mm ručním nebo pneum nářadím v soudržných horninách tř. 4 | M3 | 2.07 |  | 0 | 21 | 0
7 |  | 132312109 |  | Příplatek za lepivost u hloubení rýh š do 600 mm ručním nebo pneum nářadím v hornině tř. 4 | M3 | 1.035 |  | 0 | 21 | 0
8 |  | 162201102 |  | Vodorovné přemístění do 50 m výkopku/sypaniny z horniny tř. 1 až 4 | M3 | 8.28 |  | 0 | 21 | 0
9 |  | 167101101 |  | Nakládání výkopku z hornin tř. 1 až 4 do 100 m3 | M3 | 4.14 |  | 0 | 21 | 0
10 |  | 174101101 |  | Zásyp jam, šachet rýh nebo kolem objektů sypaninou se zhutněním | M3 | 4.14 |  | 0 | 21 | 0
|  | 1 |  | Zemní práce |  |  |  | 0 |  | 0
|  | 21-M |  | Elektromontáže
11 |  | 21004050R-D |  | Demontáž kabelu MET-nSEK - TCEKE 10x2x0,5 vč. zabezpečení konců proti zatečení | KPL | 1 |  | 0 | 21 | 0
|  | 21-M |  | Elektromontáže |  |  |  | 0 |  | 0
|  | 3 |  | Svislé a kompletní konstrukce
12 |  | 38899521R |  | Chránička kabelů z trub HDPE DN 160 | M | 23 |  | 0 | 21 | 0
|  | 3 |  | Svislé a kompletní konstrukce |  |  |  | 0 |  | 0
|  | VRN1 |  | Průzkumné, geodetické a projektové práce
1 |  | 012002000 |  | Geodetické práce - vytýčení kabelu MET - FLE 20XN0,4 | KČ | 1 |  | 0 | 21 | 0
|  | VRN1 |  | Průzkumné, geodetické a projektové práce |  |  |  | 0 |  | 0
|  | VRN4 |  | Inženýrská činnost
2 |  | 041002000 |  | Dozory - přítomnost pracovníka CETIN | KČ | 1 |  | 0 | 21 | 0
|  | VRN4 |  | Inženýrská činnost |  |  |  | 0 |  | 0
|  |  |  | C e l k e m |  |  |  | 0 |  | 0

## SO 901
Aspe |  | Firma: Firma
Příloha k formuláři pro ocenění nabídky
Stavba |  | Močovice |  | II/337 Močovice, most ev. č. 337-007 přes potok Klejnárku - verze 4
číslo a název SO |  | SO 901 |  | Dopravně inženýrská opatření
číslo a název rozpočtu: |  | SO 901 |  | Dopravně inženýrská opatření
Poř. č.pol. | cenová soustava | Kód položky | Varianta položky | Název položky | jednotka | Počet jednotek | CENA |  | Sazba | DPH
[7 empty] | jednotková | celkem | DPH
1 | 2 | 3 | 4 | 5 | 6 | 7 | 8 | 9
|  | 9 |  | Ostatní konstrukce a práce
1 |  | 914121 |  | DOPRAVNÍ ZNAČKY ZÁKLADNÍ VELIKOSTI OCELOVÉ FÓLIE TŘ 1 - DODÁVKA A MONTÁŽ Přechodné dopravní značení základní velikosti - objízdná trasa. Dodávka a montáž, vše v režii zhotovitele. Délka nájmu 270 dnů. Značky B1 4 ks, E13 2 ks, Z2 4 ks, A15 2 ks, E3a 6 ks, IP10a 2 ks, IS 11b 6 ks a IP10b 3 ks. (Počty dle "03 Předmětné křižovatky dig. AutoCAD") | KUS | 29 |  | 0 | 21 | 0
4 + 2 + 4 + 2 + 6 + 2 + 6 + 3=29,000 [A]
2 |  | 914123 |  | DOPRAVNÍ ZNAČKY ZÁKLADNÍ VELIKOSTI OCELOVÉ FÓLIE TŘ 1 - DEMONTÁŽ Přechodné dopravní značení základní velikosti - objízdná trasa. Demontáž v režii zhotovitele. Délka nájmu 270 dnů. Značky B1 4 ks, E13 2 ks, Z2 4 ks, A15 2 ks, E3a 6 ks, IP10a 2 ks, IS 11b 6 ks a IP10b 3 ks. (Počty dle "03 Předmětné křižovatky dig. AutoCAD") | KUS | 29 |  | 0 | 21 | 0
4 + 2 + 4 + 2 + 6 + 2 + 6 + 3=29,000 [A]
3 |  | 914421 |  | DOPRAVNÍ ZNAČKY 100X150CM OCELOVÉ FÓLIE TŘ 1 - DODÁVKA A MONTÁŽ Přechodné dopravní značení základní velikosti - objízdná trasa. Dodávka a montáž, vše v režii zhotovitele. Délka nájmu 270 dnů. Značky IP22 2 ks a IS11a 5 ks. (Počty dle "03 Předmětné křižovatky dig. AutoCAD") | KUS | 7 |  | 0 | 21 | 0
7.00=7,000 [A]
4 |  | 914423 |  | DOPRAVNÍ ZNAČKY 100X150CM OCELOVÉ FÓLIE TŘ 1 - DEMONTÁŽ Přechodné dopravní značení základní velikosti - objízdná trasa. Demontáž v režii zhotovitele. Délka nájmu 270 dnů. Značky IP22 2 ks a IS11a 5 ks. (Počty dle "03 Předmětné křižovatky dig. AutoCAD") | KUS | 7 |  | 0 | 21 | 0
7.00=7,000 [A]
5 |  | 916131 |  | DOPRAV SVĚTLO VÝSTRAŽ SOUPRAVA 5KS - DOD A MONTÁŽ Souprava 5 ks světel S7. Dodávka a montáž, vše v režii zhotovitele. Délka nájmu 270 dnů. Počet 2 ks. (Počty dle "03 Předmětné křižovatky dig. AutoCAD") | KUS | 2 |  | 0 | 21 | 0
2.00=2,000 [A]
6 |  | 916133 |  | DOPRAV SVĚTLO VÝSTRAŽ SOUPRAVA 5KS - DEMONTÁŽ Souprava 5 ks světel S7. Demontáž v režii zhotovitele. Délka nájmu 270 dnů. Počet 2 ks. (Počty dle "03 Předmětné křižovatky dig. AutoCAD") | KUS | 2 |  | 0 | 21 | 0
2.00=2,000 [A]
|  | 9 |  | Ostatní konstrukce a práce |  |  |  | 0 |  | 0
|  |  |  | C e l k e m |  |  |  | 0 |  | 0