## Šicí dílna ODA
Položkový rozpočet
Učebny 210 a 211 (ODA, šicí dílna) |  | Cena bez DPH za jednotku | Ks | Cena bez DPH celkem | Cena s DPH celkem
Šicí stroj | Spodní ponorné podávání, šití jednou jehlou, přímým stehem (rovnosteh), nastavitelná délku stehu v rozmezí 0 až 5 mm, programovací LCD dotykový displej, zabudované LED osvětlení, které svítí přímo na jehlu. |  | 13 | 0 | 0
Přídavné patky a příslušenství | - patka pro šití skrytého zipu – úzká (pro stroje s jehelním podáváním) - 4 ks - úzká patka zipová šíře 5,2 mm pro stroje se spodním ponorným podáváním - 2 ks - patka na řasení materiálu – kanýry, volány (odskok 2-3mm, nastavitelný) - 2 ks - patka řasící - kombinovaná s běžným šitím - 1 ks - patka řasící s pomocí gumičky 6,4 mm - na řasení s všíváním gumičky - 1 ks - patka obrubovací 1,6 mm = 1/16 - na obrubování okrajů - 2 ks - Kč 513,-/ks - patka obrubovací 3,2 mm = 1/8 - na obrubování okrajů - 1 ks - patka na proševy (čtverce, pruhy) - štepovací levá 4,8 mm - 1 ks - patka na proševy (čtverce, pruhy) - štepovací pravá 3,2 mm - 1 ks - patka kedrovací oboustranná 3,2 mm - k prošití švu do max. šíře 5 mm - 1 ks - magnetické pravítko - patka vodící na stejnou šíři proševu - 1 ks - cívky GF-107 serie (hliníková) - 40 ks |  | 1 | 0 | 0
Vysokootáčkovýplochý coverlock | Se zabudovaným servomotorem 1 x 230 V a spodním ponorným diferenciálním podáváním. Integrované LED osvětlení. Spodem i vrchem krycí coverlock šije 3 jehlami, pětinitným řetízkovým stehem (tzn. spodním i horním krycím stehem). Smontovaný kompletní průmyslový šicí stroj včetně podstavce se zabudovaným servomotorem. |  | 1 | 0 | 0
Owerlock | Na sešití, oříznutí a obnitkování materiálu. 5nitný řetízkový steh se dvěma jehlami, třída stehu 516. Rozpich jehel je 3 mm. Celková šířka obnitkovacího stehu je 4 mm. Integrované LED osvětlení, nízké vibrace a hlučnost zajišťují komfort při šití. |  | 1 | 0 | 0
Skládací žehlící prkno | S pracovní plochou 110x38x24 cm. Vyhřívaná a odsávaná pracovní plocha. Napájení 1x230 V. |  | 2 | 0 | 0
Vyvíječ páry se žehličkou | Obsah boileru 1,8 litrů. Používá běžnou pitnou vodu. Disponuje automatickou regulací tlaku termostatem. Napájecí napětí 1x230V/50 Hz. Topné těleso boileru 1 kW. Topné těleso žehličky 0,8 kW. Kapacita boileru 1,8 l. Doba používání: 2 - 3 h. Tlak páry 3 bar. |  | 2 | 0 | 0
Lis fixační | Ruční pákový lis pro fixaci termovlizelínů. Pracovní plocha 1200 x 500 mm. Nastavitelná doba fixace 0-60 sekund. Teplota nastavitelná v rozsahu 0-250°C. |  | 1 | 0 | 0
Dírkovací šicí stroj | Multifunkční, plně automatický dírkovací šicí stroj. Součástí stroje je zabudovaný servomotor s precizním posunem. Hlavní mechanické části jsou řízené elektronicky, tj. jehelní tyč, zdvih patky, odstřih nitě, odstřih látky, posun materiálu. Standardní držák velikosti 29 x 5 mm a 40 x 6 mm, délka dírky 6.4 - 31.8 mm, možnost vlastní tvorby knoflíkových dírek, maximální zdvih patky 14 mm, maximální rychlost šití 3.600 s.p.m., napájení 220-240V, zabudované osvětlení LED a jehelní systém 135x5. |  | 1 | 0 | 0
Žehlící stůl | Velikost maxi 1600 x 800 mm - elektricky vyhřívaná pracovní plocha s regulací teploty, rozšířená pracovní plocha, vestavěné odsávací zařízení 1x230V. |  | 1 | 0 | 0
Učebny 210 a 211 - celkem |  |  |  | 0 | 0