## Rozpočet celkem
Souhrn položek VYBAVENÍ TESÁRNY A TRUHLÁRNY
Místo a typ | Cena v bez DPH | Cena vč. DPH
Truhlárna velké stroje | 0 | 0
Tesárna velké stroje | 0 | 0
Truhlárna ruční nářadí | 0 | 0
Tesárna ruční nářadí | 0 | 0
Rozpočet celkem | 0 | 0

## TRUHLÁRNA - velké stroje
| Truhlárna - velké stroje |  |  |  |  | Technická specifikace jednotlivých strojů
1 | Popis položky | ks | Cena za 1 ks bez DPH | Cena celkem bez DPH | Cena celkem s DPH | Vertikální vrtací centrum - Minimální požadované technické parametry zařízení
2 | Vrtací CNC stroj | 1 |  | 0 | 0 |  | Popis - parametr | Splňuje požadovaný parametr ANO/NE
3 | Tloušťkovací frézka | 1 |  | 0 | 0 | 1. | Vertikální obráběcí centrum | ANO
4 | Spodní frézka s čepovacím stolem | 1 |  | 0 | 0 | 2. | Rychlosti os X,Y - min 50 m/min, Z - min.15 m /min | ANO
5 | Formátovací pila | 1 |  | 0 | 0 | 3. | Zakládání dílce „nastojato“ – na hranu dílce, tj. kolmo k zemi | ANO
6 | Dlabačka | 1 |  | 0 | 0 | 4. | 1 upínací čelist, automaticky programově řízená poloha s funkcí přehmátnutí | ANO
7 | Srovnávací frézka | 1 |  | 0 | 0 | 5. | Délka obrobku: min. 200 mm, max. 3050 mm | ANO
8 | Olepovačka hran | 1 |  | 0 | 0 | 6. | Šířka obrobku: min. 70 mm, max. 850 mm | ANO
9 | Tesařská pila | 1 |  | 0 | 0 | 7. | Tloušťka obrobku: min. 12 mm, max. 60 mm | ANO
10 | Širokopásová bruska | 1 |  | 0 | 0 | 8. | Min. 13 ks vertikálních vrtáků, s rychlovýměným systémem pro beznářaďovou výměnu vrtáků, | ANO
11 | Optimum Sloupová vrtačka | 1 |  | 0 | 0 | 9. | Min. 4X+2Y ks horizontálních vrtáků, osová rozteč vrtáků v ose X 32 mm, | ANO
12 | Pásová bruska | 1 |  | 0 | 0 | 10. | Drážkovací pilka pro osu X | ANO
13 | Oscilační bruska | 1 |  | 0 | 0 |  | hloubka řezu min 10 mm
14 | Pásová pila | 1 |  | 0 | 0 | 11. | Frézovací vřeteno s upínáním nástrojů s automatickou výměnou nástroje | ANO
15 | Soustruh na dřevo | 1 |  | 0 | 0 | 12. | Počet míst v zásobníku nástrojů – min. 4, min průměr nástroje 60 mm, min délka nástroje 100 mm | ANO
16 | Rámový lis | 1 |  | 0 | 0 | 13. | Kontrola a korekce délky vloženého dílce v ose X | ANO
| Malý profesionální CO2 laser a gravírka BRM Standard 400 x 600 mm / 80 W | 1 |  | 0 | 0 | 14. | Kontrola správného založení dílce proti záměně orientace v ose X/Y, případně proti vložení špatného obrobku, tak aby bylo minimalizováno riziko poškození stroje při výuce | ANO
[6 empty] | 15. | Řídicí systém s širokoúhlým multidotykovým displejem | ANO
| Cena celkem bez DPH |  |  | 0 |  | 16. | Tlačítko pro úsporu energie | ANO
| Cena celkem vč. DPH |  |  | 0 |  | 17. | Ovládací software 1x pro stroj v ČJ a AJ | ANO
[6 empty] | 18. | Software pro stroj 1x simulace obrábění | ANO
Tloušťkovací frézka
[7 empty] | Popis - parametry | Splňuje požadovaný parametr ANO/NE
[6 empty] | 1. | Pracovní šířka min 630 mm | ANO
[6 empty] | 2. | Tlouškování obrobku do tloušťky max. 300 mm | ANO
[6 empty] | 3. | Požadovaný maximální úběr 8 mm | ANO
[6 empty] | 4. | Litinové provedení pracovních stolů pro zajištění dlouhodobé životnosti | ANO
[6 empty] | 5. | Programové nastavení tloušťky pomocí barevného dotykového displaye | ANO
[6 empty] | 6. | Pracovní hřídel o minimální průměru 120 mm pro zajištění bezpečného uchycení nástroje, minimálně 4 ks nožů | ANO
[6 empty] | 7. | 2 odlehčovací válečky v pracovním stole | ANO
[6 empty] | 8. | 2 ks horních vyvážecích válců pro minimalizaci efektu tzv. „zakousnutí“ | ANO
[6 empty] | 9. | Dělené provedení podávacího válce pro zajištění maximální bezpečnosti při vkládání nestejně vysokých obrobků | ANO
Spodní frézka s čepovacím stolem
[7 empty] | Popis - parametry | Splňuje požadovaný parametr ANO/NE
[6 empty] | 1. | Motorický zdvih frézovacího vřetena s digitálním odečtem výšky | ANO
[6 empty] | 2. | Otáčky pracovní hřídele min v rozsahu 3000/4500/6000/7000/10.000 ot/min | ANO
[6 empty] | 3. | Maximální průměr nástroje pro čepování min. 350 mm | ANO
[6 empty] | 4. | Maximální průměr nástroje pro podélné frézování min.260 mm | ANO
[6 empty] | 5. | Pracovní hřídel s možností výměny pracovního trnu o průměru 30 nebo 50 mm | ANO
[6 empty] | 6. | Minimální průměr nástroje který je možno ukrýt pod pracovní stůl 320x 95 mm | ANO
[6 empty] | 7. | Hlavní motor min 7 kW (S6) | ANO
[6 empty] | 8. | Bezpečnostní pravítko AIGNER | ANO
[6 empty] | 9. | Kopírovací bezpečnostní kryt pro frézování tvarových obrobků | ANO
[6 empty] | 10. | Podavač s min 4 ks podávacích válců o průměru min 120 mm, minimálně 8 rychlostí min 3m/min a max min 26 m/min | ANO
[6 empty] | 11. | Konzolový systém umožňující vychýlení a trvalé zavěšení podélného frézovacího pravítka na stroji i při použití čepovacího krytu pro zamezení fyzické námahy studentů – „jeřábek“ | ANO
Formátovací pila s horním ovládáním
[7 empty] | Popis - parametry | Splňuje požadovaný parametr ANO/NE
[6 empty] | 1. | Formátovací vozík umožňující minimální délku řezu 3500 mm | ANO
[6 empty] | 2. | Maximální pilový kotouč při použití předřezu min 400 mm | ANO
[6 empty] | 3. | Maximální pilový kotouč bez předřezu min 350 mm | ANO
[6 empty] | 4. | Horní ovládací panel ve výšce očí s barevnou dotykovou obrazovkou, možnost zadávání šířky paralelního pravítka, výšky řezu a sklonu pilového kotouče, možnost opakování předcházejícího nastavení | ANO
[6 empty] | 5. | Šířka řezu motorického paralelního pravítka min 1500 mm | ANO
[6 empty] | 6. | Prořez 90°min 125 mm , prořez 45°min 90 mm | ANO
[6 empty] | 7. | Pneumatické spuštění předřezu pod pracovní stůl pro zajištění bezpečnosti | ANO
[6 empty] | 8. | Optická signalizace (LED diody) vysunutého předřezového kotouče zobrazující zvýšené nebezpeční přímo v pracovním stole stroje | ANO
[6 empty] | 9. | Bezdrátové spuštění a vypnutí hlavního i předřezového pilového kotouče umístěné na pilovém vozíku | ANO
[6 empty] | 10. | Digitální odečet pozice na příčném pravítku | ANO
[6 empty] | 11. | Systém indexovaných zarážek pro usnadnění nastavení úhlu příčného pravítka s kompenzací délky. | ANO
[6 empty] | 12. | Horní odsávací hubice na výložném rameni | ANO
Dlabačka
[7 empty] | Popis - parametry | Splňuje požadovaný parametr ANO/NE
[6 empty] | 1. | Minimální velikost stolu 600x300 mm | ANO
[6 empty] | 2. | Jednopákové provedení - pohyb jednou pákou | ANO
[6 empty] | 3. | Horizontální pohyb min 180 mm | ANO
[6 empty] | 4. | Minimální hloubka vrtání/dlabání 150 mm | ANO
[6 empty] | 5. | Výškový pohyb stolu v rozsahu min 145 mm | ANO
[6 empty] | 6. | Sada kleštin pro upínání nástroje min 3-20 mm | ANO
Srovnávací frézka
[7 empty] | Popis - parametry | Splňuje požadovaný parametr ANO/NE
[6 empty] | 1. | Minimální délka stolů 2700 mm | ANO
[6 empty] | 2. | Minimální šířka pracovní hřídele 510 mm | ANO
[6 empty] | 3. | Pracovní hřídel o minimální průměru 100 mm pro zajištění bezpečného uchycení nástroje, minimálně 4 ks nožů | ANO
[6 empty] | 4. | Flexibilní bezpečnostní kryt pro maximální bezpečnost při výuce | ANO
[6 empty] | 5. | Minimální požadovaný maximální úběr 6 mm | ANO
[6 empty] | 6. | Pravítko pro práci 90° a 45°s výklopnou lištou umožňující bezpečné vedení dílce bez přehmatávání i nad pracovní hřídelí pro vyšší bezpečnost při výuce | ANO
Automatická olepovačka hran
[7 empty] | Popis - parametry | Splňuje požadovaný parametr ANO/NE
[6 empty] | 1. | Olepování hran z role tl. 0,5 mm, tl. 1 nebo 2mm s rádiusy R=1 nebo R=2mm, hran v pruzích (nákližek) tl. minimálně 3 mm | ANO
[6 empty] | 2. | Délka pracovního stolu min. 2300mm | ANO
[6 empty] | 3. | Plnohodnotné opracování dílců vč. rožkování od délky dílce 75 mm a výšky dílce až 60 mm. | ANO
[6 empty] | 4. | mechanické nastavení – z čelní strany stroje. | ANO
[6 empty] | 5. | Diamantový frézovací nástroj s možností několikanásobného přebroušení. | ANO
[6 empty] | 6. | Nanášení tavného lepidla na dílce výšky 10 – 60 mm. | ANO
[6 empty] | 7. | Vyměnitelná vanička na lepidlo včetně nanášecího válce. | ANO
[6 empty] | 8. | samostatné digitální ovládání teploty lepidla ve vaničce a na válečku. | ANO
[6 empty] | 9. | Hrubé kapování - pro odstřižení pásky o tloušťce do 3 mm z hlavní role. Kyvné uložení agregátu pro plynulé odstřižení pásky za chodu stroje aby nedocházelo ke krátkodobému zadržení olepovaného dílce během střihu. | ANO
[6 empty] | 10. | Lisovací jednotka - 3-válcová lisovací jednotka s kopírováním a výškovým vedením hrany pro perfektní a pevné nelepení hrany na dílec. Jednotlivé přítlačné válce musí být jednoduše vyjímatelné pro lepší údržbu a očištění. | ANO
[6 empty] | 11. | Kombinovaná frézovací a rožkovací jednotka pro zajišťení podélného opracování přesahu ofrézováním do výšky dílce 60 mm. Plné zaoblení (orožkování) dílců délky od 75 mm | ANO
[6 empty] | 12. | Možnosti zakončení hrany - Rovné, šikmé a s rádiusem | ANO
[6 empty] | 13. | Výsuvný pracovní stůl | ANO
[6 empty] | 14. | Široký podávací pás | ANO
[6 empty] | 15. | Automatický ostřik plošných cidlin, Antiadhezivní ostřik dílce | ANO
[6 empty] | 16. | Rádiusová – profilová cidlina s kopírováním ve dvou | ANO
Tesařská pila
[7 empty] | Popis - parametry | Splňuje požadovaný parametr ANO/NE
[6 empty] | 1. | Minimální průměr pilového kotouče 500 mm | ANO
[6 empty] | 2. | Minimální prořez 175 mm při 90° a 120 mm při 45° | ANO
[6 empty] | 3. | Pohyblivý pilový vozík min 2200 mm | ANO
[6 empty] | 4. | Podélné pravítko do šíře 1000 mm | ANO
[6 empty] | 5. | Horní odsávací kryt na výložníkovém rameni | ANO
[6 empty] | 6. | Motorické zvedání a naklápění kotouče | ANO
Širokopásová bruska
[7 empty] | Popis - parametry | Splňuje požadovaný parametr ANO/NE
[6 empty] | 1. | motorizovaný zdvih stolu včetně pozicionéru stolu | ANO
[6 empty] | 2. | Minimální šířka pracovní hřídele 1000 mm | ANO
[6 empty] | 3. | řízení oscilace pásu pomocí optoelektronického snímače s infračerveným paprskem, elektronické odměřování polohy stolu s digitálním ukazatelem, | ANO
[6 empty] | 4. | Maximální výška obrobku 160 mm | ANO
[6 empty] | 5. | Minimální výška obrobku 3 mm | ANO
[6 empty] | 6. | pneumatický zdvih válců z čelního panelu, | ANO
Pásová bruska
[7 empty] | Popis - parametry | Splňuje požadovaný parametr ANO/NE
[6 empty] | 1. | Minimální délka stolů 2000 mm | ANO
[6 empty] | 2. | Minimální šířka pracovního stolu 700mm | ANO
[6 empty] | 3. | Šířka brusného pásu max. 150mm | ANO
[6 empty] | 4. | Elektrický zdvih stolu | ANO
[6 empty] | 5. | Zdvih pracovního stolu max. 420mm | ANO
Oscilační bruska
[7 empty] | Popis - parametry | Splňuje požadovaný parametr ANO/NE
[6 empty] | 1. | Minimální délka stolů 2000 mm | ANO
[6 empty] | 2. | Minimální šířka pracovního stolu 1000mm | ANO
[6 empty] | 3. | Šířka brusného pásu max. 150mm, délka max. 3200mm | ANO
[6 empty] | 4. | elektricky poháněná oscilace agregátu, | ANO
[6 empty] | 5. | Pneumatické napínání pásu | ANO
[6 empty] | 6. | Výškově přestavitelná brousící jednotka | ANO
[6 empty] | 7. | Odsávání stolem, spodní vývod | ANO
Pásová pila
[7 empty] | Popis - parametry | Splňuje požadovaný parametr ANO/NE
[6 empty] | 1. | Pedál s kotoučovou brzdou pro rychlé zastavení pásu. | ANO
[6 empty] | 2. | Keramická vodítka pilového pásu. | ANO
[6 empty] | 3. | Vyvážená litinová kola. | ANO
[6 empty] | 4. | Páka pro rychlé napnutí a uvolnění pilového pásu. | ANO
[6 empty] | 5. | Naklopení stolu -6° až + 45°. | ANO
[6 empty] | 6. | Masivní vysoké alu pravítko pro podélné řezy. | ANO
[6 empty] | 7. | Jemné a plynulé nastavení výšky řezu až do max. 463 mm. | ANO
Soustruh na dřevo
[7 empty] | Popis - parametry | Splňuje požadovaný parametr ANO/NE
[6 empty] | 1. | kopírovací zařízení s posuvným koníkem | ANO
[6 empty] | 2. | masivní ocelový stojan | ANO
[6 empty] | 3. | Přesné broušené lože | ANO
[6 empty] | 4. | vřeteník s motorem a několikastupňovou řemenicí | ANO
[6 empty] | 5. | kuželový unášeč | ANO
[6 empty] | 6. | nožová hlava, otočný hrot | ANO
[6 empty] | 7. | trn pro vrtací sklíčidlo, opěrka pro ruční soustružení | ANO
Sloupová vrtačka
[7 empty] | Popis - parametry | Splňuje požadovaný parametr ANO/NE
[6 empty] | 1. | Rozměry stolu min. 340 x340 | ANO
[6 empty] | 2. | Přesný pracovní stůl, s T-drážkami | ANO
[6 empty] | 3. | Vrtací výkon trvalý min. 24mm | ANO
[6 empty] | 4. | Vrtací výkon maximální 28mm | ANO
[6 empty] | 5. | Kuželové vřeteno | ANO
[6 empty] | 6. | Doraz vrtací hloubky | ANO
[6 empty] | 7. | Ochranný kryt řemenic s mikrospínačem | ANO
Rámový lis
[7 empty] | Popis - parametry | Splňuje požadovaný parametr ANO/NE
[6 empty] | 1. | Rámový lis-robustní rám, s lisovacími jednotkami. | ANO
[6 empty] | 2. | Zdvih lisu min. 90 mm a pracovní tlak min. 2 500 kg. | ANO
[6 empty] | 3. | Úhlová přesnost. | ANO
[6 empty] | 4. | Použití pro lepení a lisování korpusů, rámů, spárovek apod. | ANO
[6 empty] | 5. | Centrální hydraulická jednotka. | ANO
[6 empty] | 6. | Jednotky lisu ovládané jednou ruční pákou | ANO
Malý profesionální CO2 laser a gravírka
[7 empty] | Popis - parametry | Splňuje požadovaný parametr ANO/NE
[6 empty] | 1. | Maximální rychlost práce: Osa X: 1500 mm/s, zrychlení 20.000 mm/s-2. Osa Y: 800 mm/s, zrychlení 4.000 mm/s-2 | ANO
[6 empty] | 2. | Přesnost při gravírování: 420 DPI | ANO
[6 empty] | 3. | Laserový ukazatel polohy pracovní hlavy, Automatická kontrola odsavače spalin | ANO
[6 empty] | 4. | Optický výkon min 80 W | ANO
[6 empty] | 5. | Pracovní plocha min 600x400 mm | ANO

## TESÁRNA - velké stroje
| OP Tesárna - velké stroje |  |  |  |  | Technická specifikace jednotlivých strojů
| Popis položky | ks | Cena za 1 ks bez DPH | Cena celkem bez DPH | Cena celkem s DPH | 5 osé obráběcí centrum - Minimální požadované technické parametry zařízení
1 | Obráběcí CNC | 1 |  | 0 | 0
2 | Technologie odsávání - Připojení strojů na odsávací zařízení včetně osazení briketovacího lisu | 1 |  | 0 | 0 |  | Popis - parametr | Splňuje požadovaný parametr ANO/NE
3 | Tloušťkovací frézka | 1 |  | 0 | 0 | 1. | 5 programovatelných os (X, Y, Z, C, A) | ANO
4 | Spodní frézka s čepovacím stolem | 1 |  | 0 | 0 | 2. | Portálová konstrukce pro zajištění maximální přesnosti obrábění | ANO
5 | Kolíkovačka | 1 |  | 0 | 0 | 3. | Pohon portálu zajištěn synchronně (vpředu i vzadu) digitálními motory | ANO
6 | Vrtací dlabačka | 1 |  | 0 | 0 | 4. | Minimální obrobitelné rozměry pomocí hlavního vřetena: délka (X) 3 100 x šířka (Y) 1 400 x tloušťka (Z) 160 mm | ANO
7 | Formátovací pila | 1 |  | 0 | 0
8 | Dlabačka | 1 |  | 0 | 0 | 5. | Maximální vyhrazený prostor: délka max. 6 900 mm, hloubka max. 4 150 mm, výška max. 2 650mm | ANO
9 | Srovnávací frézka | 2 |  | 0 | 0
10 | Olepovačka hran s předfrézováním | 1 |  | 0 | 0
11 | Tesařská pila | 1 |  | 0 | 0 | 6. | Kyvadlový způsob výroby - možnost rozdělení pracovního pole až na čtyři pracoviště, kdy na neaktivním probíhá zakládání polotovarů nebo vyjímání hotových výrobků, a na aktivních pracovištích současně probíhá obrábění. | ANO
12 | Širokopásová bruska | 1 |  | 0 | 0 | 7. | Zabezpečení pohyblivých částí stroje pomocí tzv. ochranného nárazníku umístěným na portálu stroje | ANO
13 | Sloupová vrtačka | 2 |  | 0 | 0 | 8. | Technické provedení pro instalaci bez bezpečnostního oplocení v rozsahu 360° | ANO
14 | Pásová bruska | 1 |  | 0 | 0 | 9. | Výsuvné ocelové dorazové kolíky, min. 16ks s elektronickou kontrolou dovření pro zajištění bezpečnosti | ANO
15 | Oscilační bruska | 1 |  | 0 | 0 | 10. | Konzolové provedení pracovního stolu s minimálním počtem 6 konzol, v rozsahu dodávky min. 22 ks upínacích podtlakových upínačů s výškou 100 mm + min 4 ks pneumatických upínacích prvků pro obrobky s malou základnou s tloušťkou až pro upnutí v rozsahu min 8.78 mm | ANO
16 | Pásová pila | 1 |  | 0 | 0 | 11. | Upínací systém na bázi vakua, výkon podtlakového čerpadla, upínání pomocí přísavek + možnost upínání pomocí šablony | ANO
17 | Soustruh na dřevo | 1 |  | 0 | 0 | 12. | Řízené nakládací ližiny pro zakládání těžkých výrobků v minimálním rozsahu 4 ks | ANO
18 | Čelní bruska ČB 600/2 | 1 |  | 0 | 0 | 13. | LED asistent pro zobrazení pozice konzolí a podtlakových upínacích prvků v ose x a Y, pro zajištění bezpečného upnutí obrobku | ANO
19 | Vrtací a lisovací stroj s horizontální vrtací jednotkou + příslušenství na vrtání | 1 |  | 0 | 0 | 14. | 2 ks nesená laserová ukazovátka s možností vysvícení pozice upínacích prvků a obrysu obrobku pro vyšší bezpečnost přípravy obrobku | ANO
20 | Olepovačka hran + příslušenství | 1 |  | 0 | 0 | 15. | Hlavní vřeteno 5 osé min 10 kW (S6), | ANO
21 | Rámový lis | 1 |  | 0 | 0 | 16. | Vrtací hlava s min. 12 ks vertikálních vrtáků, 4 ks horizontálních vrtáků pro osu X a 2 ks horizontálních vrtáků pro osu Y | ANO
22 | Kartáčovací stroj | 1 |  | 0 | 0 | 17. | Otočná drážkovací pilka X/Y 0/90° | ANO
23 | Pásová pila | 1 |  | 0 | 0 | 18. | Min. 14 místný nesený talířový zásobník nástrojů | ANO
24 | Automatická cinkovačka | 1 |  | 0 | 0 | 19. | Min. 11místný pevný lineární zásobník včetně místa pro pilový kotouč průměru max 350 mm | ANO
25 | Bruska nástrojů | 1 |  | 0 | 0 | 20. | Řídicí systém s širokoúhlým multidotykovým displejem | ANO
[6 empty] | 21. | Prostorový skener na portálu stroje pro zabránění kolize s obsluhou či materiálem | ANO
| Cena celkem bez DPH |  |  | 0 |  | 22. | Možnost spuštění nebo přerušení programu obrábění přímo na pohyblivém portálu stroje, umožňující vizuální kontroly při výuce | ANO
| Cena celkem vč. DPH |  |  | 0 |  | 23. | Ovládací software 1x pro stroj a 1 x pro kancelář v ČJ a AJ; programovací software pro 5 osý stroj s 3D zobrazením obrobku | ANO
[6 empty] | 24. | Programovací software pro 5 osé obrábění 30 místná výuková multilicence pro školní výuku určená pro učebny s 3D zobrazením obrobku včetně licence simulátoru práce reálného CNC stroje vč. shodných nástrojů jak osazení na stroji, grafické zobrazení úběru materiálu, uvedení potřebného času (max.odchylka +/- 10%) potřebného pro obrobení pro kontrolu nebezpečí kolize nástroje s obrobkem, nebo upínacími elementy. | ANO
[6 empty] | 25. | licence pro import souborů | ANO
Připojení strojů na odsávací zařízení včetně osazení briketovacího lisu
[7 empty] | Popis | Splňuje požadovaný parametr ANO/NE
[6 empty] | 1. | Připojení jednotlivých strojů na centrální odsávací systém | ANO
[6 empty] | 2. | Briketovací lis - Přímé napojení k centrálnímu odsávání, odprášení dílny | ANO
[6 empty] | 3. | Automatická regulace délky a kvality briket | ANO
[6 empty] | 4. | lis s hydraulickým agregátem pod násypku bez chladiče oleje | ANO
[6 empty] | 5. | Kryty pro venkovní instalaci | ANO
[6 empty] | 6. | Tlumič vibrací pro lisování obtížně lisovatelných materiálů | ANO
Tloušťkovací frézka
[7 empty] | Popis - parametr | Splňuje požadovaný parametr ANO/NE
[6 empty] | 1. | Pracovní šířka min 630 mm | ANO
[6 empty] | 2. | Tlouškování obrobku do tloušťky max. 300 mm | ANO
[6 empty] | 3. | Požadovaný maximální úběr 8 mm | ANO
[6 empty] | 4. | Litinové provedení pracovních stolů pro zajištění dlouhodobé životnosti | ANO
[6 empty] | 5. | Programové nastavení tloušťky pomocí barevného dotykového displaye s možností vyvolání předchozích hodnost pomocí tlačítka rychlé volby | ANO
[6 empty] | 6. | Pracovní hřídel o minimální průměru 120 mm pro zajištění bezpečného uchycení nástroje, minimálně 4 ks nožů | ANO
[6 empty] | 7. | 2 odlehčovací válečky v pracovním stole | ANO
[6 empty] | 8. | 2 ks horních vyvážecích válců pro minimalizaci efektu tzv. „zakousnutí“ | ANO
[6 empty] | 9. | Dělené provedení podávacího válce pro zajištění maximální bezpečnosti při vkládání nestejně vysokých obrobků | ANO
Spodní frézka s čepovacím stolem
[7 empty] | Popis - parametr | Splňuje požadovaný parametr ANO/NE
[6 empty] | 1. | Motorický zdvih frézovacího vřetena s digitálním odečtem výšky | ANO
[6 empty] | 2. | Otáčky pracovní hřídele min v rozsahu 3000/4500/6000/7000/10.000 ot/min | ANO
[6 empty] | 3. | Maximální průměr nástroje pro čepování min. 350 mm | ANO
[6 empty] | 4. | Maximální průměr nástroje pro podélné frézování min.260 mm | ANO
[6 empty] | 5. | Pracovní hřídel s možností výměny pracovního trnu o průměru 30 nebo 50 mm | ANO
[6 empty] | 6. | Minimální průměr nástroje, který je možno ukrýt pod pracovní stůl 320x 95 mm | ANO
[6 empty] | 7. | Bezpečnostní pravítko | ANO
[6 empty] | 8. | Kopírovací bezpečnostní kryt pro frézování tvarových obrobků | ANO
[6 empty] | 9. | Podavač s min 4 ks podávacích válců o průměru min 120 mm, | ANO
[6 empty] | 10. | Konzolový systém umožňující vychýlení a trvalé zavěšení podélného frézovacího pravítka na stroji i při použití čepovacího krytu pro zamezení fyzické námahy studentů | ANO
Vícevřetenová kolíkovačka
[7 empty] | Popis - parametr | Splňuje požadovaný parametr ANO/NE
[6 empty] | 1. | Minimálně 21 vřeten provedení rychlovýměnné | ANO
[6 empty] | 2. | Minimálně 3 ks přítlačných pístů | ANO
[6 empty] | 3. | Start/Stop pomocí nožního pedálu | ANO
[6 empty] | 4. | 2 ks podélných pravítek, každé min 1500 mm | ANO
[6 empty] | 5. | Pneumatické překlápění pro vrtání horizontální a vertikální | ANO
Formátovací pila s horním ovládáním
[7 empty] | Popis - parametr | Splňuje požadovaný parametr ANO/NE
[6 empty] | 1. | Formátovací vozík umožňující minimální délku řezu 3500 mm | ANO
[6 empty] | 2. | Maximální pilový kotouč při použití předřezu min 400 mm | ANO
[6 empty] | 3. | Maximální pilový kotouč bez předřezu min 350 mm | ANO
[6 empty] | 4. | Horní ovládací panel ve výšce očí s barevnou dotykovou obrazovkou, možností zadávání šířky řezu paralelního pravítka, výšky řezu a sklonu pilového kotouče. | ANO
[6 empty] | 5. | Šířka řezu motorického paralelního pravítka min 1500 mm | ANO
[6 empty] | 6. | Prořez 90°min 125 mm , prořez 45°min 90 mm | ANO
[6 empty] | 7. | Pneumatické spuštění předřezu pod pracovní stůl pro zajištění bezpečnosti | ANO
[6 empty] | 8. | Optická signalizace (LED diody) vysunutého předřezového kotouče zobrazující zvýšené nebezpeční přímo v pracovním stole stroje | ANO
[6 empty] | 9. | Bezdrátové spuštění a vypnutí hlavního i předřezového pilového kotouče umístěné na pilovém vozíku | ANO
[6 empty] | 10. | Digitální odečet pozice na příčném pravítku | ANO
[6 empty] | 11. | Systém indexovaných zarážek pro usnadnění nastavení úhlu příčného pravítka s kompenzací délky. | ANO
[6 empty] | 12. | Horní odsávací hubice na výložném rameni | ANO
Dlabačka
[7 empty] | Popis - parametr | Splňuje požadovaný parametr ANO/NE
[6 empty] | 1. | Minimální velikost stolu 600x300 mm | ANO
[6 empty] | 2. | Jednopákové provedení | ANO
[6 empty] | 3. | Horizontální pohyb min 180 mm | ANO
[6 empty] | 4. | Minimální hloubka vrtání/dlabání 150 mm | ANO
[6 empty] | 5. | Výškový pohyb stolu v rozsahu min 145 mm | ANO
[6 empty] | 6. | Otáčky vřetena min 3000 ot/min | ANO
[6 empty] | 7. | Sada kleštin pro upínání nástroje min 3-20 mm | ANO
Srovnávací frézka 2x
[7 empty] | Popis - parametr | Splňuje požadovaný parametr ANO/NE
[6 empty] | 1. | Minimální délka stolů 2700 mm | ANO
[6 empty] | 2. | Minimální šířka pracovní hřídele 510 mm | ANO
[6 empty] | 3. | Pracovní hřídel o minimální průměru 100 mm včetně bezpečného zajištění uchycení nástroje, minimálně 4 ks nožů | ANO
[6 empty] | 4. | Flexibilní bezpečnostní kryt pro maximální bezpečnost při výuce | ANO
[6 empty] | 5. | Minimální požadovaný maximální úběr 6 mm | ANO
[6 empty] | 6. | Pravítko pro práci 90° a 45°s výklopnou lištou umožňující bezpečné vedení dílce bez přehmatávání i nad pracovní hřídelí pro vyšší bezpečnost při výuce | ANO
Automatická olepovačka hran
[7 empty] | Popis - parametr | Splňuje požadovaný parametr ANO/NE
[6 empty] | 1. | Olepování hran z role tl. 0,5 mm, tl. 1 nebo 2mm s rádiusy R=1 nebo R=2mm, hran v pruzích (nákližek) tl. minimálně 3 mm | ANO
[6 empty] | 2. | Pravostranné provedení stroje (olepována je pravá strana dílce) | ANO
[6 empty] | 3. | Rychlost posuvu min 11 m/min | ANO
[6 empty] | 4. | Dostatečně dlouhé (min. 60cm) vstupní pravítko pro zakládání rozměrnějších dílců | ANO
[6 empty] | 5. | Manuální nastavení výšky přítlačného trámce | ANO
[6 empty] | 6. | Manuální nastavení polohy vstupního pravítka | ANO
[6 empty] | 7. | 3 přítlačné válce s pneu. přítlakem | ANO
[6 empty] | 8. | Kapovací agregát s vedením, 2 motory | ANO
[6 empty] | 9. | Pilky na kapovacím agregátu manálně naklopitelné | ANO
[6 empty] | 10. | Frézovací agregát s manuální změnou na min. 3 polohy (např. tl. 0,5/R1/R2mm ) | ANO
[6 empty] | 11. | Profilové cidliny s beznářaďovým výměnným systémem pro hrany s R1 a R2 | ANO
[6 empty] | 12. | Profilové cidliny vybaveny kopírovacími koly, ne kluznými patkami | ANO
[6 empty] | 13. | Plošné cidliny s automaticky řízeným přískokem a odskokem a noži umístěnými na tečně kopírovacího kola | ANO
[6 empty] | 14. | Vedení podávacího pásu uložené na opracovaných vodících profilech s půlkulatým profilem kvůli přesnosti a životnosti vedení | ANO
[6 empty] | 15. | 2 řady přítlačných koleček po celé dráze vedení dílce pro maximální přesnost držení i malých dílců | ANO
[6 empty] | 16. | Ovládací dotykový panel umožňující přestavení min 4 posledních vyvolaných programů. Možnost odečtu evidence nalepených metrů i celkové počítadlo dílců celkově. Ovládání v českém jazyce | ANO
Tesařská pila
[7 empty] | Popis - parametr | Splňuje požadovaný parametr ANO/NE
[6 empty] | 1. | Minimální průměr pilového kotouče 500 mm | ANO
[6 empty] | 2. | Minimální prořez 175 mm při 90° a 120 mm při 45° | ANO
[6 empty] | 3. | Motor min. 9,2 kW (S6) | ANO
[6 empty] | 4. | Pohyblivý pilový vozík min 2200 mm | ANO
[6 empty] | 5. | Podélné pravítko do šíře 1000 mm | ANO
[6 empty] | 6. | Horní odsávací kryt na výložníkovém rameni | ANO
[6 empty] | 7. | Motorické zvedání a naklápění kotouče | ANO
Širokopásová bruska
[7 empty] | Popis - parametr | Splňuje požadovaný parametr ANO/NE
[6 empty] | 1. | motorizovaný zdvih stolu včetně pozicionéru stolu | ANO
[6 empty] | 2. | Minimální šířka pracovní hřídele 1000 mm | ANO
[6 empty] | 3. | řízení oscilace pásu pomocí optoelektronického snímače s infračerveným paprskem, elektronické odměřování polohy stolu s digitálním ukazatelem, | ANO
[6 empty] | 4. | Maximální výška obrobku 160 mm | ANO
[6 empty] | 5. | Minimální výška obrobku 3 mm | ANO
[6 empty] | 6. | pneumatický zdvih válců z čelního panelu, | ANO
Pásová bruska
[7 empty] | Popis - parametr | Splňuje požadovaný parametr ANO/NE
[6 empty] | 1. | Minimální délka stolů 2000 mm | ANO
[6 empty] | 2. | Minimální šířka pracovního stolu 700mm | ANO
[6 empty] | 3. | Šířka brusného pásu max. 150mm | ANO
[6 empty] | 4. | Elektrický zdvih stolu | ANO
[6 empty] | 5. | Zdvih pracovního stolu max. 420mm | ANO
Oscilační bruska
[7 empty] | Popis - parametr | Splňuje požadovaný parametr ANO/NE
[6 empty] | 1. | Minimální délka stolů 2000 mm | ANO
[6 empty] | 2. | Minimální šířka pracovního stolu 1000mm | ANO
[6 empty] | 3. | Šířka brusného pásu max. 150mm, délka pásu max. 3200mm | ANO
[6 empty] | 4. | elektricky poháněná oscilace agregátu, | ANO
[6 empty] | 5. | Pneumatické napínání pásu | ANO
[6 empty] | 6. | Výškově přestavitelná brousící jednotka | ANO
[6 empty] | 7. | Odsávání stolem, spodní vývod | ANO
Pásová pila
[7 empty] | Popis - parametr | Splňuje požadovaný parametr ANO/NE
[6 empty] | 1. | Pedál s kotoučovou brzdou pro rychlé a bezpečné zastavení pásu. | ANO
[6 empty] | 2. | Keramická vodítka pilového pásu. | ANO
[6 empty] | 3. | Vyvážená litinová kola. | ANO
[6 empty] | 4. | Páka pro rychlé napnutí a uvolnění pilového pásu. | ANO
[6 empty] | 5. | Naklopení stolu -6° až + 45°. | ANO
[6 empty] | 6. | Masivní vysoké alu pravítko pro podélné řezy. | ANO
[6 empty] | 7. | Jemné a plynulé nastavení výšky řezu až do max. 463 mm. | ANO
Soustruh na dřevo
[7 empty] | Popis - parametr | Splňuje požadovaný parametr ANO/NE
[6 empty] | 1. | kopírovací zařízení s posuvným koníkem | ANO
[6 empty] | 2. | ocelový stojan | ANO
[6 empty] | 3. | Přesné broušené lože | ANO
[6 empty] | 4. | vřeteník s motorem a několikastupňovou řemenicí | ANO
[6 empty] | 5. | kuželový unašeč | ANO
[6 empty] | 6. | nožová hlava, otočný hrot | ANO
[6 empty] | 7. | trn pro vrtaci sklíčidlo, opěrka pro ruční soustružení | ANO
Čelní bruska
[7 empty] | Popis - parametr | Splňuje požadovaný parametr ANO/NE
[6 empty] | 1. | Dva kotouče max. 600 mm | ANO
[6 empty] | 2. | Naklápění stolu +45–45 | ANO
[6 empty] | 3. | Rozměr stolu min. 700 x 300 mm | ANO
[6 empty] | 4. | Výška stolu max. 900 mm | ANO
Sloupová vrtačka 2x
[7 empty] | Popis - parametr | Splňuje požadovaný parametr ANO/NE
[6 empty] | 1. | Rozměry stolu min. 340 x340 | ANO
[6 empty] | 2. | Přesný pracovní stůl, s T-drážkami | ANO
[6 empty] | 3. | Vrtací výkon trvalý min. 24 mm | ANO
[6 empty] | 4. | Vrtací výkon maximální 28 mm | ANO
[6 empty] | 5. | Kuželové vřeteno | ANO
[6 empty] | 6. | Doraz vrtací hloubky | ANO
[6 empty] | 7. | Ochranný kryt řemenic s mikrospínačem | ANO
Vrtací dlabačka
[7 empty] | Popis - parametr | Splňuje požadovaný parametr ANO/NE
[6 empty] | 1. | Vrtací agregát se pohybuje pomocí páky do řezu a zpět po rybinovém vedení. | ANO
[6 empty] | 2. | Druhá páka posouvá pracovní stůl | ANO
[6 empty] | 3. | Pracovní stůl přestavitelný pomocí ovládacího kola. | ANO
[6 empty] | 4. | Rozměr pracovního stolu min. 600 x 300 | ANO
[6 empty] | 5. | Maximální zdvih břemene min. 220 mm | ANO
[6 empty] | 6. | Hloubka dlabu min. 180 mm, délka dlabu min. 200 mm | ANO
Vrtací a lisovací stroj s horizontální vrtací jednotkou + příslušenství
[7 empty] | Popis - parametr | Splňuje požadovaný parametr ANO/NE
[6 empty] | 1. | Systém dorazů | ANO
[6 empty] | 2. | Automatické zjišťování pozic vrtání | ANO
[6 empty] | 3. | Automaticky najíždějící osy X a Y | ANO
[6 empty] | 4. | Horizontální vrtací jednotka | ANO
[6 empty] | 5. | Komfortnější a rychlejší výměna vrtacích hlav | ANO
[6 empty] | 6. | přesné vyvrtání otvorů pro hmoždinky nebo kolíky a spojovací kování díky horizontální vrtací jednotce | ANO
Olepovačka hran ruční + příslušenství
[7 empty] | Popis - parametr | Splňuje požadovaný parametr ANO/NE
[6 empty] | 1. | Výška hrany 18–65 mm | ANO
[6 empty] | 2. | Tloušťka hrany 0,5 – 3 mm | ANO
[6 empty] | 3. | Vnitřní poloměr min. 50 mm | ANO
[6 empty] | 4. | Doba ohřívání do 8 min | ANO
[6 empty] | 5. | Váha max. 7,9 kg | ANO
[6 empty] | 6. | Rychlá úprava hran | ANO
Rámový lis
[7 empty] | Popis - parametr | Splňuje požadovaný parametr ANO/NE
[6 empty] | 1. | Rámový lis-robustní rám, s lisovacími jednotkami. | ANO
[6 empty] | 2. | Zdvih lisu min. 90 mm a pracovní tlak min. 2 500 kg. | ANO
[6 empty] | 3. | Úhlová přesnost. | ANO
[6 empty] | 4. | Použití pro lepení a lisování korpusů, rámů, spárovek apod. | ANO
[6 empty] | 5. | Centrální hydraulická jednotka. | ANO
[6 empty] | 6. | Jednotky lisu ovládané jednou ruční pákou | ANO
Kartáčovací stroj
[7 empty] | Popis - parametr | Splňuje požadovaný parametr ANO/NE
[6 empty] | 1. | Stroj určený pro čištění povrchů po předcházejících operacích. Použití také na leštění povrchů a dokončovací jemné broušení. | ANO
[6 empty] | 2. | motor min. 1 x 5,5 HP (4 kW) pro každý agregát, průměr pracovního nástroje min. 120 - 300 mm, | ANO
[6 empty] | 3. | nezávislé nastavení výšky pracovních jednotek, | ANO
[6 empty] | 4. | výškově nastavitelné pogumované přítlačné válce | ANO
[6 empty] | 5. | elektrický zdvih pracovních jednotek + stupnice s ukazatelem výšky agregátu, | ANO
[6 empty] | 6. | upínací hřídel min. průměr 40 mm, | ANO
Ruční pásová pila
[7 empty] | Popis - parametr | Splňuje požadovaný parametr ANO/NE
[6 empty] | 1. | Hloubka řezu minimálně 305 mm | ANO
[6 empty] | 2. | Rychlost řezu 6,9 - 16,6 m/s | ANO
[6 empty] | 3. | Natáčení pilového pásu 0–30° | ANO
[6 empty] | 4. | Hmotnost do 13,7 kg | ANO
Automatická cinkovačka
[7 empty] | Popis - parametr | Splňuje požadovaný parametr ANO/NE
[6 empty] | 1. | Dvouosý frézovací stroj pro výrobu rybinových spojů zásuvek, korpusů a dalších nábytkových prvků. | ANO
[6 empty] | 2. | Frézování ozubů různých výšek. | ANO
[6 empty] | 3. | Zakládání a fixace dílů je ruční s pomocí pneumatických přítlaků. | ANO
[6 empty] | 4. | Ovládání stroje je prováděno pomocí spínače a panelu s numerickým řízením. | ANO
Bruska nástrojů
[7 empty] | Popis - parametr | Splňuje požadovaný parametr ANO/NE
[6 empty] | 1. | univerzální opěrná tyč – hrazda s nastavovací matkou | ANO
[6 empty] | 2. | brusný kotouč min. 250 mm | ANO
[6 empty] | 3. | obtahovací kožený kotouč min. 220 mm | ANO
[6 empty] | 4. | přípravek na broušení rovných dlát a želízek hoblíků | ANO
[6 empty] | 5. | Vanička s magnetem a škrabkou, | ANO

## TRUHLÁRNA - ruční nářadí
Truhlárna - ruční nářadí
| Popis položky a technická specifikace | ks | Cena za 1 ks bez DPH | Cena celkem bez DPH | Cena celkem s DPH
1 | vrtací šroubovák, napětí min.10,8V, 2x akumulátor min 2,6Ah, kroutící moment min. 16Nm, úhlový nástavec, hmotnost max. 0,9kg | 3 |  | 0 | 0
2 | vrtací šroubovák, napětí min.18V, 2x akumulátor min 4,0Ah, kroutící moment min. 50Nm, úhlový a excentrický nástavec, hmotnost max. 1,7kg | 3 |  | 0 | 0
3 | rázový utahovák, napětí 18V,2x akumulátor 4,0Ah, utahovací moment min.180Nm, hmotnost max.1,5kg | 2 |  | 0 | 0
4 | vrtací kladivo SDS+, napětí 18V, 2x akumulátor 4,0Ah, energie úderu min.1,8J, hmotnost max. 2,5kg | 1 |  | 0 | 0
5 | úhlová bruska, napětí 18V, 2x akumulátor 5,2Ah, průměr kotouče min. 125mm, hmotnost max. 2,7kg | 1 |  | 0 | 0
6 | přímočará pila, napětí 18V, 2x akumulátor 4,0Ah, prořez min. 120mm ve dřevě, sada výměnných stolů,hmotnost max. 2,3kg | 3 |  | 0 | 0
7 | Hoblice PP 2100, 1x zásuvka, 2x velký hranatý poděrák, 1x vřeteno velké, 1x vřeteno bedoko, 2x klíč do vřetena | 11 |  | 0 | 0
8 | ponorná okružní pila s lištou 1400mm, příkon min. 1200W, prořez 55mm, regulace otáček, úhel řezu -1°-47°,kufr | 2 |  | 0 | 0
9 | sada příslušenství k vodící liště | 2 |  | 0 | 0
10 | excentrická bruska, příkon min. 400W, průměr talíře 150mm, brusný zdvih min. 3mm, hmotnost max. 1,2kg, kufr | 2 |  | 0 | 0
11 | excentrická bruska, příkon min. 400W, průměr talíře 150mm, brusný zdvih min. 5mm, hmotnost max. 1,2kg, kufr | 2 |  | 0 | 0
12 | vibrační bruska, příkon 250W, brusná plocha 80x133mm, hmotnost max. 1,2kg, kufr | 2 |  | 0 | 0
13 | rotačně excentrická bruska, příkon 720W, průměr talíře 150mm, brusný zdvih 5mm, hmotnost max. 2,3kg, kufr | 2 |  | 0 | 0
14 | stolní pila, příkon 2200W, výška řezu min. 80mm, úhel řez -2°-47°, ochrana proti poranění ruky, hmotnost max.60kg | 1 |  | 0 | 0
15 | pokosová pila, příkon 1200W, pilový kotouč max 216mm, parametry řezu 60x305mm, úhel pokosu 47°/46°, úhel kapování 60°/60°, hmotnost max.17,8kg, podvozek, boční prodloužení stolu | 1 |  | 0 | 0
16 | oscilační nářadí, napětí 18V, 2x akumulátor 4,0Ah, vodící stolek, hmornost max. 1,8kg | 2 |  | 0 | 0
17 | olepovačka hran, příkon 1200W, výška dílce 18-65mm, úhlový nástavec pro olepovaní pod úhlem, hmotnost8,4kg, profilová cidlina, zásobník hran | 1 |  | 0 | 0
18 | horní frézka, příkon 1400W, kleštiny 6-12mm, otvor stolu 63mm, hmotnost max. 4,5kg, sada 10ks nástrojů součástí dodávky | 2 |  | 0 | 0
19 | fréza na kolíkové otvory pro délku čepu 50mm, šířka čepu 4, 5, 6, 8, 10mm, hmotnost max. 3,2kg, doraz pro lišty, příčný doraz | 1 |  | 0 | 0
20 | sada kolíků a nástrojů | 1 |  | 0 | 0
21 | sada spojovacích prvků | 1 |  | 0 | 0
22 | hoblík, příkon 720W, šířka hoblování 65mm, hmotnost max. 2,4 kg kufr | 2 |  | 0 | 0
23 | kartáčovací bruska, příkon 1500W, průměr nástroje 150mm, hmotnost max. 7,5kg | 1 |  | 0 | 0
24 | pásová bruska, příkon 1010W, brusná plocha 75x135mm, hmotnost 4,0kg, dodáváno s vodícím rámem | 1 |  | 0 | 0
25 | sada olejů | 2 |  | 0 | 0
26 | vysavač, příkon 1200W, objem nádoby 26l, spínací zásuvka pro 2400V, hmotnost max. 13,7kg, dok na hadici, možnost připojit externí odpadní nádobu, kompatibilita bluetooth | 2 |  | 0 | 0
27 | externí odpadní nádoba, objem min. 20l, hmotnost max. 7,0kg | 1 |  | 0 | 0
28 | úklidová sada D 27mm, kufr | 1 |  | 0 | 0
29 | úklidová sada D 36mm, kufr | 1 |  | 0 | 0
30 | vysýpací vak pro vysavač | 2 |  | 0 | 0
31 | sada nástrojů s rozhraním FastFix | 2 |  | 0 | 0
32 | sada bitů s rozhraním FastFix - 6ks | 2 |  | 0 | 0
33 | sada bitů s rozhraním FastFix - 6ks v pouzdře | 2 |  | 0 | 0
34 | sada nástrojů s rozhraním FastFix 50mm | 2 |  | 0 | 0
35 | adaptér FastFix - SDS+ | 1 |  | 0 | 0
36 | sadavrtáků SDS+ - 7ks | 1 |  | 0 | 0
37 | pilový kotouč na lamino 160mm | 2 |  | 0 | 0
38 | vodící lišta 800mm | 2 |  | 0 | 0
39 | sada oscilačních nožů - 7ks | 2 |  | 0 | 0
40 | hoblovací nůž 65mm HM | 2 |  | 0 | 0
41 | drátěný kartáč 150x85x50mm | 1 |  | 0 | 0
42 | sisalový kartáč 150x85x50mm | 1 |  | 0 | 0
43 | nylonový kartáč 150x85x50mm P80 | 1 |  | 0 | 0
44 | sada šroubováků 7ks | 2 |  | 0 | 0
45 | rychloupínací svěrka 1250mm | 5 |  | 0 | 0
46 | rychloupínací svěrka 150mm | 5 |  | 0 | 0
47 | rychloupínací svěrka 300mm | 6 |  | 0 | 0
48 | rychloupínací svěrka 450mm | 6 |  | 0 | 0
49 | rychloupínací svěrka 600mm | 6 |  | 0 | 0
50 | rychloupínací svěrka 900mm | 6 |  | 0 | 0
| Cena celkem bez DPH |  |  | 0
| Cena celkem vč. DPH |  |  | 0

## TESÁRNA - ruční nářadí
OP Tesárna - ruční nářadí
| Popis položky a technická specifikace | ks | Cena za 1 ks bez DPH | Cena celkem bez DPH | Cena celkem s DPH
1 | 2-rychlostní vrtací šroubovák s nastavitelným utahovacím momentem min. 30Nm, napětí min. 12V, 2x akumulátor min. 2,0Ah, možnost osadit min. 3 nástavci, sklíčidlo min. 10mm, nabíječka, kufr, hmotnost max 1,0kg | 4 |  | 0 | 0
2 | Rázový šroubovák s nastavitelnými otáčkami a utahovacím momentem v hodnotě min. 225Nm, napětí 18V, rozhraní 1/4", 2x akumulátor min. 5,0Ah, nabíječka, kufr, hmotnost max. 1,7kg | 3 |  | 0 | 0
3 | 2-rychlostní vrtací šroubovák s nastavitelným utahovacím momentem min. 130Nm, napětí min. 18V, 2x akumulátor min. 5,0Ah, přednastavené vrtací podmínky, konektivita Bluetooth, sklíčidlo min. 13mm, nabíječka, kufr, hmotnost max. 2,2kg | 4 |  | 0 | 0
4 | kombinované kladivo SDS+ se čtyřmi režimy, energie úderu min. 2,5J, napětí 18V, 2x akumulátor min. 5,0Ah, nabíječka, výměnné sklíčidlo, kufr, hmotnost 3,5kg | 2 |  | 0 | 0
5 | rázový utahovák s nastavitelnými otáčkami a utahovacím momentem v hodnotě min. 740Nm, napětí 18V, rozhraní 1/2" s čepem pro vrtání, 2x akumulátor min. 5,0Ah, nabíječka, kufr, hmotnost max. 2,3kg | 1 |  | 0 | 0
6 | 2-rychlostní úhlová vrtačka, sklíčidlo 13mm, napětí 18V, kroutící moment min. 120Nm, hmotnost max 6,5kg | 1 |  | 0 | 0
7 | úhlová bruska, průměr nástroje 125mm, prořez min. 33mm, napětí 18V, 2x akumulátor min. 5,0Ah, kufr, hmotnost max. 2,5kg | 2 |  | 0 | 0
8 | úhlová bruska, průměr nástroje 230mm, prořez min. 65mm, napětí 18V, 1x akumulátor min. 12,0Ah, kufr, hmotnost max 5,3kg | 1 |  | 0 | 0
9 | nůžky na plech s rotační hlavou, variabilní rychlost řezání, min. prořez ocel - 2,0mm, hliník 3,0mm, napětí 18V, hmotnost max. 2,6kg | 1 |  | 0 | 0
10 | oscilační nářadí s rozkmitem min. 4,2°, variabilní upnutí nástroje v min. 10 polohách, bezklíčová výměna nástroje, regulace otáček, napětí 18V, 2x akumulátor min. 5,0Ah, kufr, hmotnost max. 1,9kg | 1 |  | 0 | 0
11 | pokosová pila, prořez při 90°min. 95mm, délka řezu 340mm, průměr nástroje min. 300mm, napětí 18V, hmotnost max. 22,5kg | 1 |  | 0 | 0
12 | stojan pro pokosovou pilu, pracovní výška min. 800mm, min. složená délka 1200mm, max. rozložená délka 3000mm, nostnost min. 250kg, hmotnost max.23kg | 1 |  | 0 | 0
13 | okružní pila, prořez při 90° min. 66mm, nastavení úhlu řezu až na 45°, napětí 18V, kufr, max. hmotnost 4,3kg | 3 |  | 0 | 0
14 | stolní pila, min. přořez při 90° 60mm, nastavení úhlu řezu min 47°, napětí 18V, 1x akumulátor min. 12,0Ah, hmotnost max. 22,5kg | 1 |  | 0 | 0
15 | stojan pod stolní pilu, pracovní výška min. 550mm, nosnost min. 80kg, hmotnost max. 6,7kg | 1 |  | 0 | 0
16 | pila ocaska, prořez - dřevo min. 300mm, ocel - 20mm, napětí 18V, 2x akumulátor min. 9,0Ah, přednastavené řezné podmínky, konektivita Bluetooth, kufr,hmotnost max. 4,3kg | 1 |  | 0 | 0
17 | přímočará pila, prořez - dřevo min. 130mm, ocel - 10mm, nastavení předkmytu a úhlu řezu až 45°,napětí 18V, 2x akumulátor min. 5,0Ah, horní rukojeť, kufr, hmotnost max. 2,9kg | 2 |  | 0 | 0
18 | přímočará pila, prořez - dřevo min. 130mm, ocel - 10mm, nastavení předkmytu a úhlu řezu až 45°,napětí 18V, | 2 |  | 0 | 0
19 | aplikační pistole na tmely 600ml v Al folii,výtlačná síla min 4000Nm, nastavitelná rychlost, napětí 18V,1x akumulátor min. 2,0Ah, hmotnost max. 2,3kg | 1 |  | 0 | 0
20 | válec pro aplikační pistoli na aplikaci z kartuše 310ml | 1 |  | 0 | 0
21 | horní frézka, upínání 6mm, regulace otáček, napětí 18V, max. hmotnost 3,6kg | 2 |  | 0 | 0
22 | řetězová pila, délka lišty 400mm, napětí 18V, 1x akumulátor min. 12,0Ah, hmotnost max. 6,4kg | 1 |  | 0 | 0
23 | nabíječka 14,4-18V pro 6ks akumulátorů | 3 |  | 0 | 0
24 | nabíječka 12V pro 4ks akumulátorů | 3 |  | 0 | 0
25 | pracovní opasek, vypolstrované šle a prodyšný pás, dvojité prošití a pevnější nýtované švy | 3 |  | 0 | 0
26 | sada 3 ks odolných a kompatibilních kufrů utěsněných proti prachu a vlhku, pojezd pomocí koleček spodního kufru s teleskopickým madlem, kapacita min. 110kg | 1 |  | 0 | 0
27 | kompatibilní kufr s pořadačem hluboký min. 120mm | 1 |  | 0 | 0
28 | kompatibilní kufr s pořadačem hluboký min. 120mm a široký max.250mm | 2 |  | 0 | 0
29 | kompatibilní kufr s pořadačem hluboký max. 65mm | 1 |  | 0 | 0
30 | 2-rychlostní vrtačka 900W, sklíčidlo 1,5-16mm, utahovací moment min. 88Nm, počet otáček min. 1600/min, hmotnost max. 4,2kg | 1 |  | 0 | 0
31 | 2-rychlostní příklepová vrtačka 1010W, sklíčidlo 1,5-13mm, utahovací moment min. 54Nm, počet otáček min. 3000/min, hmotnost max. 3,1kg | 1 |  | 0 | 0
32 | pásová bruska, příkon min.1150W, rozměr pásu min. 100x620mm, hmotnost max. 5,3kg | 1 |  | 0 | 0
33 | excentrická bruska, příkon min.300W, průměr talíře 125mm, brusný zdvih min. 2,4mm, hmotnost max. 1,7kg | 2 |  | 0 | 0
34 | excentrická bruska, příkon min. 400W, průměr talíře 150mm, brusný zdvih min. 5mm, hmotnost max. 1,2kg | 2 |  | 0 | 0
35 | vysavač, příkon min. 1200W, podtlak min.250bar, objem nádrže 30l, filtrace třídy M, hmotnost max. 15kg | 3 |  | 0 | 0
36 | fréza na kolíkové otvory pro délku čepu 70mm, šířka čepu 8, 10, 12 a 14mm, hmotnost max. 5,2kg | 1 |  | 0 | 0
37 | sada čepů šíře 8 a 10mm | 1 |  | 0 | 0
38 | sada čepů šíře 12 a 14mm | 1 |  | 0 | 0
39 | hoblík, příkon min. 850W, šíře hoblování 85mm, neomezená hloubka polodrážky, hmotnost max. 4kg | 1 |  | 0 | 0
40 | hoblovací válec šíře 82mm s jemnou vlnou | 1 |  | 0 | 0
41 | hoblovací válec šíře 82mm s širokou vlnou | 1 |  | 0 | 0
42 | hoblovací válec šíře 82mm s jednou vlnou | 1 |  | 0 | 0
43 | hoblovací nůž pro hoblovací válec šíře 82mm | 1 |  | 0 | 0
44 | hoblovací nůž pro hoblovací válec šíře 82mm s jemnou vlnou | 1 |  | 0 | 0
45 | hoblovací nůž pro hoblovací válec šíře 82mm s širokou vlnou | 1 |  | 0 | 0
46 | hoblovací nůž pro hoblovací válec šíře 82mm s jednou vlnou | 1 |  | 0 | 0
47 | Okružní pila, prořez min. 132mm, příkon min. 2300W, hmotnost max.18kg | 1 |  | 0 | 0
48 | hoblovací válec pro frézování zámků, průměr min. 250mm, šíře min. 50mm | 1 |  | 0 | 0
49 | hoblovací válec pro frézování sedel, průměr min. 160mm, šíře min. 80mm | 1 |  | 0 | 0
50 | řetězová pila s vodící lištou 1400mm, příkon min. 1600W, hloubka řezu min. 330mm, úhle řezu 0°-60°,hmotnost max.7,0kg | 1 |  | 0 | 0
51 | akumulátorová pila na izolace s vodící lištou 1400mm, napětí 18V, 2x akumulátor min. 3,0Ah, hloubka řezu min 240mm, hmotnost max. 2,5kg | 1 |  | 0 | 0
52 | řezná souprava pro řezání tvrdých izolací, délka min. 240mm | 1 |  | 0 | 0
53 | řezná souprava pro řezání tvrdých izolací, délka min. 350mm | 1 |  | 0 | 0
54 | řezná souprava pro řezání měkkých izolací, délka min. 350mm | 1 |  | 0 | 0
55 | okružní pila s lištou pro řezání pokosů min. 400mm, příkon min. 1900W, hloubka řezu min. 85mm, hmotnost 6,8kg | 1 |  | 0 | 0
56 | drážkovací fréza, průměr 130mm, stavitelná šířka drážky 16-25mm | 1 |  | 0 | 0
57 | akumulátorová pila s lištou pro řezání pokosů min. 400mm, napětí 18V, 2x akumulátor min. 5,0Ah, prořez min. 55mm, hmotnost max. 4,1kg | 1 |  | 0 | 0
58 | Set horní frézka, příkon min. 2200W, regulace otáček, otvor stolu 89mm, sada výměnných stolů, hmotnost max. 7,8kg | 2 |  | 0 | 0
59 | sada stopkových fréz, 10ks, stopka 8mm | 2 |  | 0 | 0
60 | tesařský hoblík, příkon min. 1200W, šíře hoblování 170mm, hloubka třísky 2mm, hmotnost max. 9,0kg | 1 |  | 0 | 0
61 | tesařský hoblík, příkon min. 2200W, šíře hoblování 312mm, hmotnost max. 18,4kg | 1 |  | 0 | 0
62 | dvoukotoučová bruska, příkon min. 50W, průměr kotouče 50mm, šířka kotouče 6,4 a 16mm, hmotnost max. 9,0Kg | 1 |  | 0 | 0
63 | akumulátorový hřebíkovač s plynovým pohonem, délka hřebíků 50-90mm, hmotnost max. 3,5kg | 1 |  | 0 | 0
64 | kombinovaná pneumatická sponkovačka, délka hřebíků 16-55mm, délka spon 12-41mm, hmotnost max. 1,2kg | 1 |  | 0 | 0
65 | pneumatická sponkovačka, délka spon 6-16mm, hmotnost max. 0,85kg | 1 |  | 0 | 0
66 | sada 19ks HSS-G TiN vrtáků do kovu s 6-hrannou stopkou | 3 |  | 0 | 0
67 | sada bitů do raázového utahováku - 70ks | 3 |  | 0 | 0
68 | Adaptér pro rázový utahovák 1/4"-1/2" | 3 |  | 0 | 0
69 | Adaptér pro rázový utahovák 1/2"-1/4" | 3 |  | 0 | 0
70 | Nástrčná hlavice pro rázový utahovák 1/4" 10mm | 3 |  | 0 | 0
71 | Nástrčná hlavice pro rázový utahovák 1/4" 13mm | 3 |  | 0 | 0
72 | Nástrčná hlavice pro rázový utahovák 1/4" 17mm | 3 |  | 0 | 0
73 | Úhlový nástavec 1/4" 90° + sada bitů | 3 |  | 0 | 0
74 | Sekáč špičatý SDS+ 250mm | 1 |  | 0 | 0
75 | Sekáč SDS+ 40x250mm | 1 |  | 0 | 0
76 | Sekáč SDS+ 60x250mm | 1 |  | 0 | 0
77 | Sekáč SDS+ 20x250mm | 1 |  | 0 | 0
78 | Sada pilových děrovek 17ks | 1 |  | 0 | 0
79 | Sada vrtáků hadovitých vrtáků 4ks | 1 |  | 0 | 0
80 | Sada sukovníků pro rázový utahovák 5ks | 1 |  | 0 | 0
81 | Prodloužený nástavec pro rázový utahovák 140mm | 1 |  | 0 | 0
82 | Redukce 1/2" - 7/16" | 1 |  | 0 | 0
83 | Sada hadovitých vrtáků pro rázový utahovák | 1 |  | 0 | 0
84 | rázová Hlavice 1/2" TX40 - rázová | 1 |  | 0 | 0
85 | Pil kot 160x2.8x20 Z18 | 1 |  | 0 | 0
86 | AT Pil kot 160x2.2x20 Z32 | 1 |  | 0 | 0
87 | AT Pil kot 160x2.2x20 Z48 | 1 |  | 0 | 0
88 | AT Pil kot 160x2.2x20 Z48 na lamino | 1 |  | 0 | 0
89 | Pil kot 190x2.6x30 Z14 | 1 |  | 0 | 0
90 | Pil kot 190x2.6x30 Z30 | 1 |  | 0 | 0
91 | Pil kot 190x2.8x30 Z54 | 1 |  | 0 | 0
92 | Pil kot 190x2.6x30 Z56 | 1 |  | 0 | 0
93 | Pil kot 305x2.6x30 Z80 | 1 |  | 0 | 0
94 | Pilový kotouč 210x2.6x30 WZ16 | 1 |  | 0 | 0
95 | Pilový kotouč 210x2.4x30 Z36 | 1 |  | 0 | 0
96 | Pilový kotouč 210x2.4x30 Z52 | 1 |  | 0 | 0
97 | Pilový kotouč 210x2.4x30 Z60 | 1 |  | 0 | 0
98 | Hoblovací nůž 170mm | 1 |  | 0 | 0
99 | Hoblovací nůž 312mm | 1 |  | 0 | 0
100 | Pil kot 350x3.5x30 Z24 | 1 |  | 0 | 0
101 | Teleskopická vodováha 2000-3660mm | 1 |  | 0 | 0
102 | Elektronická vodováha 600mm | 1 |  | 0 | 0
103 | Elektronická vodováha 1200mm | 1 |  | 0 | 0
104 | Sada nůžek na plech - 3ks | 3 |  | 0 | 0
105 | Sada ráčnových očkoplochých klíčů 8-22mm | 3 |  | 0 | 0
106 | Sada hlavic 1/2" 28ks 3 | 3 |  | 0 | 0
107 | Hoblice PP 2100 1x zásuvka, 2x velký hranatý poděrák, 1x vřeteno velké, 1x vřeteno bedoko, 2x klíč do vřetena | 18 |  | 0 | 0
108 | Úklidová sada průměr 36mm | 2 |  | 0 | 0
109 | Sada oscilačních nožů - 7ks | 1 |  | 0 | 0
| Cena celkem bez DPH |  |  | 0
| Cena celkem vč. DPH |  |  | 0