## VV-01
Oprava okapů a střešní krytiny
Výkaz výměr 01
VOŠ a SOŠ Březnice
Hlavní budova včetně přístaveb - výměna kotvení krytiny
č. | Název položky | MJ | množství | cena / MJ | Celkem
Díl: | Hlavní stavební práce |  |  |  | 0
1 | Odhřebíkování střešní krytiny | m2 | 2500 |  | 0
2 | Odhřebíkování hřebene a nároží | m | 286 |  | 0
3 | Montáž nového kotvení krytiny | m2 | 2500 |  | 0
4 | Montáž nového kotvení hřebene a nároží | m | 286 |  | 0
5 | Dodávka - vruty 4,5x60 s podložkou | ks | 28000 |  | 0
Díl: | Ostatní |  |  |  | 0
6 | Vysokozdvižná plošina | den | 30 |  | 0
7 | Oplocení staveniště | m | 451 |  | 0
8 | Zřízení staveniště | % | 3 |  | 0
9 | Vedlejší náklady | % | 3 |  | 0
10 | Doprava zaměstnanců | kmp | 1 |  | 0
11 | … doplní uchazeč dle potřeby
| CELKEM bez DPH |  |  |  | 0
| DPH 21% |  |  |  | 0
| CELKEM s DPH |  |  |  | 0
Objekty hlavní budovy jsou kryty hliníkovou střešní krytinou Alukryt. Kotvení krytiny původními hřebíky s podložkou
je již za hranicí životnosti.
V minulosti proběhla částěčná výměna původních hřebíků za nové kroucené, ty se neosvědčily. Některé vylézají,
některé mají utrhané hlavičky.
Všechny hřebíky se tedy vytahají tak, aby nedoško k deformaci krytiny, a naznačí se umístění latí. Každá deska
se znova přikotví ve své spodní části dvěma vruty a nově i ve středové části.
Pro kotvení budou použity nerezové vruty min. 4,5 x 60 mm s podložkou průměr 15 mm.
Vzhledem ke špatnému přístupu k budově je počítáno s vysokozdvižnou plošinou DINO XTD 260, po celou dobu opravy.
V ceně bude započítáno, že plošinu bude možné ponechat v areálu po celou dobu stavby.
Staveniště a přilehlý prostor bude zabezpečen proti pohybu nepovolaných osob.
Všechny stavební práce budou provedeny dle technologických předpisů výrobců.
DPH bude doúčtováno dle platné legislativy.

## VV-02
Oprava okapů a střešní krytiny
Výkaz výměr 02
VOŠ a SOŠ Březnice
Hlavní budova - výměna žlabů
č. | Název položky | MJ | množství | cena / MJ | Celkem
Díl: | Klempířské práce - barvený hliník |  |  |  | 0
1 | Demontáž žlab nástřešní | m | 247 |  | 0
2 | Demontáž zatahovací pás | m | 247 |  | 0
3 | Demontáž oplechování říms pod žlab | m | 247 |  | 0
4 | Žlab nástřešní rš 67 | m | 247 |  | 0
5 | Rohy a kouty nástřešního žlabu | ks | 22 |  | 0
6 | Čela nástřešního žlabu | ks | 4 |  | 0
7 | Dilatace nástřešního žlabu | ks | 18 |  | 0
8 | Vyústění žlabu Ø 12 | ks | 15 |  | 0
9 | Dopojení svodu Ø 12 | ks | 15 |  | 0
10 | Zatahovací pás rš 24 1mm k opl.říms pod žlab | m | 247 |  | 0
11 | Oplechování říms pod žlab rš 75 | m | 247 |  | 0
12 | Zatahovací pás rš 24 1mm pod přechod. plech | m | 247 |  | 0
13 | Přechodový plech mezi žlabem a krytinou rš 50 | m | 247 |  | 0
Díl: | Pokrývačské práce |  |  |  | 0
14 | Demontáž alukrytové krytiny | m2 | 247 |  | 0
15 | Zpětná montáž alukryt.krytiny | m2 | 247 |  | 0
16 | Spojovací materiál | kmp | 1 |  | 0
Díl: | Ostatní |  |  |  | 0
17 | Vysokozdvižná plošina | den | 45 |  | 0
18 | Oplocení staveniště | m | 365 |  | 0
19 | Zřízení staveniště | % | 3 |  | 0
20 | Vedlejší náklady | % | 3 |  | 0
21 | Doprava zaměstnanců | kmp | 1 |  | 0
22 | … doplní uchazeč dle potřeby
| CELKEM bez DPH |  |  |  | 0
| DPH 21% |  |  |  | 0
| CELKEM s DPH |  |  |  | 0
Nástřešní žlab na hlavní budově je v rozích roztrhán a přes mnohé opravy protéká do říms.
Nástřešní žlab a oplechování říms se zatahovacím pásem bude kompletně vyměněno. Bude doplněn přechodový plech
(včetně zatahovacího pásu) mezi nástřešním žlabem a krytinou, protože krytina je napojena do žlabu s nedostatečným
přesahem. Svody budou dopojeny šikmým vyústěním okolo říms, nikoliv skrze ně!
Na barevný hliník s povrchovou úpravou bude od výrobvce poskytnuta záruka 40 let od data montáže, na jakost
materiálu vztahující se na zlom, korozi a škody způsobené mrazem za podmínek uvedených v zaručním certifikátu.
Na materiál s povrchovou úpravou poskytne výrobce navíc záruku 40 let na barevnou stálost a proti odprýskání,
odlupování, tvoření bublin a trhlinám.
Vzhledem ke špatnému přístupu k budově je počítáno s vysokozdvižnou plošinou DINO XTD 260, po celou dobu opravy.
V ceně bude započítáno, že plošinu bude možné ponechat v areálu po celou dobu stavby.
Staveniště a přilehlý prostor bude zabezpečen proti pohybu nepovolaných osob.
Všechny stavební práce budou provedeny dle technologických předpisů výrobců.
DPH bude doúčtováno dle platné legislativy.

## VV-03
Oprava okapů a střešní krytiny
Výkaz výměr 03
Přístavba u tělocvičny - výměna žlabů
č. | Název položky | MJ | množství | cena / MJ | Celkem
Díl: | Klempířské práce - barvený hliník |  |  |  | 0
1 | Demontáž žlab 4HR | m | 82 |  | 0
2 | Demontáž svod | m | 40 |  | 0
3 | Demontáž oplechování okapu | m | 82 |  | 0
4 | Demontáž oplechování říms | m | 82 |  | 0
5 | Zatahovací pás rš 25 1mm | m | 82 |  | 0
6 | Oplech.říms pod žlab rš 75 | m | 82 |  | 0
7 | Žlab podokapní rš 40 | m | 82 |  | 0
8 | Kotlík Ø 12 | ks | 4 |  | 0
9 | Svod Ø 12 | m | 40 |  | 0
10 | Oplechování okapu rš 60 | m | 82 |  | 0
Díl: | Pokrývačské práce |  |  |  | 0
11 | Demontáž alukrytové krytiny | m2 | 82 |  | 0
12 | Zpětná montáž alukryt.krytiny | m2 | 82 |  | 0
13 | Spojovací materiál | kmp | 1 |  | 0
Díl: | Zednické práce |  |  |  | 0
14 | Vyrovnání říms pod plech | m | 82 |  | 0
Díl: | Ostatní |  |  |  | 0
15 | Vysokozdvižná plošina | den | 21 |  | 0
16 | Oplocení staveniště | m | 86 |  | 0
17 | Zřízení staveniště | % | 3 |  | 0
18 | Vedlejší náklady | % | 3 |  | 0
19 | Doprava zaměstnanců |  |  |  | 0
20 | … doplní uchazeč dle potřeby
| CELKEM bez DPH |  |  |  | 0
| DPH 21% - dle platné legislativy |  |  |  | 0
| CELKEM s DPH |  |  |  | 0
Na barevný hliník s povrchovou úpravou bude od výrobvce poskytnuta záruka 40 let od data montáže, na jakost
materiálu vztahující se na zlom, korozi a škody způsobené mrazem za podmínek uvedených v zaručním certifikátu.
Na materiál s povrchovou úpravou poskytne výrobce navíc záruku 40 let na barevnou stálost a proti odprýskání,
odlupování, tvoření bublin a trhlinám.
Vzhledem ke špatnému přístupu k budově je počítáno s vysokozdvižnou plošinou DINO XTD 260, po celou dobu opravy.
V ceně bude započítáno, že plošinu bude možné ponechat v areálu po celou dobu stavby.
Staveniště a přilehlý prostor bude zabezpečen proti pohybu nepovolaných osob.
Všechny stavební práce budou provedeny dle technologických předpisů výrobců.
DPH bude doúčtováno dle platné legislativy.

## VV-04
Oprava okapů a střešní krytiny
Výkaz výměr 04
Tělocvična
č. | Název položky | MJ | množství | cena / MJ | Celkem
Díl: | Tesařské práce |  |  |  | 0
1 | Krajový hranol | m | 92 |  | 0
Díl: | Klempířské práce - pozink |  |  |  | 0
2 | Demontáž plechová krytina | m2 | 320 |  | 0
3 | Demontáž žlab podokapní | m | 34 |  | 0
4 | Demontáž svod | m | 24 |  | 0
5 | Demontáž oplechování okapu | m | 34 |  | 0
6 | Demontáž oplechování zdi | m | 30 |  | 0
7 | Oplech.okapu pod parotěs rš 25 | m | 33 |  | 0
8 | Žlab podokapní rš 40 | m | 34 |  | 0
9 | Kotlík Ø 12 | ks | 3 |  | 0
10 | Svod Ø 12 | m | 24 |  | 0
11 | Oplechování okapu rš 33 | m | 34 |  | 0
12 | Oplechování okapu pod skladbu rš 20 | m | 96 |  | 0
13 | Oplechování skladby střechy z kazet rš 33 | m | 96 |  | 0
14 | Oplechování zdi rš 40 | m | 30 |  | 0
Díl: | Pokrývačské práce |  |  |  | 0
15 | Penetrace podkladu | m2 | 327 |  | 0
16 | Parotěsná izolace - asfaltový modifikovaný pás | m2 | 317 |  | 0
17 | Spádové klíny | kmp | 1 |  | 0
18 | Zateplení EPS 100S 180mm | m2 | 310 |  | 0
19 | Mechanické kotvení EPS | m2 | 310 |  | 0
20 | Termoaktivní modifikovaný pás | m2 | 325 |  | 0
21 | Vyztužení okapů a krajů modifikovaný pás | m2 | 101 |  | 0
22 | Vrchní modifik. pás protipožární s posypem 5mm | m2 | 325 |  | 0
Díl: | Hromosvody |  |  |  | 0
23 | Hromosvod dle pův.ved. bez uzemnění, bez revize | kpl | 1 |  | 0
Díl: | Ostatní |  |  |  | 0
24 | Vysokozdvižná plošina | den | 12 |  | 0
25 | Oplocení staveniště | m | 90 |  | 0
26 | Zřízení staveniště | % | 3 |  | 0
27 | Vedlejší náklady | % | 3 |  | 0
28 | Doprava zaměstnanců |  |  |  | 0
29 | … doplní uchazeč dle potřeby
| CELKEM bez DPH |  |  |  | 0
| DPH 21% - dle platné legislativy |  |  |  | 0
| CELKEM s DPH |  |  |  | 0
Oprava kraje střechy nad tělocvičnou, včetně zateplení střechy:
Jelikož nelze rozebrat kraj a šroubovat háky k čelu římsy, neboť jsou tam pouze slabé křehké římsové panely a na nich
možná spádový betonový potěr, který bude s největší pravděpodobností narušený mrazem. Hmoždinky by v této skladbě nedržely.
Proto je nutné sundat plechovou falcovou krytinu včetně žlabů, přes okapový plech natavit parotěsnou izolaci, která bude zároveň
dočasně sloužit jako pojistná hydroizolace. Na okapovou hranu přišroubovat hranol a celoplošně nakotvit tepelnou izolaci.
Na ní se nalepí podkladní izolace a jako vrchní bude použit asfaltový pás s povrchovou úpravou proti ÚV záření.
Všechny asfaltové pásy budou modifikovány, aby byly odolné proti praskání v zimních měsících. Vzniklé viditelné čelo za
žlabem a skladba ve štítech se oplechuje.
Vzhledem ke špatnému přístupu k budově je počítáno s vysokozdvižnou plošinou DINO XTD 260, po celou dobu opravy.
V ceně bude započítáno, že plošinu bude možné ponechat v areálu po celou dobu stavby.
Staveniště a přilehlý prostor bude zabezpečen proti pohybu nepovolaných osob.
Všechny stavební práce budou provedeny dle technologických předpisů výrobců.
DPH bude doúčtováno dle platné legislativy.