## List1
Příloha č. 1 - Technická specifikace
VEŘEJNÁ ZAKÁZKA zadávaná mimo režim zákona č. 134/2016 Sb., o zadávání veřejných zakázek, v platném znění (dále jen „zákon“) s názvem: "NÁKUP 4 KS UNIVERZÁLNÍCH HROTOVÝCH SOUSTRUHŮ A 1 KS UNIVERZÁLNÍ FRÉZKY 2023"
Informace o uchazeči
Název:
Sídlo:
IČ/DIČ:
Osoba oprávněná jednat jménem uchazeče:
Kontaktní osoba:
Tel./mob.:
E-mail:
PŘEDMĚT PLNĚNÍ
Požadavky zadavatele:
a) Univerzální hrotový soustruh pro výuku obrábění kovů musí splňovat následující požadavky: - maximálně 2 rychlosti s plynulou regulací otáček vřetene frekvenčním měničem až do 3 000 otáček/min. odečet otáček na digitálním displeji, - vzdálenost hrotů min. 1 000 mm, výška hrotů min. 200 mm, točný průměr nad ložem min. 405 mm, - maximální rozměry stroje: šířka x hloubka x výška (2 300 mm x 1 000 mm x 1 500 mm), hmotnost maximálně 1 600 kg, - digitální odměřování ve všech třech osách s LCD displejem, - výkon motoru minimálně 5,5 kW, - stroj musí být vybaven nožním pedálem s funkcí brzdy dle normy CE, kluznou třecí spojkou, indikátorem závitů, chladicím zařízením, LED pracovním světlem, ochrannou zadní stěnou proti třískám a ostřiku kapaliny, mikrometrickým podélným dorazem, revolverovým dorazem s jemným nastavením, ochranným štítem nožového držáku, počáteční olejovou náplní a 5l koncentrované chladicí kapaliny. b) Univerzální frézka musí splňovat následující požadavky: - digitální odměřování polohy s LCD displejem pro zobrazení polohy v osách x,y,z, posuvný a otočný ovládací panel, - litinová základna s vanou na chladicí kapalinu, - automatický posuv a rychloposuv stolu v osách x (min.1000mm/min),y (min.1000 mm/min), z (min.700 mm/min), - křížový stůl s T drážkami (14 mm), ve všech 3 osách rybinové vedení, maximální hmotnost obrobku 250 kg, - vřeteno uložené v kuželíkových ložiskách, otáčení vřetene na obě strany pro řezání závitů, kužel vřetene ISO 40, upínací šroub vřetene M16, - broušená ozubená kola převodovky v olejové lázni, pevně zabudované chladicí zařízení, - LED pracovní osvětlení, nastavitelné ochranné kryty, - frézka musí být vybavena dlouhým frézovacím trnem ISO 40/27 mm s opěrným ložiskem, kombinovaným frézovacím trnem ISO 40/27 mm, - napájecí napětí 400V, výkon motoru min. 3 kW, výkon servo motoru vřetene min. 1,5 kW, krouticí moment servo motoru min 10 Nm, - velikost stolu min. 1300 x 250 mm, - dráha pojezdu v ose x (min. 900 mm), v ose y (min. 300 mm), v ose z (min. 400 mm), centrální mazání pro osy x,y,z, - rozmezí vzdálenosti mezi vřetenem a stolem (min. 60 mm - max. 460 mm), vyložení (min. 90 mm - max. 600 mm), - otáčky vertikálního vřetene (min. 10 rychlostí v rozmezí otáček vřetene: min. 40 ot/min - max. 1700 ot/min), - otáčky horizontálního vřetene (min. 10 rychlostí v rozmezí otáček vřetene: min. 40 ot/min - max. 1700 ot/min), - natáčení hlavy vřetene v rozmezí (+-360 stupňů), výkyv stolu v rozmezí (+-45 stupňů), - maximální celkové rozměry frézky (š x h x v) = 1800 mm x 2000 mm x 2000 mm, celková hmotnost stroje (min. 1000 kg - max. 1600 kg).
Doplní uchazeč:
Nabízená komodita:
Požadované technické parametry hrotového soustruhu (následně uvedené hodnoty parametrů jsou minimálně přípustné. Vyšší hodnoty nebo kvalitativně vyšší technologie se připouští). |  | Nabízená hodnota / popis položky DOPLNÍ UCHAZEČ
Točný průměr nad ložem | min. 405 mm
Oběžný průměr nad suportem | min. 250 mm
Vzdálenost mezi hroty | min. 1000 mm
Oběžný průměr v prolomení lože | min. 570 mm
Rozsah podélného posuvu | min. 0,05-1,7 mm/ot.
Rozsah příčného posuvu | min. 0,025-0,85 mm/ot.
Vrtání vřetene | min. 50 mm
Vnitřní kužel vřetene | D1-6, DIN 55029
Max. otáčky vřetena | 3000 ot/min. (2 stupně plynulá regulace)
Výkon motoru pro pohon vřetena | min. 5,5kW
Upínací kužel v pinole | MK4
Zdvih pinoly | min. 120 mm
POŽADOVANÉ ROZMĚRY STROJE:
Hloubka stroje | max. 1000 mm
Výška stroje | max. 1500 mm
Šířka stroje | max. 2300 mm
Celková hmotnost stroje | 1000 -1600 kg
OSTATNÍ POŽADOVANÉ PARAMETRY:
Plynulá regulace otáček vřetene frekvenčním měničem do 3 000 otáček/min. s odečítáním otáček na digitálním displeji
Digitální odměřování ve všech třech osách s LCD displejem
Nožní pedál s funkcí brzdy dle normy CE
Kluzná třecí spojka
Indikátor závitů
Chladicí zařízení
LED osvětlení pracovního prostoru
Ochranná zadní stěna proti třískám a ostřiku kapaliny
Mikrometrický podélný doraz
Revolverový doraz s jemným nastavením
Ochranný štít nožového držáku
Počáteční olejová náplň
5l koncentrované chladicí kapaliny
Kompletní dokumentace a návody pro obsluhu v českém jazyce
Antivibrační podložky stroje
Záruka v délce min. 24 měsíců
Doprava, instalace, uvedení do provozu a základní proškolení obsluhy
Požadované technické parametry univerzální frézky (následně uvedené hodnoty parametrů jsou minimálně přípustné. Vyšší hodnoty nebo kvalitativně vyšší technologie se připouští). |  | Nabízená hodnota / popis položky DOPLNÍ UCHAZEČ
Rychloposuv v ose x | min.1000mm/min.
Rychloposuv v ose y | min.1000mm/min.
Rychloposuv v ose z | min.700mm/min.
Rychlost strojního posuvu podél a napříč | min. 30 až 800 mm/min
Rychlost strojního posuvu vertikálně | min 25 až 620 mm/min
Velikost stolu | min.1250x300mm
Dráha pojezdu v ose x | min.900mm
Dráha pojezdu v ose y | min.350mm
Dráha pojezdu v ose z | min.400mm
Rozmezí vzdálenosti mezi vřetenem a stolem | min.60-max.460mm
Vyložení vřetene v rozmezí | min.90-max.600mm
Otáčky vertikálního vřetene - min. 10 rychlostí v rozmezí | 40/min.-1700/min.
Otáčky horizontálního vřetene - min. 10 rychlostí v rozmezí | 40/min.-1700/min.
Natáčení hlavy vřetene v rozmezí | ´+ - 360 stupňů
Výkyv pracovního stolu v rozmezí | ´+ - 45 stupňů
Hmotnost obrobku | max. 250 kg
Napájecí napětí | 400 V
Výkon motoru pro pohon vřetena | min. 3 kW
Výkon servomotoru vřetene | min. 1,5 kW
Krouticí moment motoru vřetene | min. 10 Nm
POŽADOVANÉ ROZMĚRY STROJE: |  | Uchazeč doplní skutečné rozměry nabízeného stroje:
Hloubka stroje | max. 2000 mm
Šířka stroje | max. 1800 mm
Výška stroje | max. 2000 mm
Celková hmotnost stroje | 1000 - 1600 kg
OSTATNÍ POŽADOVANÉ PARAMETRY: |  | uchazeč doplní ano / ne
Digitální odměřování s LCD displejem pro zobrazení v osách x,y,z,
Posuvný a otočný ovládací panel
Litinová základna s vanou na chladicí kapalinu
Křížový stůl s T drážkami (14 mm), ve všech osách rybinové vedení
Vřeteno uložené v kuželíkových ložiskách
Otáčení vřetene na obě strany pro řezání závitů
Kužel vřetene ISO 40 mm
Upínací šroub vřetene M16
Broušená ozubená kola v olejové lázni
Pevně zabudované chladicí zařízení
LED osvětlení pracovního prostoru
Nastavitelné pracovní kryty
Frézka vybavena dlouhým frézovacím trnem ISO 40/27mm s opěrným ložiskem
Frézka vybavena kombinovaným frézovacím trnem ISO 40/27mm
Centrální mazání pro osy x,y,z
Dne: ……………………………………. |  | Podpis uchazeče: | ………………………………………………