## List1
Technická specifikace - položkový rozpočet
"Odborná učebna, přírodní vědy - SZŠ Beroun" - Vybavení nábytek, rolety
(odborný nábytek - laboratoř, nábytek 2x kabinet, rolety)
P.č. | Číslo položky | Název položky | MJ | množství | cena bez DPH/ MJ | Celkem bez DPH | DPH | Celkem vč. DPH
Díl: | 1 | UČEBNA - výuková část učitel
1 | ŽUs | Židle učitelská výšk. stavitelná, píst, pojízdná, koženka + látka | ks | 1 |  | 0 | 21 | 0
|  | Židle s vysokým opěrákem, | [6 empty] | Židle s vysokým opěrákem,
|  | sedák i opěrák proveden z barevné eko kůže, | [6 empty] | sedák i opěrák proveden z barevné eko kůže,
|  | šířka židle 64-66, | [6 empty] | šířka židle 64-66,
|  | báze ocel chrom, | [6 empty] | báze ocel chrom,
|  | pojízdná kolečka, | [6 empty] | pojízdná kolečka,
|  | výškově nastavitelné plastové područky, | [6 empty] | výškově nastavitelné plastové područky,
|  | mechanizmus s aretací v libovolné poloze, | [6 empty] | mechanizmus s aretací v libovolné poloze,
|  | nosnost 115-120 kg | [6 empty] | nosnost 115-120 kg
|  | Položka vč. dopravy. | [6 empty] | Položka vč. dopravy.
2 | SUKutd1850 | Stůl učitelský demonstrační s technickou výbavou, celoplošná ultratenká dlažba, 1700-1850x700hlx900v | ks | 1 |  | 0 | 21 | 0
|  | Kovová kostra jekl min. 40x20-30 tl. 2mm vytvářející masivní stabilní kovový celek. | [6 empty] | Kovová kostra jekl min. 40x20-30 tl. 2mm vytvářející masivní stabilní kovový celek.
|  | Celek je skrz otvory ve spodní části bočnice ukotven do podlahy. | [6 empty] | Celek je skrz otvory ve spodní části bočnice ukotven do podlahy.
|  | Kotvení na vruty nebo turbošroub min. délka 70mm - dle typu podlahy. | [6 empty] | Kotvení na vruty nebo turbošroub min. délka 70mm - dle typu podlahy.
|  | Kovová kostra opatřená komaxitem. | [6 empty] | Kovová kostra opatřená komaxitem.
|  | Obsah kovové kostry: | [6 empty] | Obsah kovové kostry:
|  | Bočnice - 2ks vytvářející bok mediového tunelu - celosvařenec. | [6 empty] | Bočnice - 2ks vytvářející bok mediového tunelu - celosvařenec.
|  | Otvory pro uchycení do podlahy min. 2ks na bočnici. | [6 empty] | Otvory pro uchycení do podlahy min. 2ks na bočnici.
|  | Bočnice též obsahuje 2ks výškově stavitelné nožky s plastovou hlavou. | [6 empty] | Bočnice též obsahuje 2ks výškově stavitelné nožky s plastovou hlavou.
|  | Příčnice - celkem 5 ks na stůl (3 v horní části pod pracovní desku a 2 v dolní části. | [6 empty] | Příčnice - celkem 5 ks na stůl (3 v horní části pod pracovní desku a 2 v dolní části.
|  | Příčnice musí tvořit mediový tunel o min. šířce 160mm). | [6 empty] | Příčnice musí tvořit mediový tunel o min. šířce 160mm).
|  | Příčnice s úchyty (min.3ks) na vložení do kovové kostry krycích desek LDT. | [6 empty] | Příčnice s úchyty (min.3ks) na vložení do kovové kostry krycích desek LDT.
|  | Desky: | [6 empty] | Desky:
|  | Desky LDT vkládané do kovové kostry - 2 desky na bočnice, | [6 empty] | Desky LDT vkládané do kovové kostry - 2 desky na bočnice,
|  | 2 desky na krytování přední a zadní strany. | [6 empty] | 2 desky na krytování přední a zadní strany.
|  | Desky jsou na celou výšku stolu, pracovní desky se uchycují skrz otvory | [6 empty] | Desky jsou na celou výšku stolu, pracovní desky se uchycují skrz otvory
|  | v horních příčnicích a horní části bočnic. | [6 empty] | v horních příčnicích a horní části bočnic.
|  | LDT 18mm + ABS 0,5mm | [6 empty] | LDT 18mm + ABS 0,5mm
|  | Pracovní deska celoplošná (beze spár) ultratenká dlažba. | [6 empty] | Pracovní deska celoplošná (beze spár) ultratenká dlažba.
|  | Je odolná proti mechanickému poškození, oděru, nárazu, vlhkosti, barevná stálost, | [6 empty] | Je odolná proti mechanickému poškození, oděru, nárazu, vlhkosti, barevná stálost,
|  | odolnost vůči teplu, chemikáliím. | [6 empty] | odolnost vůči teplu, chemikáliím.
|  | Tl. 5mm, lepená na DTD min. 22min.tl. | [6 empty] | Tl. 5mm, lepená na DTD min. 22min.tl.
|  | Nerezové hrany se zvýšeným zaobleným okrajem - tvar "U" - kolem celého stolu, všech stran. | [6 empty] | Nerezové hrany se zvýšeným zaobleným okrajem - tvar "U" - kolem celého stolu, všech stran.
|  | Doložit certifikátem. | [6 empty] | Doložit certifikátem.
|  | OBSAH STOLU – TECHNICKÁ VÝBAVA: | [6 empty] | OBSAH STOLU – TECHNICKÁ VÝBAVA:
|  | 1ks VIZUALIZÉR | [6 empty] | 1ks VIZUALIZÉR
|  | 1ks - DEMONSTRAČNÍ PANEL je sestaven z výměnných demonstračních bloků | [6 empty] | 1ks - DEMONSTRAČNÍ PANEL je sestaven z výměnných demonstračních bloků
|  | na plošných spojích. Je možné ho přizpůsobit potřebám výuky, | [6 empty] | na plošných spojích. Je možné ho přizpůsobit potřebám výuky,
|  | případně snadno rozšiřovat. Každý demonstrační blok představuje | [6 empty] | případně snadno rozšiřovat. Každý demonstrační blok představuje
|  | elektrotechnickou (elektronickou) součástku, nebo obvod. Každá součástka | [6 empty] | elektrotechnickou (elektronickou) součástku, nebo obvod. Každá součástka
|  | musí být označena popisem, schematickou značkou a její hodnotou. | [6 empty] | musí být označena popisem, schematickou značkou a její hodnotou.
|  | Pokud to daná součástka dovoluje, demonstrační blok obsahuje součástky dvě. | [6 empty] | Pokud to daná součástka dovoluje, demonstrační blok obsahuje součástky dvě.
|  | Jedna součástka se do obvodu zapojuje přes banánové zdířky. | [6 empty] | Jedna součástka se do obvodu zapojuje přes banánové zdířky.
|  | Druhá součástka stejné hodnoty je pak umístěna na horní části demonstračního bloku | [6 empty] | Druhá součástka stejné hodnoty je pak umístěna na horní části demonstračního bloku
|  | a slouží k vizualizaci a měření. Každý blok je v demonstračním panelu zasunut | [6 empty] | a slouží k vizualizaci a měření. Každý blok je v demonstračním panelu zasunut
|  | do drážkového profilu. Každý blok musí být navržen tak, aby nedošlo při libovolné chybě | [6 empty] | do drážkového profilu. Každý blok musí být navržen tak, aby nedošlo při libovolné chybě
|  | zapojení k žádnému poškození libovolné součástky ani obvodu v celém napěťovém r | [6 empty] | zapojení k žádnému poškození libovolné součástky ani obvodu v celém napěťovém r
|  | ozsahu 0-24V AC napájecího zdroje. | [6 empty] | ozsahu 0-24V AC napájecího zdroje.
|  | Připojení a propojování bloků se provádí pomocí propojovacích kabelů | [6 empty] | Připojení a propojování bloků se provádí pomocí propojovacích kabelů
|  | a bezpečnostních zdířek 4 mm. K propojování libovolných modulů lze použít kabely | [6 empty] | a bezpečnostních zdířek 4 mm. K propojování libovolných modulů lze použít kabely
|  | s bezpečnostními koncovkami 4mm. Z bloků je možné sestavit (zapojit), | [6 empty] | s bezpečnostními koncovkami 4mm. Z bloků je možné sestavit (zapojit),
|  | různé obvody pro provádění pokusů. Při zkratu zdroje nesmí dojít k vypadnutí | [6 empty] | různé obvody pro provádění pokusů. Při zkratu zdroje nesmí dojít k vypadnutí
|  | žádné ochrany ani k ovlivnění ostatních pracovišť v učebně. Po odstranění zkratu | [6 empty] | žádné ochrany ani k ovlivnění ostatních pracovišť v učebně. Po odstranění zkratu
|  | po libovolné době zdroj pokračuje v normální činnosti | [6 empty] | po libovolné době zdroj pokračuje v normální činnosti
|  | bez nutnosti nahazování ochran, nebo jiného zásahu. | [6 empty] | bez nutnosti nahazování ochran, nebo jiného zásahu.
|  | Střídavé napětí napájecího zdroje je nastavitelné pouze z pracoviště | [6 empty] | Střídavé napětí napájecího zdroje je nastavitelné pouze z pracoviště
|  | učitele v rozsahu 0 -24V SELV. | [6 empty] | učitele v rozsahu 0 -24V SELV.
|  | MODULY NM | [6 empty] | MODULY NM
|  | 1x Bzučák 3-24V AC/DC (jedná se o funkčni obvod pracující v rozsahu 3-24V) | [6 empty] | 1x Bzučák 3-24V AC/DC (jedná se o funkčni obvod pracující v rozsahu 3-24V)
|  | 1x Kondenzátor 100n / 50V (funkční součástka zespodu, součástka pro vizualizaci shora) | [6 empty] | 1x Kondenzátor 100n / 50V (funkční součástka zespodu, součástka pro vizualizaci shora)
|  | 1x Kondenzátor 1M0 / 50V (funkční součástka zespodu, součástka pro vizualizaci shora) | [6 empty] | 1x Kondenzátor 1M0 / 50V (funkční součástka zespodu, součástka pro vizualizaci shora)
|  | 1x Kondenzátor 470n / 50V (funkční součástka zespodu, součástka pro vizualizaci shora) | [6 empty] | 1x Kondenzátor 470n / 50V (funkční součástka zespodu, součástka pro vizualizaci shora)
|  | 1x Kondenzátor elektrolytický 100M / 50V (funkční součástka zespodu, součástka pro vizualizaci shora) | [6 empty] | 1x Kondenzátor elektrolytický 100M / 50V (funkční součástka zespodu, součástka pro vizualizaci shora)
|  | 2x Dioda 1A (funkční součástka zespodu, součástka pro vizualizaci shora) | [6 empty] | 2x Dioda 1A (funkční součástka zespodu, součástka pro vizualizaci shora)
|  | 1x Fotorezistor 50-100k / 10lx (funkční blok s fotorezistorem dané hodnoty) | [6 empty] | 1x Fotorezistor 50-100k / 10lx (funkční blok s fotorezistorem dané hodnoty)
|  | 1x Cívka 100uH / 1A (funkční součástka zespodu, součástka pro vizualizaci shora) | [6 empty] | 1x Cívka 100uH / 1A (funkční součástka zespodu, součástka pro vizualizaci shora)
|  | 1x Cívka 470uH / 0,5A (funkční součástka zespodu, součástka pro vizualizaci shora) | [6 empty] | 1x Cívka 470uH / 0,5A (funkční součástka zespodu, součástka pro vizualizaci shora)
|  | 1x LED (zelená) (včetně ochran proti přetížení a chybám zapojení- LED musí svítit i při přetížení!) | [6 empty] | 1x LED (zelená) (včetně ochran proti přetížení a chybám zapojení- LED musí svítit i při přetížení!)
|  | 1x LED (rudá) (včetně ochran proti přetížení a chybám zapojení- LED musí svítit i při přetížení!) | [6 empty] | 1x LED (rudá) (včetně ochran proti přetížení a chybám zapojení- LED musí svítit i při přetížení!)
|  | 1x Ampérmetr / 0 - 300mA AC/DC, analogový MP pro montáž do drážkového profilu | [6 empty] | 1x Ampérmetr / 0 - 300mA AC/DC, analogový MP pro montáž do drážkového profilu
|  | 1x Voltmetr / 0 - 30V AC/DC, analogový MP pro montáž do drážkového profilu | [6 empty] | 1x Voltmetr / 0 - 30V AC/DC, analogový MP pro montáž do drážkového profilu
|  | 1x Ampérmetr / 0 - 2A AC/DC, digitální MP pro montáž do drážkového profilu | [6 empty] | 1x Ampérmetr / 0 - 2A AC/DC, digitální MP pro montáž do drážkového profilu
|  | 1x Voltmetr / 0 - 199V AC/DC, digitální MP pro montáž do drážkového profilu | [6 empty] | 1x Voltmetr / 0 - 199V AC/DC, digitální MP pro montáž do drážkového profilu
|  | 1x Tranzistor NPN / 80V / 1A (funkční tranzistor s ochranami zespodu, tranzistor pro vizualizaci shora) | [6 empty] | 1x Tranzistor NPN / 80V / 1A (funkční tranzistor s ochranami zespodu, tranzistor pro vizualizaci shora)
|  | 1x Tranzistor PNP / 80V / 1A (funkční tranzistor s ochranami zespodu, tranzistor pro vizualizaci shora) | [6 empty] | 1x Tranzistor PNP / 80V / 1A (funkční tranzistor s ochranami zespodu, tranzistor pro vizualizaci shora)
|  | 1x Pojistka 5x20mm s krytkou (modul pro montáž do drážkového profilu) | [6 empty] | 1x Pojistka 5x20mm s krytkou (modul pro montáž do drážkového profilu)
|  | 1x Potenciometr 10k/N (včetně ochran proti přetížení potenciometru v krajních polohách) | [6 empty] | 1x Potenciometr 10k/N (včetně ochran proti přetížení potenciometru v krajních polohách)
|  | 2x Přepínač jednoduchý páčkový | [6 empty] | 2x Přepínač jednoduchý páčkový
|  | 2x Rezistor R100R / 2W (funkční součástka zespodu, součástka pro vizualizaci shora) | [6 empty] | 2x Rezistor R100R / 2W (funkční součástka zespodu, součástka pro vizualizaci shora)
|  | 2x Rezistor R1K0 / 2W (funkční součástka zespodu, součástka pro vizualizaci shora) | [6 empty] | 2x Rezistor R1K0 / 2W (funkční součástka zespodu, součástka pro vizualizaci shora)
|  | 1x Rezistor R470R / 2W (funkční součástka zespodu, součástka pro vizualizaci shora) | [6 empty] | 1x Rezistor R470R / 2W (funkční součástka zespodu, součástka pro vizualizaci shora)
|  | 1x Relé 12 - 24V AC/DC (funkční blok s relé pro montáž do drážkového profilu) | [6 empty] | 1x Relé 12 - 24V AC/DC (funkční blok s relé pro montáž do drážkového profilu)
|  | 1x Tlačítko | [6 empty] | 1x Tlačítko
|  | 1x Termistor NTC 10k/25°C | [6 empty] | 1x Termistor NTC 10k/25°C
|  | 1x Usměrňovač můstkový 1A (funkční můstek zespodu, můstek pro vizualizaci a měření shora) | [6 empty] | 1x Usměrňovač můstkový 1A (funkční můstek zespodu, můstek pro vizualizaci a měření shora)
|  | 1x Vypínač páčkový | [6 empty] | 1x Vypínač páčkový
|  | 4x Žárovka s paticí E10 | [6 empty] | 4x Žárovka s paticí E10
|  | 1x Transformátor 24V/8V s ochranou proti nebezpečnému napětí při inverzním zapojení. | [6 empty] | 1x Transformátor 24V/8V s ochranou proti nebezpečnému napětí při inverzním zapojení.
|  | Napětí nesmí překročit při inverzním zapojení bezpečné napětí stanovené vyhláškou 50/78 Sb. | [6 empty] | Napětí nesmí překročit při inverzním zapojení bezpečné napětí stanovené vyhláškou 50/78 Sb.
|  | 1x Zdroj - Stabilizátor 12V / 100mA (stabilizovaný zdroj s pevným napětím 12V) | [6 empty] | 1x Zdroj - Stabilizátor 12V / 100mA (stabilizovaný zdroj s pevným napětím 12V)
|  | 1x Zdroj - Stabilizátor 1,2-18V / 0,1A (stabilizovaný zdroj nastavitelný s proudem 100mA) | [6 empty] | 1x Zdroj - Stabilizátor 1,2-18V / 0,1A (stabilizovaný zdroj nastavitelný s proudem 100mA)
|  | 1x Zdroj - Stabilizátor 0,6-18V / 1,2 - 0,1A (spínaný stabilizovaný zdroj s plynule | [6 empty] | 1x Zdroj - Stabilizátor 0,6-18V / 1,2 - 0,1A (spínaný stabilizovaný zdroj s plynule
|  | nastavitelným napětím a nastavitelným proudem až do 1,2A) | [6 empty] | nastavitelným napětím a nastavitelným proudem až do 1,2A)
|  | 1ks ELEKTRICKÝ OTOČNÝ PANEL SE ZABUDOVANÝM ZDROJEM NN | [6 empty] | 1ks ELEKTRICKÝ OTOČNÝ PANEL SE ZABUDOVANÝM ZDROJEM NN
|  | a DÁLKOVÝM KABELOVÝM OVLÁDÁNÍM z rozvaděče učitele: | [6 empty] | a DÁLKOVÝM KABELOVÝM OVLÁDÁNÍM z rozvaděče učitele:
|  | *Dálkové centrální ovládání umožňuje otáčení každým panelem (plynulé otevírání a zavírání), | [6 empty] | *Dálkové centrální ovládání umožňuje otáčení každým panelem (plynulé otevírání a zavírání),
|  | napěťové řídicí signály jsou poskytovány z rozvaděče učitele. | [6 empty] | napěťové řídicí signály jsou poskytovány z rozvaděče učitele.
|  | *Panel neumožňuje uzavření při zapojení kabeláže (panel dokáže rozlišit překážku při otevírání i zavírání. | [6 empty] | *Panel neumožňuje uzavření při zapojení kabeláže (panel dokáže rozlišit překážku při otevírání i zavírání.
|  | Je-li síla na překážku větší než nastavená mez, panel změní směr otáčení. | [6 empty] | Je-li síla na překážku větší než nastavená mez, panel změní směr otáčení.
|  | Optická závora NE - NENÍ DOSTATEČNOU OCHRANOU pro tento druh panelu a jeho použití) | [6 empty] | Optická závora NE - NENÍ DOSTATEČNOU OCHRANOU pro tento druh panelu a jeho použití)
|  | * Při překročení povoleného proudu změní směr otáčení a tím uvolní překážku | [6 empty] | * Při překročení povoleného proudu změní směr otáčení a tím uvolní překážku
|  | EOP bude obsahovat: | [6 empty] | EOP bude obsahovat:
|  | o 1x zásuvku USB | [6 empty] | o 1x zásuvku USB
|  | o 1x zásuvku LAN RJ45 | [6 empty] | o 1x zásuvku LAN RJ45
|  | o 1x zásuvka 230 V | [6 empty] | o 1x zásuvka 230 V
|  | o 1x zdířky NN - regulovaný vývod 0-24V převodního transformátoru 230V/24V - zdířky MN | [6 empty] | o 1x zdířky NN - regulovaný vývod 0-24V převodního transformátoru 230V/24V - zdířky MN
|  | - zdroj 0-24V AC/3W (napájení z rozvaděče) | [6 empty] | - zdroj 0-24V AC/3W (napájení z rozvaděče)
|  | Parametry EOP: | [6 empty] | Parametry EOP:
|  | "Proudová soustava: 1 NPE, 50Hz AC,230V, TN-S" | [6 empty] | "Proudová soustava: 1 NPE, 50Hz AC,230V, TN-S"
|  | Krytí: IP 30 | [6 empty] | Krytí: IP 30
|  | Pracovní rozsah teplot: 0 - 35°C | [6 empty] | Pracovní rozsah teplot: 0 - 35°C
|  | InA: 6A, (obvod zásuvky NN) + 2A, (obvod zdroje 0-24V AC) | [6 empty] | InA: 6A, (obvod zásuvky NN) + 2A, (obvod zdroje 0-24V AC)
|  | USB - 2,5W / 5V, 0,5A, (podle použitého adaptéru) | [6 empty] | USB - 2,5W / 5V, 0,5A, (podle použitého adaptéru)
|  | "0-24V AC - 3W / 24V / 0,125A, zkratuvzdorný " | [6 empty] | "0-24V AC - 3W / 24V / 0,125A, zkratuvzdorný "
|  | ZDROJ 0-24V AC: SELV, kategorie přepětí III, Zkratuvzdorný, odolný proti přetížení, | [6 empty] | ZDROJ 0-24V AC: SELV, kategorie přepětí III, Zkratuvzdorný, odolný proti přetížení,
|  | USB napojen na USB hub s adaptérem s 1 vývodem | [6 empty] | USB napojen na USB hub s adaptérem s 1 vývodem
|  | Osazen SPOJ S DÁLKOVÝM OVLÁDÁNÍM. | [6 empty] | Osazen SPOJ S DÁLKOVÝM OVLÁDÁNÍM.
|  | 1ks Rozvaděč učitele: | [6 empty] | 1ks Rozvaděč učitele:
|  | Umísťuje se do horní zásuvky ve skříňce pro rozvaděč. | [6 empty] | Umísťuje se do horní zásuvky ve skříňce pro rozvaděč.
|  | ozvaděč učitele (RU): | [6 empty] | ozvaděč učitele (RU):
|  | Zdroje SELV jsou konstruovány tak, aby poskytly požadované napětí a | [6 empty] | Zdroje SELV jsou konstruovány tak, aby poskytly požadované napětí a
|  | proud pro pokusy prováděné na demonstračním panelu | [6 empty] | proud pro pokusy prováděné na demonstračním panelu
|  | a současně bylo celé zapojení odolné proti přetížení či zkratu, (EOP i demonstrační panel). | [6 empty] | a současně bylo celé zapojení odolné proti přetížení či zkratu, (EOP i demonstrační panel).
|  | Chyba v zapojení nezpůsobí poškození žádné části obvodu. | [6 empty] | Chyba v zapojení nezpůsobí poškození žádné části obvodu.
|  | Nedojde ani k ovlivnění ostatních pracovišť. | [6 empty] | Nedojde ani k ovlivnění ostatních pracovišť.
|  | Po odstranění chyby v zapojení bude demonstrovaný obvod funkční. | [6 empty] | Po odstranění chyby v zapojení bude demonstrovaný obvod funkční.
|  | RU bude obsahovat: | [6 empty] | RU bude obsahovat:
|  | 1. Hlavní vypínač | [6 empty] | 1. Hlavní vypínač
|  | 2. Ovládání dálkové EOP včetně otevírání/zavírání a ovl. dálkové elektro | [6 empty] | 2. Ovládání dálkové EOP včetně otevírání/zavírání a ovl. dálkové elektro
|  | zámků na odklopech v prac. ploše | [6 empty] | zámků na odklopech v prac. ploše
|  | 3. Ovládání vývodů USB | [6 empty] | 3. Ovládání vývodů USB
|  | 4. Ovládání zdroje a reg. TR-0-24 AC/3W | [6 empty] | 4. Ovládání zdroje a reg. TR-0-24 AC/3W
|  | Parametry RU: | [6 empty] | Parametry RU:
|  | Proudová soustava: 3 N PE AC 50Hz 400V/230V TN-S | [6 empty] | Proudová soustava: 3 N PE AC 50Hz 400V/230V TN-S
|  | Jmenovité napětí: 400V AC ±10% | [6 empty] | Jmenovité napětí: 400V AC ±10%
|  | Maximální příkon: 4900VA (Plné zatížení zásuvek a výstupů) | [6 empty] | Maximální příkon: 4900VA (Plné zatížení zásuvek a výstupů)
|  | InA: 25A | [6 empty] | InA: 25A
|  | Krytí: IP30 | [6 empty] | Krytí: IP30
|  | Pracovní rozsah teplot: 0 - 35°C | [6 empty] | Pracovní rozsah teplot: 0 - 35°C
|  | Rozměry: 600 x 400 x 280 mm | [6 empty] | Rozměry: 600 x 400 x 280 mm
|  | Výstupní výkony okruhů | [6 empty] | Výstupní výkony okruhů
|  | Okruh zásuvek E1: max. 1000W; Jistič 10A (B) | [6 empty] | Okruh zásuvek E1: max. 1000W; Jistič 10A (B)
|  | Okruh zásuvek E2: max. 1000W; Jistič 10A (B) | [6 empty] | Okruh zásuvek E2: max. 1000W; Jistič 10A (B)
|  | Okruh zásuvek E3: max. 1000W; Jistič 10A (B) | [6 empty] | Okruh zásuvek E3: max. 1000W; Jistič 10A (B)
|  | Okruh zásuvek U1: max. 500W; Jistič 10A (B) | [6 empty] | Okruh zásuvek U1: max. 500W; Jistič 10A (B)
|  | Okruh zásuvek U2: max. 500W; Jistič 10A (B) | [6 empty] | Okruh zásuvek U2: max. 500W; Jistič 10A (B)
|  | Okruh zásuvek U3: max. 500W; Jistič 10A (B) | [6 empty] | Okruh zásuvek U3: max. 500W; Jistič 10A (B)
|  | Okruh napájení zdrojů 0 - 24V: max. 300VA; Jistič 2A (C) | [6 empty] | Okruh napájení zdrojů 0 - 24V: max. 300VA; Jistič 2A (C)
|  | Okruh 24V DC: max. 100VA; Jištěno elektronicky | [6 empty] | Okruh 24V DC: max. 100VA; Jištěno elektronicky
|  | Obsah stolu: | [6 empty] | Obsah stolu:
|  | Skříňka na rozvaděč s horní zásuvkou, ve které je umístěn rozvaděč. | [6 empty] | Skříňka na rozvaděč s horní zásuvkou, ve které je umístěn rozvaděč.
|  | Korpus z LDT 18mm, ABS 0,5 a 22mm. | [6 empty] | Korpus z LDT 18mm, ABS 0,5 a 22mm.
|  | Plastové výškově stavitelné nožky (v cca 70mm) | [6 empty] | Plastové výškově stavitelné nožky (v cca 70mm)
|  | Dolní část - dvířka a police. | [6 empty] | Dolní část - dvířka a police.
|  | Uzamykatelná zásuvka + dvířka na "1" klíč. | [6 empty] | Uzamykatelná zásuvka + dvířka na "1" klíč.
|  | Skříňka policová s dvířky z LDT 18mm, š cca 500-600mm | [6 empty] | Skříňka policová s dvířky z LDT 18mm, š cca 500-600mm
|  | Vkládaná pod kovovou kostru stolu. | [6 empty] | Vkládaná pod kovovou kostru stolu.
|  | Plastové výškově stavitelné nožky (v cca 70mm) | [6 empty] | Plastové výškově stavitelné nožky (v cca 70mm)
|  | Dvířka hraněna ABS 2mm, korpus ABS 0,5mm | [6 empty] | Dvířka hraněna ABS 2mm, korpus ABS 0,5mm
|  | 1 police | [6 empty] | 1 police
|  | Uzamykatelná na "1" klíč. | [6 empty] | Uzamykatelná na "1" klíč.
|  | 1 ks plynový laboratorní ventil na pracovní plochu, jednokohout G1/2 na G1/4 vnitřní | [6 empty] | 1 ks plynový laboratorní ventil na pracovní plochu, jednokohout G1/2 na G1/4 vnitřní
|  | Lesklý epoxidový povrch, odolný proti chemikáliím a UV záření. | [6 empty] | Lesklý epoxidový povrch, odolný proti chemikáliím a UV záření.
|  | Položka vč. montáže a dopravy. | [6 empty] | Položka vč. montáže a dopravy.
3 | MUKutd650/900v | Mycí stůl s celoplošnou ultratenkou dlažbou, 650-700x700hlx900v, uzamykatelný na "1" klíč | ks | 1 |  | 0 | 21 | 0
|  | Kovová kostra jekl min. 40x20-30 tl. 2mm vytvářející masivní stabilní kovový celek. | [6 empty] | Kovová kostra jekl min. 40x20-30 tl. 2mm vytvářející masivní stabilní kovový celek.
|  | Celek je skrz otvory ve spodní části bočnice ukotven do podlahy. | [6 empty] | Celek je skrz otvory ve spodní části bočnice ukotven do podlahy.
|  | Kotvení na vruty nebo turbošroub min. délka 70mm - podle typu podlahy. | [6 empty] | Kotvení na vruty nebo turbošroub min. délka 70mm - podle typu podlahy.
|  | Kovová kostra opatřená komaxitem. | [6 empty] | Kovová kostra opatřená komaxitem.
|  | Obsah kovové kostry: | [6 empty] | Obsah kovové kostry:
|  | Bočnice - 2ks vytvářející bok mediového tunelu - celosvařenec. | [6 empty] | Bočnice - 2ks vytvářející bok mediového tunelu - celosvařenec.
|  | Otvory pro uchycení do podlahy min. 2ks na bočnici. | [6 empty] | Otvory pro uchycení do podlahy min. 2ks na bočnici.
|  | Bočnice též obsahuje 2ks výškově stavitelné nožky s plastovou hlavou. | [6 empty] | Bočnice též obsahuje 2ks výškově stavitelné nožky s plastovou hlavou.
|  | Příčnice -- příčnice musí tvořit mediový tunel nebo skřínku. | [6 empty] | Příčnice -- příčnice musí tvořit mediový tunel nebo skřínku.
|  | Příčnice s úchyty (min.2ks) na vložení do kovové kostry krycích desek LDT. | [6 empty] | Příčnice s úchyty (min.2ks) na vložení do kovové kostry krycích desek LDT.
|  | Desky: | [6 empty] | Desky:
|  | Desky LDT vkládané do kovové kostry - 2 desky na bočnice, 1 deska na krytování zadní strany | [6 empty] | Desky LDT vkládané do kovové kostry - 2 desky na bočnice, 1 deska na krytování zadní strany
|  | Desky jsou na celou výšku stolu, pracovní desky se uchycují skrz otvory | [6 empty] | Desky jsou na celou výšku stolu, pracovní desky se uchycují skrz otvory
|  | v horních příčnicích a horní části bočnic. | [6 empty] | v horních příčnicích a horní části bočnic.
|  | Přední strana (strana u učitele) jsou dvířka. | [6 empty] | Přední strana (strana u učitele) jsou dvířka.
|  | LDT 18mm + ABS 0,5mm | [6 empty] | LDT 18mm + ABS 0,5mm
|  | Pracovní deska: | [6 empty] | Pracovní deska:
|  | Pracovní deska celoplošná (beze spár) ultratenká dlažba - odolná proti mechanickému | [6 empty] | Pracovní deska celoplošná (beze spár) ultratenká dlažba - odolná proti mechanickému
|  | poškození, oděru, nárazu, vlhkosti, barevná stálost, odolnost vůči teplu, chemikáliím. | [6 empty] | poškození, oděru, nárazu, vlhkosti, barevná stálost, odolnost vůči teplu, chemikáliím.
|  | Tl. 5mm, lepená na DTD min. 22min.tl. | [6 empty] | Tl. 5mm, lepená na DTD min. 22min.tl.
|  | Nerezové hrany se zvýšeným zaobleným okrajem - tvar "U" - kolem celého stolu, všech stran. | [6 empty] | Nerezové hrany se zvýšeným zaobleným okrajem - tvar "U" - kolem celého stolu, všech stran.
|  | Doložit certifikátem. | [6 empty] | Doložit certifikátem.
|  | Zámek na "1" klíč | [6 empty] | Zámek na "1" klíč
|  | Položka vč. dopravy a montáže. | [6 empty] | Položka vč. dopravy a montáže.
4 | Dřez PP | Dřez laboratorní polypropylenový, vsazený do pracovní plochy | ks | 1 |  | 0 | 21 | 0
|  | Vnější průměr: 540 mm, 335 mm, 240 mm | [6 empty] | Vnější průměr: 540 mm, 335 mm, 240 mm
|  | Vnitřní průměr: 480 mm, 275 mm, 230 mm | [6 empty] | Vnitřní průměr: 480 mm, 275 mm, 230 mm
|  | sifon | [6 empty] | sifon
Položka vč. dopravy a montáže.
5 | Bat labor | Laboratorní baterie na teplou/studenou vodu, v 250mm, olivka + perlátor | ks | 1 |  | 0 | 21 | 0
|  | Lesklý epoxidový povrch, odolná proti chemikáliím a UV záření. | [6 empty] | Lesklý epoxidový povrch, odolná proti chemikáliím a UV záření.
|  | Obsahuje výměnné prvky - olivku a perlátor. | [6 empty] | Obsahuje výměnné prvky - olivku a perlátor.
|  | Výška 250mm. | [6 empty] | Výška 250mm.
Položka vč. dopravy a montáže.
6 | Vy | Výlevka laboratorní, polypropylenová, 250x100x147mm, chemicky odolná | ks | 1 |  | 0 | 21 | 0
7 | VR | Výtokové ramínko pákové, epoxidový povrch, odolný UV | ks | 1 |  | 0 | 21 | 0
8 | ZapojMP | Zapojení mediových prvků | ks | 4 |  | 0 | 21 | 0
9 | SPCKldta1M-130 | PC stůl UČITELE s 1x výsuv monitor, 1 konc.spínač, držák PC, skřínka, 1200x700x760v | ks | 1 |  | 0 | 21 | 0
|  | Kovová kostra jekl min. 40x20-30 tl. 2mm vytvářející masivní stabilní kovový celek, | [6 empty] | Kovová kostra jekl min. 40x20-30 tl. 2mm vytvářející masivní stabilní kovový celek,
|  | který je skrz otvory ve spodní části bočnice ukotven do podlahy. Kotvení na vruty | [6 empty] | který je skrz otvory ve spodní části bočnice ukotven do podlahy. Kotvení na vruty
|  | nebo turbošroub min. délka 70mm - podle typu podlahy. Kovová kostra opatřená komaxitem. | [6 empty] | nebo turbošroub min. délka 70mm - podle typu podlahy. Kovová kostra opatřená komaxitem.
|  | Obsah kovové kostry: | [6 empty] | Obsah kovové kostry:
|  | Bočnice – 2ks vytvářející bok mediového tunelu – celosvařenec. | [6 empty] | Bočnice – 2ks vytvářející bok mediového tunelu – celosvařenec.
|  | Otvory pro uchycení do podlahy min. 2ks na bočnici. | [6 empty] | Otvory pro uchycení do podlahy min. 2ks na bočnici.
|  | Bočnice též obsahuje 2ks výškově stavitelné nožky s plastovou hlavou. | [6 empty] | Bočnice též obsahuje 2ks výškově stavitelné nožky s plastovou hlavou.
|  | Příčnice – celkem 5 ks na stůl (3 v horní části pod pracovní desku a 2 v dolní části | [6 empty] | Příčnice – celkem 5 ks na stůl (3 v horní části pod pracovní desku a 2 v dolní části
|  | – příčnice musí tvořit mediový tunel o min. šířce 160mm). Příčnice s úchyty (min.3ks) | [6 empty] | – příčnice musí tvořit mediový tunel o min. šířce 160mm). Příčnice s úchyty (min.3ks)
|  | na vložení do kovové kostry krycích desek LDT. | [6 empty] | na vložení do kovové kostry krycích desek LDT.
|  | Desky: | [6 empty] | Desky:
|  | Desky LDT vkládané do kovové kostry – 2 desky na bočnice, | [6 empty] | Desky LDT vkládané do kovové kostry – 2 desky na bočnice,
|  | 2 desky na krytování přední a zadní strany – desky jsou na celou výšku stolu, | [6 empty] | 2 desky na krytování přední a zadní strany – desky jsou na celou výšku stolu,
|  | pracovní desky se uchycují skrz otvory v horních příčnicích a horní části bočnic. | [6 empty] | pracovní desky se uchycují skrz otvory v horních příčnicích a horní části bočnic.
|  | LDT 18mm + ABS 0,5mm | [6 empty] | LDT 18mm + ABS 0,5mm
|  | Pracovní deska – LDT 18mm | [6 empty] | Pracovní deska – LDT 18mm
|  | OBSAH STOLU: | [6 empty] | OBSAH STOLU:
|  | * 1x plynulý pístový výsuv vč. plechového krytování výsuvu monitoru ze zadní strany | [6 empty] | * 1x plynulý pístový výsuv vč. plechového krytování výsuvu monitoru ze zadní strany
|  | a držáku monitoru - vše musí tvořit 1 výsuvný celek | [6 empty] | a držáku monitoru - vše musí tvořit 1 výsuvný celek
|  | * výsuv zajíždí do pracovní plochy a je krytován částí pracovní desky - takže musí vytvořit plynulou pracovní plochu | [6 empty] | * výsuv zajíždí do pracovní plochy a je krytován částí pracovní desky - takže musí vytvořit plynulou pracovní plochu
|  | * 1x koncový spínač na monitor - monitor se musí při výjezdu ZAPNOUT, při zasunutí VYPNOUT | [6 empty] | * 1x koncový spínač na monitor - monitor se musí při výjezdu ZAPNOUT, při zasunutí VYPNOUT
|  | * 1x kabel pro HDMI nebo VGA apod. | [6 empty] | * 1x kabel pro HDMI nebo VGA apod.
|  | * 1x držák na PC | [6 empty] | * 1x držák na PC
|  | * 1x skříňka na AV techniku s dvířky, police, uzamykatelná "1" klíč | [6 empty] | * 1x skříňka na AV techniku s dvířky, police, uzamykatelná "1" klíč
|  | * montážní dvířka na "1" klíč na mediovém tunelu | [6 empty] | * montážní dvířka na "1" klíč na mediovém tunelu
|  | * 1x dvojzásuvka 230V + RJ45 | [6 empty] | * 1x dvojzásuvka 230V + RJ45
|  | Položka vč. dopravy a montáže. | [6 empty] | Položka vč. montáže.
10 | MK100 | Kabel měřicí bezpečnostní 1m, 4mm | ks | 2 |  | 0 | 21 | 0
11 | MK50 | Kabel měřicí bezpečnostní 50cm, 4mm | ks | 10 |  | 0 | 21 | 0
12 | V | Pojízdný vozík s 2 výměnnými vaničkami, velikost cca 700x500x760v | ks | 2 |  | 0 | 21 | 0
|  | Kovová masivní kostra z jeklu min. 40x20mm, komaxiot, kolečka | [6 empty] | Kovová masivní kostra z jeklu min. 40x20mm, komaxiot, kolečka
|  | Dvoupatrová | [6 empty] | Dvoupatrová
|  | 2 výměnné vaničky plastové v každém patře | [6 empty] | 2 výměnné vaničky plastové v každém patře
|  | HL vaniček min. 150mm | [6 empty] | HL vaniček min. 150mm
13 | S | Stupínek 1800x4460x150v, kovový rám + DTD desky | ks | 1 |  | 0 | 21 | 0
|  | Kovová kostra jekl min. 40x20-30 tl. 2mm vytvářející masivní stabilní kovový celek ve tvaru "U" | [6 empty] | Kovová kostra jekl min. 40x20-30 tl. 2mm vytvářející masivní stabilní kovový celek ve tvaru "U"
|  | Celek je skrz otvory ve spodní části bočnice ukotven do podlahy. | [6 empty] | Celek je skrz otvory ve spodní části bočnice ukotven do podlahy.
|  | Kotvení na vruty nebo turbošroub min. délka 70mm - dle typu podlahy. | [6 empty] | Kotvení na vruty nebo turbošroub min. délka 70mm - dle typu podlahy.
|  | Kovová kostra opatřená komaxitem. | [6 empty] | Kovová kostra opatřená komaxitem.
|  | Opláštění deskami tl. 25mm | [6 empty] | Opláštění deskami tl. 25mm
|  | Položka vč. dopravy a montáže | [6 empty] | Položka vč. dopravy a montáže
14 | Switch | Switch do učitelského pracoviště | ks | 1 |  | 0 | 21 | 0
|  | Materiál a montáž | [6 empty] | Materiál a montáž
15 | El-data-u | Datová síť pro učitele, materiál a montáž | ks | 1 |  | 0 | 21 | 0
|  | Datový kabel + koncovky - materiál | [6 empty] | Datový kabel + koncovky - materiál
|  | Montáž a krimpování datových prvků (konektorů RJ-45 + Keystone) | [6 empty] | Montáž a krimpování datových prvků (konektorů RJ-45 + Keystone)
|  | Rozvody datového kabelu do učitelského pracoviště | [6 empty] | Rozvody datového kabelu do učitelského pracoviště
16 | 741 El rozv F | Rozvody elektro po učebně do pracovišť, F/CH s elektro zámky ve výsuvech demo panelů | ks | 1 |  | 0 | 21 | 0
|  | Materiál: | [6 empty] | Materiál:
|  | - Kabely CYKY 3x1,5 3 ks pro pracoviště | [6 empty] | - Kabely CYKY 3x1,5 3 ks pro pracoviště
|  | - Kabely JYTY 3x1 + 5x1 2 kabely pro pracoviště | [6 empty] | - Kabely JYTY 3x1 + 5x1 2 kabely pro pracoviště
|  | - Cenmvin/nehořlavá deska 1ks cca 60x15cm | [6 empty] | - Cenmvin/nehořlavá deska 1ks cca 60x15cm
|  | - Krabice propojovací 4 ks na pracoviště | [6 empty] | - Krabice propojovací 4 ks na pracoviště
|  | - Vago svorky a další drobný materiál | [6 empty] | - Vago svorky a další drobný materiál
|  | Montáž: | [6 empty] | Montáž:
|  | - Rozvody kabelů z rozvaděče učitele do žákovských pracovišť | [6 empty] | - Rozvody kabelů z rozvaděče učitele do žákovských pracovišť
|  | - Smyčkování pro jednotlivá pracoviště - 5 ks kabelů pro jedno pracoviště | [6 empty] | - Smyčkování pro jednotlivá pracoviště - 5 ks kabelů pro jedno pracoviště
17 | 741 El zapoj F | Zapojení kabeláže technické výbavy stolů, kompletace systému a zaškolení obsluhy + REVIZE el | ks | 1 |  | 0 | 21 | 0
|  | Montáž kabelů od jednotlivých technických prvků ve stolech | [6 empty] | Montáž kabelů od jednotlivých technických prvků ve stolech
|  | - Zapojení 4 propojovacích krabic/1 pracoviště | [6 empty] | - Zapojení 4 propojovacích krabic/1 pracoviště
|  | - 5 ks kabelů pro jedno pracoviště - 2x JYTY, 3x CYKY | [6 empty] | - 5 ks kabelů pro jedno pracoviště - 2x JYTY, 3x CYKY
|  | - UTP kabely do RJ-45 v EOP | [6 empty] | - UTP kabely do RJ-45 v EOP
|  | Zapojení elektrických zámků ve výsuvech demonstračních panelů | [6 empty] | Zapojení elektrických zámků ve výsuvech demonstračních panelů
|  | Revize elektro na mediové prvky v nábytku | [6 empty] | Revize elektro na mediové prvky v nábytku
|  | Zapojení elektrických otočných panelů (otoč/zavři elektrický panel, USB, 230 zásuvky, zdroj MN) | [6 empty] | Zapojení elektrických otočných panelů (otoč/zavři elektrický panel, USB, 230 zásuvky, zdroj MN)
Díl: | 2 | UČEBNA - výuková část žáci
18 | 2 | Žákovské pracoviště d1800/700/760, s technickou výbavou pro pokusy F a CH | ks | 3 |  | 0 | 21 | 0
|  | Stůl vybaven: | [6 empty] | Stůl vybaven:
|  | Pracovní plocha kompakt | [6 empty] | Pracovní plocha kompakt
|  | Kovová kostra | [6 empty] | Kovová kostra
|  | Zásuvka uzamykatelná pro notebook | [6 empty] | Zásuvka uzamykatelná pro notebook
|  | Elektrický otočný panel (1x RJ-45, 3xUSB, 3x230V, MN) | [6 empty] | Elektrický otočný panel (1x RJ-45, 3xUSB, 3x230V, MN)
|  | Kahan laboratorní na Pb kartuš | [6 empty] | Kahan laboratorní na Pb kartuš
|  | výsuvný panel s výměnnými sety pro výuku Fy a CHemie (zdroj MN ZDRU, Dig. měřáky a analogové, USM, 1x Kondenzátor elektrolytický 100M / 50V (funkční součástka zespodu, součástka pro vizualizaci shora) 2x Rezistor R100R / 2W (funkční součástka zespodu, součástka pro vizualizaci shora) 2x žárovka 1x přepínač výsuvné kompatibilní držáky na chemii i fyziku např. mechaniku, na zahřívání kapalin měřicí kabely | [6 empty] | výsuvný panel s výměnnými sety pro výuku Fy a CHemie (zdroj MN ZDRU, Dig. měřáky a analogové, USM, 1x Kondenzátor elektrolytický 100M / 50V (funkční součástka zespodu, součástka pro vizualizaci shora) 2x Rezistor R100R / 2W (funkční součástka zespodu, součástka pro vizualizaci shora) 2x žárovka 1x přepínač výsuvné kompatibilní držáky na chemii i fyziku např. mechaniku, na zahřívání kapalin měřicí kabely
|  | Kovová kostra jekl min. 40x20-30 tl. 2mm vytvářející masivní stabilní kovový celek, | [6 empty] | Kovová kostra jekl min. 40x20-30 tl. 2mm vytvářející masivní stabilní kovový celek,
|  | který je skrz otvory ve spodní části bočnice ukotven do podlahy. Kotvení na vruty | [6 empty] | který je skrz otvory ve spodní části bočnice ukotven do podlahy. Kotvení na vruty
|  | nebo turbošroub min. délka 70mm - podle typu podlahy. | [6 empty] | nebo turbošroub min. délka 70mm - podle typu podlahy.
|  | Kovová kostra opatřená komaxitem. | [6 empty] | Kovová kostra opatřená komaxitem.
|  | Výškově stavitelné nožky 4ks/1 stůl šroubované do bočnic | [6 empty] | Výškově stavitelné nožky 4ks/1 stůl šroubované do bočnic
|  | Obsah kovové kostry: | [6 empty] | Obsah kovové kostry:
|  | Bočnice – 2ks vytvářející bok mediového tunelu – celosvařenec. | [6 empty] | Bočnice – 2ks vytvářející bok mediového tunelu – celosvařenec.
|  | Otvory pro uchycení do podlahy min. 2ks na bočnici. | [6 empty] | Otvory pro uchycení do podlahy min. 2ks na bočnici.
|  | Bočnice též obsahuje 2ks výškově stavitelné nožky s plastovou hlavou. | [6 empty] | Bočnice též obsahuje 2ks výškově stavitelné nožky s plastovou hlavou.
|  | Příčnice – celkem 5 ks na stůl (3 v horní části pod pracovní desku a 2 v dolní části | [6 empty] | Příčnice – celkem 5 ks na stůl (3 v horní části pod pracovní desku a 2 v dolní části
|  | – příčnice musí tvořit mediový tunel o min. šířce 160mm). Příčnice s úchyty (min.3ks) | [6 empty] | – příčnice musí tvořit mediový tunel o min. šířce 160mm). Příčnice s úchyty (min.3ks)
|  | na vložení do kovové kostry krycích desek LDT. | [6 empty] | na vložení do kovové kostry krycích desek LDT.
|  | Desky: | [6 empty] | Desky:
|  | Desky LDT vkládané do kovové kostry – 2 desky na bočnice, | [6 empty] | Desky LDT vkládané do kovové kostry – 2 desky na bočnice,
|  | 2 desky na krytování přední a zadní strany – desky jsou na celou výšku stolu, | [6 empty] | 2 desky na krytování přední a zadní strany – desky jsou na celou výšku stolu,
|  | pracovní desky se uchycují skrz otvory v horních příčnicích a horní části bočnic. | [6 empty] | pracovní desky se uchycují skrz otvory v horních příčnicích a horní části bočnic.
|  | LDT 18mm + ABS 0,5mm | [6 empty] | LDT 18mm + ABS 0,5mm
|  | Pracovní deska – kompakt tl. 12mm, zaoblené rohy a sražené hrany. | [6 empty] | Pracovní deska – kompakt tl. 12mm, zaoblené rohy a sražené hrany.
|  | Kompakt odolný proti praskání, oděru, nárazu, vlhkosti, barevná stálost, odolnost vůči teplu. | [6 empty] | Kompakt odolný proti praskání, oděru, nárazu, vlhkosti, barevná stálost, odolnost vůči teplu.
|  | OBSAH STOLU – TECHNICKÁ VÝBAVA: | [6 empty] | OBSAH STOLU – TECHNICKÁ VÝBAVA:
|  | 1ks - DEMONSTRAČNÍ PANEL je sestaven z výměnných demonstračních bloků | [6 empty] | 1ks - DEMONSTRAČNÍ PANEL je sestaven z výměnných demonstračních bloků
|  | na plošných spojích. Je možné ho přizpůsobit potřebám výuky, | [6 empty] | na plošných spojích. Je možné ho přizpůsobit potřebám výuky,
|  | případně snadno rozšiřovat. Každý demonstrační blok představuje | [6 empty] | případně snadno rozšiřovat. Každý demonstrační blok představuje
|  | elektrotechnickou (elektronickou) součástku, nebo obvod. Každá součástka | [6 empty] | elektrotechnickou (elektronickou) součástku, nebo obvod. Každá součástka
|  | musí být označena popisem, schematickou značkou a její hodnotou. | [6 empty] | musí být označena popisem, schematickou značkou a její hodnotou.
|  | Pokud to daná součástka dovoluje, demonstrační blok obsahuje součástky dvě. | [6 empty] | Pokud to daná součástka dovoluje, demonstrační blok obsahuje součástky dvě.
|  | Jedna součástka se do obvodu zapojuje přes banánové zdířky. | [6 empty] | Jedna součástka se do obvodu zapojuje přes banánové zdířky.
|  | Druhá součástka stejné hodnoty je pak umístěna na horní části demonstračního bloku | [6 empty] | Druhá součástka stejné hodnoty je pak umístěna na horní části demonstračního bloku
|  | a slouží k vizualizaci a měření. Každý blok je v demonstračním panelu zasunut | [6 empty] | a slouží k vizualizaci a měření. Každý blok je v demonstračním panelu zasunut
|  | do drážkového profilu. Každý blok musí být navržen tak, aby nedošlo při libovolné chybě | [6 empty] | do drážkového profilu. Každý blok musí být navržen tak, aby nedošlo při libovolné chybě
|  | zapojení k žádnému poškození libovolné součástky ani obvodu v celém napěťovém r | [6 empty] | zapojení k žádnému poškození libovolné součástky ani obvodu v celém napěťovém r
|  | ozsahu 0-24V AC napájecího zdroje. | [6 empty] | ozsahu 0-24V AC napájecího zdroje.
|  | Připojení a propojování bloků se provádí pomocí propojovacích kabelů | [6 empty] | Připojení a propojování bloků se provádí pomocí propojovacích kabelů
|  | a bezpečnostních zdířek 4 mm. K propojování libovolných modulů lze použít kabely | [6 empty] | a bezpečnostních zdířek 4 mm. K propojování libovolných modulů lze použít kabely
|  | s bezpečnostními koncovkami 4mm. Z bloků je možné sestavit (zapojit), | [6 empty] | s bezpečnostními koncovkami 4mm. Z bloků je možné sestavit (zapojit),
|  | různé obvody pro provádění pokusů. Při zkratu zdroje nesmí dojít k vypadnutí | [6 empty] | různé obvody pro provádění pokusů. Při zkratu zdroje nesmí dojít k vypadnutí
|  | žádné ochrany ani k ovlivnění ostatních pracovišť v učebně. Po odstranění zkratu | [6 empty] | žádné ochrany ani k ovlivnění ostatních pracovišť v učebně. Po odstranění zkratu
|  | po libovolné době zdroj pokračuje v normální činnosti | [6 empty] | po libovolné době zdroj pokračuje v normální činnosti
|  | bez nutnosti nahazování ochran, nebo jiného zásahu. | [6 empty] | bez nutnosti nahazování ochran, nebo jiného zásahu.
|  | Střídavé napětí napájecího zdroje je nastavitelné pouze z pracoviště | [6 empty] | Střídavé napětí napájecího zdroje je nastavitelné pouze z pracoviště
|  | učitele v rozsahu 0 -24V SELV. | [6 empty] | učitele v rozsahu 0 -24V SELV.
|  | MODULY NM | [6 empty] | MODULY NM
|  | 1x Bzučák 3-24V AC/DC (jedná se o funkčni obvod pracující v rozsahu 3-24V) | [6 empty] | 1x Bzučák 3-24V AC/DC (jedná se o funkčni obvod pracující v rozsahu 3-24V)
|  | 1x Kondenzátor 100n / 50V (funkční součástka zespodu, součástka pro vizualizaci shora) | [6 empty] | 1x Kondenzátor 100n / 50V (funkční součástka zespodu, součástka pro vizualizaci shora)
|  | 1x Kondenzátor 1M0 / 50V (funkční součástka zespodu, součástka pro vizualizaci shora) | [6 empty] | 1x Kondenzátor 1M0 / 50V (funkční součástka zespodu, součástka pro vizualizaci shora)
|  | 1x Kondenzátor 470n / 50V (funkční součástka zespodu, součástka pro vizualizaci shora) | [6 empty] | 1x Kondenzátor 470n / 50V (funkční součástka zespodu, součástka pro vizualizaci shora)
|  | 1x Kondenzátor elektrolytický 100M / 50V (funkční součástka zespodu, součástka pro vizualizaci shora) | [6 empty] | 1x Kondenzátor elektrolytický 100M / 50V (funkční součástka zespodu, součástka pro vizualizaci shora)
|  | 2x Dioda 1A (funkční součástka zespodu, součástka pro vizualizaci shora) | [6 empty] | 2x Dioda 1A (funkční součástka zespodu, součástka pro vizualizaci shora)
|  | 1x Fotorezistor 50-100k / 10lx (funkční blok s fotorezistorem dané hodnoty) | [6 empty] | 1x Fotorezistor 50-100k / 10lx (funkční blok s fotorezistorem dané hodnoty)
|  | 1x Cívka 100uH / 1A (funkční součástka zespodu, součástka pro vizualizaci shora) | [6 empty] | 1x Cívka 100uH / 1A (funkční součástka zespodu, součástka pro vizualizaci shora)
|  | 1x Cívka 470uH / 0,5A (funkční součástka zespodu, součástka pro vizualizaci shora) | [6 empty] | 1x Cívka 470uH / 0,5A (funkční součástka zespodu, součástka pro vizualizaci shora)
|  | 1x LED (zelená) (včetně ochran proti přetížení a chybám zapojení- LED musí svítit i při přetížení!) | [6 empty] | 1x LED (zelená) (včetně ochran proti přetížení a chybám zapojení- LED musí svítit i při přetížení!)
|  | 1x LED (rudá) (včetně ochran proti přetížení a chybám zapojení- LED musí svítit i při přetížení!) | [6 empty] | 1x LED (rudá) (včetně ochran proti přetížení a chybám zapojení- LED musí svítit i při přetížení!)
|  | 1x Ampérmetr / 0 - 300mA AC/DC, analogový MP pro montáž do drážkového profilu | [6 empty] | 1x Ampérmetr / 0 - 300mA AC/DC, analogový MP pro montáž do drážkového profilu
|  | 1x Voltmetr / 0 - 30V AC/DC, analogový MP pro montáž do drážkového profilu | [6 empty] | 1x Voltmetr / 0 - 30V AC/DC, analogový MP pro montáž do drážkového profilu
|  | 1x Ampérmetr / 0 - 2A AC/DC, digitální MP pro montáž do drážkového profilu | [6 empty] | 1x Ampérmetr / 0 - 2A AC/DC, digitální MP pro montáž do drážkového profilu
|  | 1x Voltmetr / 0 - 199V AC/DC, digitální MP pro montáž do drážkového profilu | [6 empty] | 1x Voltmetr / 0 - 199V AC/DC, digitální MP pro montáž do drážkového profilu
|  | 1x Tranzistor NPN / 80V / 1A (funkční tranzistor s ochranami zespodu, tranzistor pro vizualizaci shora) | [6 empty] | 1x Tranzistor NPN / 80V / 1A (funkční tranzistor s ochranami zespodu, tranzistor pro vizualizaci shora)
|  | 1x Tranzistor PNP / 80V / 1A (funkční tranzistor s ochranami zespodu, tranzistor pro vizualizaci shora) | [6 empty] | 1x Tranzistor PNP / 80V / 1A (funkční tranzistor s ochranami zespodu, tranzistor pro vizualizaci shora)
|  | 1x Pojistka 5x20mm s krytkou (modul pro montáž do drážkového profilu) | [6 empty] | 1x Pojistka 5x20mm s krytkou (modul pro montáž do drážkového profilu)
|  | 1x Potenciometr 10k/N (včetně ochran proti přetížení potenciometru v krajních polohách) | [6 empty] | 1x Potenciometr 10k/N (včetně ochran proti přetížení potenciometru v krajních polohách)
|  | 2x Přepínač jednoduchý páčkový | [6 empty] | 2x Přepínač jednoduchý páčkový
|  | 2x Rezistor R100R / 2W (funkční součástka zespodu, součástka pro vizualizaci shora) | [6 empty] | 2x Rezistor R100R / 2W (funkční součástka zespodu, součástka pro vizualizaci shora)
|  | 2x Rezistor R1K0 / 2W (funkční součástka zespodu, součástka pro vizualizaci shora) | [6 empty] | 2x Rezistor R1K0 / 2W (funkční součástka zespodu, součástka pro vizualizaci shora)
|  | 1x Rezistor R470R / 2W (funkční součástka zespodu, součástka pro vizualizaci shora) | [6 empty] | 1x Rezistor R470R / 2W (funkční součástka zespodu, součástka pro vizualizaci shora)
|  | 1x Relé 12 - 24V AC/DC (funkční blok s relé pro montáž do drážkového profilu) | [6 empty] | 1x Relé 12 - 24V AC/DC (funkční blok s relé pro montáž do drážkového profilu)
|  | 1x Tlačítko | [6 empty] | 1x Tlačítko
|  | 1x Termistor NTC 10k/25°C | [6 empty] | 1x Termistor NTC 10k/25°C
|  | 1x Usměrňovač můstkový 1A (funkční můstek zespodu, můstek pro vizualizaci a měření shora) | [6 empty] | 1x Usměrňovač můstkový 1A (funkční můstek zespodu, můstek pro vizualizaci a měření shora)
|  | 1x Vypínač páčkový | [6 empty] | 1x Vypínač páčkový
|  | 4x Žárovka s paticí E10 | [6 empty] | 4x Žárovka s paticí E10
|  | 1x Transformátor 24V/8V s ochranou proti nebezpečnému napětí při inverzním zapojení. | [6 empty] | 1x Transformátor 24V/8V s ochranou proti nebezpečnému napětí při inverzním zapojení.
|  | Napětí nesmí překročit při inverzním zapojení bezpečné napětí stanovené vyhláškou 50/78 Sb. | [6 empty] | Napětí nesmí překročit při inverzním zapojení bezpečné napětí stanovené vyhláškou 50/78 Sb.
|  | 1x Zdroj - Stabilizátor 12V / 100mA (stabilizovaný zdroj s pevným napětím 12V) | [6 empty] | 1x Zdroj - Stabilizátor 12V / 100mA (stabilizovaný zdroj s pevným napětím 12V)
|  | 1x Zdroj - Stabilizátor 1,2-18V / 0,1A (stabilizovaný zdroj nastavitelný s proudem 100mA) | [6 empty] | 1x Zdroj - Stabilizátor 1,2-18V / 0,1A (stabilizovaný zdroj nastavitelný s proudem 100mA)
|  | 1x Zdroj - Stabilizátor 0,6-18V / 1,2 - 0,1A (spínaný stabilizovaný zdroj s plynule nastavitelným napětím a nastavitelným proudem až do 1,2A) | [6 empty] | 1x Zdroj - Stabilizátor 0,6-18V / 1,2 - 0,1A (spínaný stabilizovaný zdroj s plynule nastavitelným napětím a nastavitelným proudem až do 1,2A)
|  | 1ks ELEKTRICKÝ OTOČNÝ PANEL SE ZABUDOVANÝM ZDROJEM NN | [6 empty] | 1ks ELEKTRICKÝ OTOČNÝ PANEL SE ZABUDOVANÝM ZDROJEM NN
|  | a DÁLKOVÝM KABELOVÝM OVLÁDÁNÍM z rozvaděče učitele: | [6 empty] | a DÁLKOVÝM KABELOVÝM OVLÁDÁNÍM z rozvaděče učitele:
|  | *Dálkové centrální ovládání umožňuje otáčení každým panelem (plynulé otevírání a zavírání), napěťové řídicí signály jsou poskytovány z rozvaděče učitele. | [6 empty] | *Dálkové centrální ovládání umožňuje otáčení každým panelem (plynulé otevírání a zavírání), napěťové řídicí signály jsou poskytovány z rozvaděče učitele.
|  | *Panel neumožňuje uzavření při zapojení kabeláže (panel dokáže rozlišit překážku při otevírání i zavírání. | [6 empty] | *Panel neumožňuje uzavření při zapojení kabeláže (panel dokáže rozlišit překážku při otevírání i zavírání.
|  | Je-li síla na překážku větší než nastavená mez, panel změní směr otáčení. | [6 empty] | Je-li síla na překážku větší než nastavená mez, panel změní směr otáčení.
|  | Optická závora NE - NENÍ DOSTATEČNOU OCHRANOU pro tento druh panelu a jeho použití) | [6 empty] | Optická závora NE - NENÍ DOSTATEČNOU OCHRANOU pro tento druh panelu a jeho použití)
|  | * Při překročení povoleného proudu změní směr otáčení a tím uvolní překážku | [6 empty] | * Při překročení povoleného proudu změní směr otáčení a tím uvolní překážku
|  | EOP bude obsahovat: | [6 empty] | EOP bude obsahovat:
|  | o 3x zásuvku USB | [6 empty] | o 3x zásuvku USB
|  | o 1x zásuvku LAN RJ45 | [6 empty] | o 1x zásuvku LAN RJ45
|  | o 3x zásuvka 230 V | [6 empty] | o 3x zásuvka 230 V
|  | o 1x zdířky NN - regulovaný vývod 0-24V převodního transformátoru 230V/24V - zdířky MN | [6 empty] | o 1x zdířky NN - regulovaný vývod 0-24V převodního transformátoru 230V/24V - zdířky MN
|  | - zdroj 0-24V AC/3W (napájení z rozvaděče) | [6 empty] | - zdroj 0-24V AC/3W (napájení z rozvaděče)
|  | Parametry EOP: | [6 empty] | Parametry EOP:
|  | "Proudová soustava: 1 NPE, 50Hz AC,230V, TN-S" | [6 empty] | "Proudová soustava: 1 NPE, 50Hz AC,230V, TN-S"
|  | Krytí: IP 30 | [6 empty] | Krytí: IP 30
|  | Pracovní rozsah teplot: 0 - 35°C | [6 empty] | Pracovní rozsah teplot: 0 - 35°C
|  | InA: 6A, (obvod zásuvky NN) + 2A, (obvod zdroje 0-24V AC) | [6 empty] | InA: 6A, (obvod zásuvky NN) + 2A, (obvod zdroje 0-24V AC)
|  | USB - 2,5W / 5V, 0,5A, (podle použitého adaptéru) | [6 empty] | USB - 2,5W / 5V, 0,5A, (podle použitého adaptéru)
|  | "0-24V AC - 3W / 24V / 0,125A, zkratuvzdorný " | [6 empty] | "0-24V AC - 3W / 24V / 0,125A, zkratuvzdorný "
|  | ZDROJ 0-24V AC: SELV, kategorie přepětí III, Zkratuvzdorný, odolný proti přetížení, | [6 empty] | ZDROJ 0-24V AC: SELV, kategorie přepětí III, Zkratuvzdorný, odolný proti přetížení,
|  | USB napojen na USB hub s adaptérem s 1 vývodem | [6 empty] | USB napojen na USB hub s adaptérem s 1 vývodem
|  | Osazen SPOJ S DÁLKOVÝM OVLÁDÁNÍM. | [6 empty] | Osazen SPOJ S DÁLKOVÝM OVLÁDÁNÍM.
|  | Položka vč. dopravy a montáže. | [6 empty] | Položka vč. dopravy a montáže.
19 | 2 | Žákovské pracoviště d1200/700/760, s technickou výbavou pro pokusy F a CH | ks | 3 |  | 0 | 21 | 0
|  | Stůl vybaven: | [6 empty] | Stůl vybaven:
|  | Pracovní plocha kompakt | [6 empty] | Pracovní plocha kompakt
|  | Kovová kostra | [6 empty] | Kovová kostra
|  | Zásuvka uzamykatelná pro notebook | [6 empty] | Zásuvka uzamykatelná pro notebook
|  | Elektrický otočný panel | [6 empty] | Elektrický otočný panel
|  | Kahan laboratorní na Pb kartuš | [6 empty] | Kahan laboratorní na Pb kartuš
|  | výsuvný panel s výměnnými sety pro výuku Fy a CHemie (zdroj MN ZDRU, Dig. měřáky a analogové, USM, 1x Kondenzátor elektrolytický 100M / 50V (funkční součástka zespodu, součástka pro vizualizaci shora) 2x Rezistor R100R / 2W (funkční součástka zespodu, součástka pro vizualizaci shora) 2x žárovka 1x přepínač výsuvné kompatibilní držáky na chemii i fyziku např. mechaniku, na zahřívání kapalin měřicí kabely | [6 empty] | výsuvný panel s výměnnými sety pro výuku Fy a CHemie (zdroj MN ZDRU, Dig. měřáky a analogové, USM, 1x Kondenzátor elektrolytický 100M / 50V (funkční součástka zespodu, součástka pro vizualizaci shora) 2x Rezistor R100R / 2W (funkční součástka zespodu, součástka pro vizualizaci shora) 2x žárovka 1x přepínač výsuvné kompatibilní držáky na chemii i fyziku např. mechaniku, na zahřívání kapalin měřicí kabely
|  | Kovová kostra jekl min. 40x20-30 tl. 2mm vytvářející masivní stabilní kovový celek, | [6 empty] | Kovová kostra jekl min. 40x20-30 tl. 2mm vytvářející masivní stabilní kovový celek,
|  | který je skrz otvory ve spodní části bočnice ukotven do podlahy. Kotvení na vruty | [6 empty] | který je skrz otvory ve spodní části bočnice ukotven do podlahy. Kotvení na vruty
|  | nebo turbošroub min. délka 70mm - podle typu podlahy. | [6 empty] | nebo turbošroub min. délka 70mm - podle typu podlahy.
|  | Kovová kostra opatřená komaxitem. | [6 empty] | Kovová kostra opatřená komaxitem.
|  | Výškově stavitelné nožky 4ks/1 stůl šroubované do bočnic | [6 empty] | Výškově stavitelné nožky 4ks/1 stůl šroubované do bočnic
|  | Obsah kovové kostry: | [6 empty] | Obsah kovové kostry:
|  | Bočnice – 2ks vytvářející bok mediového tunelu – celosvařenec. | [6 empty] | Bočnice – 2ks vytvářející bok mediového tunelu – celosvařenec.
|  | Otvory pro uchycení do podlahy min. 2ks na bočnici. | [6 empty] | Otvory pro uchycení do podlahy min. 2ks na bočnici.
|  | Bočnice též obsahuje 2ks výškově stavitelné nožky s plastovou hlavou. | [6 empty] | Bočnice též obsahuje 2ks výškově stavitelné nožky s plastovou hlavou.
|  | Příčnice – celkem 5 ks na stůl (3 v horní části pod pracovní desku a 2 v dolní části | [6 empty] | Příčnice – celkem 5 ks na stůl (3 v horní části pod pracovní desku a 2 v dolní části
|  | – příčnice musí tvořit mediový tunel o min. šířce 160mm). Příčnice s úchyty (min.3ks) | [6 empty] | – příčnice musí tvořit mediový tunel o min. šířce 160mm). Příčnice s úchyty (min.3ks)
|  | na vložení do kovové kostry krycích desek LDT. | [6 empty] | na vložení do kovové kostry krycích desek LDT.
|  | Desky: | [6 empty] | Desky:
|  | Desky LDT vkládané do kovové kostry – 2 desky na bočnice, | [6 empty] | Desky LDT vkládané do kovové kostry – 2 desky na bočnice,
|  | 2 desky na krytování přední a zadní strany – desky jsou na celou výšku stolu, | [6 empty] | 2 desky na krytování přední a zadní strany – desky jsou na celou výšku stolu,
|  | pracovní desky se uchycují skrz otvory v horních příčnicích a horní části bočnic. | [6 empty] | pracovní desky se uchycují skrz otvory v horních příčnicích a horní části bočnic.
|  | LDT 18mm + ABS 0,5mm | [6 empty] | LDT 18mm + ABS 0,5mm
|  | Pracovní deska – kompakt tl. 12mm, zaoblené rohy a sražené hrany. | [6 empty] | Pracovní deska – kompakt tl. 12mm, zaoblené rohy a sražené hrany.
|  | Kompakt odolný proti praskání, oděru, nárazu, vlhkosti, barevná stálost, odolnost vůči teplu. | [6 empty] | Kompakt odolný proti praskání, oděru, nárazu, vlhkosti, barevná stálost, odolnost vůči teplu.
|  | OBSAH STOLU – TECHNICKÁ VÝBAVA: | [6 empty] | OBSAH STOLU – TECHNICKÁ VÝBAVA:
|  | 1ks - DEMONSTRAČNÍ PANEL je sestaven z výměnných demonstračních bloků | [6 empty] | 1ks - DEMONSTRAČNÍ PANEL je sestaven z výměnných demonstračních bloků
|  | na plošných spojích. Je možné ho přizpůsobit potřebám výuky, | [6 empty] | na plošných spojích. Je možné ho přizpůsobit potřebám výuky,
|  | případně snadno rozšiřovat. Každý demonstrační blok představuje | [6 empty] | případně snadno rozšiřovat. Každý demonstrační blok představuje
|  | elektrotechnickou (elektronickou) součástku, nebo obvod. Každá součástka | [6 empty] | elektrotechnickou (elektronickou) součástku, nebo obvod. Každá součástka
|  | musí být označena popisem, schematickou značkou a její hodnotou. | [6 empty] | musí být označena popisem, schematickou značkou a její hodnotou.
|  | Pokud to daná součástka dovoluje, demonstrační blok obsahuje součástky dvě. | [6 empty] | Pokud to daná součástka dovoluje, demonstrační blok obsahuje součástky dvě.
|  | Jedna součástka se do obvodu zapojuje přes banánové zdířky. | [6 empty] | Jedna součástka se do obvodu zapojuje přes banánové zdířky.
|  | Druhá součástka stejné hodnoty je pak umístěna na horní části demonstračního bloku | [6 empty] | Druhá součástka stejné hodnoty je pak umístěna na horní části demonstračního bloku
|  | a slouží k vizualizaci a měření. Každý blok je v demonstračním panelu zasunut | [6 empty] | a slouží k vizualizaci a měření. Každý blok je v demonstračním panelu zasunut
|  | do drážkového profilu. Každý blok musí být navržen tak, aby nedošlo při libovolné chybě | [6 empty] | do drážkového profilu. Každý blok musí být navržen tak, aby nedošlo při libovolné chybě
|  | zapojení k žádnému poškození libovolné součástky ani obvodu v celém napěťovém r | [6 empty] | zapojení k žádnému poškození libovolné součástky ani obvodu v celém napěťovém r
|  | ozsahu 0-24V AC napájecího zdroje. | [6 empty] | ozsahu 0-24V AC napájecího zdroje.
|  | Připojení a propojování bloků se provádí pomocí propojovacích kabelů | [6 empty] | Připojení a propojování bloků se provádí pomocí propojovacích kabelů
|  | a bezpečnostních zdířek 4 mm. K propojování libovolných modulů lze použít kabely | [6 empty] | a bezpečnostních zdířek 4 mm. K propojování libovolných modulů lze použít kabely
|  | s bezpečnostními koncovkami 4mm. Z bloků je možné sestavit (zapojit), | [6 empty] | s bezpečnostními koncovkami 4mm. Z bloků je možné sestavit (zapojit),
|  | různé obvody pro provádění pokusů. Při zkratu zdroje nesmí dojít k vypadnutí | [6 empty] | různé obvody pro provádění pokusů. Při zkratu zdroje nesmí dojít k vypadnutí
|  | žádné ochrany ani k ovlivnění ostatních pracovišť v učebně. Po odstranění zkratu | [6 empty] | žádné ochrany ani k ovlivnění ostatních pracovišť v učebně. Po odstranění zkratu
|  | po libovolné době zdroj pokračuje v normální činnosti | [6 empty] | po libovolné době zdroj pokračuje v normální činnosti
|  | bez nutnosti nahazování ochran, nebo jiného zásahu. | [6 empty] | bez nutnosti nahazování ochran, nebo jiného zásahu.
|  | Střídavé napětí napájecího zdroje je nastavitelné pouze z pracoviště | [6 empty] | Střídavé napětí napájecího zdroje je nastavitelné pouze z pracoviště
|  | učitele v rozsahu 0 -24V SELV. | [6 empty] | učitele v rozsahu 0 -24V SELV.
|  | MODULY NM | [6 empty] | MODULY NM
|  | 1x Bzučák 3-24V AC/DC (jedná se o funkčni obvod pracující v rozsahu 3-24V) | [6 empty] | 1x Bzučák 3-24V AC/DC (jedná se o funkčni obvod pracující v rozsahu 3-24V)
|  | 1x Kondenzátor 100n / 50V (funkční součástka zespodu, součástka pro vizualizaci shora) | [6 empty] | 1x Kondenzátor 100n / 50V (funkční součástka zespodu, součástka pro vizualizaci shora)
|  | 1x Kondenzátor 1M0 / 50V (funkční součástka zespodu, součástka pro vizualizaci shora) | [6 empty] | 1x Kondenzátor 1M0 / 50V (funkční součástka zespodu, součástka pro vizualizaci shora)
|  | 1x Kondenzátor 470n / 50V (funkční součástka zespodu, součástka pro vizualizaci shora) | [6 empty] | 1x Kondenzátor 470n / 50V (funkční součástka zespodu, součástka pro vizualizaci shora)
|  | 1x Kondenzátor elektrolytický 100M / 50V (funkční součástka zespodu, součástka pro vizualizaci shora) | [6 empty] | 1x Kondenzátor elektrolytický 100M / 50V (funkční součástka zespodu, součástka pro vizualizaci shora)
|  | 2x Dioda 1A (funkční součástka zespodu, součástka pro vizualizaci shora) | [6 empty] | 2x Dioda 1A (funkční součástka zespodu, součástka pro vizualizaci shora)
|  | 1x Fotorezistor 50-100k / 10lx (funkční blok s fotorezistorem dané hodnoty) | [6 empty] | 1x Fotorezistor 50-100k / 10lx (funkční blok s fotorezistorem dané hodnoty)
|  | 1x Cívka 100uH / 1A (funkční součástka zespodu, součástka pro vizualizaci shora) | [6 empty] | 1x Cívka 100uH / 1A (funkční součástka zespodu, součástka pro vizualizaci shora)
|  | 1x Cívka 470uH / 0,5A (funkční součástka zespodu, součástka pro vizualizaci shora) | [6 empty] | 1x Cívka 470uH / 0,5A (funkční součástka zespodu, součástka pro vizualizaci shora)
|  | 1x LED (zelená) (včetně ochran proti přetížení a chybám zapojení- LED musí svítit i při přetížení!) | [6 empty] | 1x LED (zelená) (včetně ochran proti přetížení a chybám zapojení- LED musí svítit i při přetížení!)
|  | 1x LED (rudá) (včetně ochran proti přetížení a chybám zapojení- LED musí svítit i při přetížení!) | [6 empty] | 1x LED (rudá) (včetně ochran proti přetížení a chybám zapojení- LED musí svítit i při přetížení!)
|  | 1x Ampérmetr / 0 - 300mA AC/DC, analogový MP pro montáž do drážkového profilu | [6 empty] | 1x Ampérmetr / 0 - 300mA AC/DC, analogový MP pro montáž do drážkového profilu
|  | 1x Voltmetr / 0 - 30V AC/DC, analogový MP pro montáž do drážkového profilu | [6 empty] | 1x Voltmetr / 0 - 30V AC/DC, analogový MP pro montáž do drážkového profilu
|  | 1x Ampérmetr / 0 - 2A AC/DC, digitální MP pro montáž do drážkového profilu | [6 empty] | 1x Ampérmetr / 0 - 2A AC/DC, digitální MP pro montáž do drážkového profilu
|  | 1x Voltmetr / 0 - 199V AC/DC, digitální MP pro montáž do drážkového profilu | [6 empty] | 1x Voltmetr / 0 - 199V AC/DC, digitální MP pro montáž do drážkového profilu
|  | 1x Tranzistor NPN / 80V / 1A (funkční tranzistor s ochranami zespodu, tranzistor pro vizualizaci shora) | [6 empty] | 1x Tranzistor NPN / 80V / 1A (funkční tranzistor s ochranami zespodu, tranzistor pro vizualizaci shora)
|  | 1x Tranzistor PNP / 80V / 1A (funkční tranzistor s ochranami zespodu, tranzistor pro vizualizaci shora) | [6 empty] | 1x Tranzistor PNP / 80V / 1A (funkční tranzistor s ochranami zespodu, tranzistor pro vizualizaci shora)
|  | 1x Pojistka 5x20mm s krytkou (modul pro montáž do drážkového profilu) | [6 empty] | 1x Pojistka 5x20mm s krytkou (modul pro montáž do drážkového profilu)
|  | 1x Potenciometr 10k/N (včetně ochran proti přetížení potenciometru v krajních polohách) | [6 empty] | 1x Potenciometr 10k/N (včetně ochran proti přetížení potenciometru v krajních polohách)
|  | 2x Přepínač jednoduchý páčkový | [6 empty] | 2x Přepínač jednoduchý páčkový
|  | 2x Rezistor R100R / 2W (funkční součástka zespodu, součástka pro vizualizaci shora) | [6 empty] | 2x Rezistor R100R / 2W (funkční součástka zespodu, součástka pro vizualizaci shora)
|  | 2x Rezistor R1K0 / 2W (funkční součástka zespodu, součástka pro vizualizaci shora) | [6 empty] | 2x Rezistor R1K0 / 2W (funkční součástka zespodu, součástka pro vizualizaci shora)
|  | 1x Rezistor R470R / 2W (funkční součástka zespodu, součástka pro vizualizaci shora) | [6 empty] | 1x Rezistor R470R / 2W (funkční součástka zespodu, součástka pro vizualizaci shora)
|  | 1x Relé 12 - 24V AC/DC (funkční blok s relé pro montáž do drážkového profilu) | [6 empty] | 1x Relé 12 - 24V AC/DC (funkční blok s relé pro montáž do drážkového profilu)
|  | 1x Tlačítko | [6 empty] | 1x Tlačítko
|  | 1x Termistor NTC 10k/25°C | [6 empty] | 1x Termistor NTC 10k/25°C
|  | 1x Usměrňovač můstkový 1A (funkční můstek zespodu, můstek pro vizualizaci a měření shora) | [6 empty] | 1x Usměrňovač můstkový 1A (funkční můstek zespodu, můstek pro vizualizaci a měření shora)
|  | 1x Vypínač páčkový | [6 empty] | 1x Vypínač páčkový
|  | 4x Žárovka s paticí E10 | [6 empty] | 4x Žárovka s paticí E10
|  | 1x Transformátor 24V/8V s ochranou proti nebezpečnému napětí při inverzním zapojení. | [6 empty] | 1x Transformátor 24V/8V s ochranou proti nebezpečnému napětí při inverzním zapojení.
|  | Napětí nesmí překročit při inverzním zapojení bezpečné napětí stanovené vyhláškou 50/78 Sb. | [6 empty] | Napětí nesmí překročit při inverzním zapojení bezpečné napětí stanovené vyhláškou 50/78 Sb.
|  | 1x Zdroj - Stabilizátor 12V / 100mA (stabilizovaný zdroj s pevným napětím 12V) | [6 empty] | 1x Zdroj - Stabilizátor 12V / 100mA (stabilizovaný zdroj s pevným napětím 12V)
|  | 1x Zdroj - Stabilizátor 1,2-18V / 0,1A (stabilizovaný zdroj nastavitelný s proudem 100mA) | [6 empty] | 1x Zdroj - Stabilizátor 1,2-18V / 0,1A (stabilizovaný zdroj nastavitelný s proudem 100mA)
|  | 1x Zdroj - Stabilizátor 0,6-18V / 1,2 - 0,1A (spínaný stabilizovaný zdroj s plynule nastavitelným napětím a nastavitelným proudem až do 1,2A) | [6 empty] | 1x Zdroj - Stabilizátor 0,6-18V / 1,2 - 0,1A (spínaný stabilizovaný zdroj s plynule nastavitelným napětím a nastavitelným proudem až do 1,2A)
|  | 1ks ELEKTRICKÝ OTOČNÝ PANEL SE ZABUDOVANÝM ZDROJEM NN | [6 empty] | 1ks ELEKTRICKÝ OTOČNÝ PANEL SE ZABUDOVANÝM ZDROJEM NN
|  | a DÁLKOVÝM KABELOVÝM OVLÁDÁNÍM z rozvaděče učitele: | [6 empty] | a DÁLKOVÝM KABELOVÝM OVLÁDÁNÍM z rozvaděče učitele:
|  | *Dálkové centrální ovládání umožňuje otáčení každým panelem (plynulé otevírání a zavírání), napěťové řídicí signály jsou poskytovány z rozvaděče učitele. | [6 empty] | *Dálkové centrální ovládání umožňuje otáčení každým panelem (plynulé otevírání a zavírání), napěťové řídicí signály jsou poskytovány z rozvaděče učitele.
|  | *Panel neumožňuje uzavření při zapojení kabeláže (panel dokáže rozlišit překážku při otevírání i zavírání. | [6 empty] | *Panel neumožňuje uzavření při zapojení kabeláže (panel dokáže rozlišit překážku při otevírání i zavírání.
|  | Je-li síla na překážku větší než nastavená mez, panel změní směr otáčení. | [6 empty] | Je-li síla na překážku větší než nastavená mez, panel změní směr otáčení.
|  | Optická závora NE - NENÍ DOSTATEČNOU OCHRANOU pro tento druh panelu a jeho použití) | [6 empty] | Optická závora NE - NENÍ DOSTATEČNOU OCHRANOU pro tento druh panelu a jeho použití)
|  | * Při překročení povoleného proudu změní směr otáčení a tím uvolní překážku | [6 empty] | * Při překročení povoleného proudu změní směr otáčení a tím uvolní překážku
|  | EOP bude obsahovat: | [6 empty] | EOP bude obsahovat:
|  | o 1x zásuvku USB | [6 empty] | o 1x zásuvku USB
|  | o 1x zásuvku LAN RJ45 | [6 empty] | o 1x zásuvku LAN RJ45
|  | o 2x zásuvka 230 V | [6 empty] | o 2x zásuvka 230 V
|  | o 1x zdířky NN - regulovaný vývod 0-24V převodního transformátoru 230V/24V - zdířky MN | [6 empty] | o 1x zdířky NN - regulovaný vývod 0-24V převodního transformátoru 230V/24V - zdířky MN
|  | - zdroj 0-24V AC/3W (napájení z rozvaděče) | [6 empty] | - zdroj 0-24V AC/3W (napájení z rozvaděče)
|  | Parametry EOP: | [6 empty] | Parametry EOP:
|  | "Proudová soustava: 1 NPE, 50Hz AC,230V, TN-S" | [6 empty] | "Proudová soustava: 1 NPE, 50Hz AC,230V, TN-S"
|  | Krytí: IP 30 | [6 empty] | Krytí: IP 30
|  | Pracovní rozsah teplot: 0 - 35°C | [6 empty] | Pracovní rozsah teplot: 0 - 35°C
|  | InA: 6A, (obvod zásuvky NN) + 2A, (obvod zdroje 0-24V AC) | [6 empty] | InA: 6A, (obvod zásuvky NN) + 2A, (obvod zdroje 0-24V AC)
|  | USB - 2,5W / 5V, 0,5A, (podle použitého adaptéru) | [6 empty] | USB - 2,5W / 5V, 0,5A, (podle použitého adaptéru)
|  | "0-24V AC - 3W / 24V / 0,125A, zkratuvzdorný " | [6 empty] | "0-24V AC - 3W / 24V / 0,125A, zkratuvzdorný "
|  | ZDROJ 0-24V AC: SELV, kategorie přepětí III, Zkratuvzdorný, odolný proti přetížení, | [6 empty] | ZDROJ 0-24V AC: SELV, kategorie přepětí III, Zkratuvzdorný, odolný proti přetížení,
|  | USB napojen na USB hub s adaptérem s 1 vývodem | [6 empty] | USB napojen na USB hub s adaptérem s 1 vývodem
|  | Osazen SPOJ S DÁLKOVÝM OVLÁDÁNÍM. | [6 empty] | Osazen SPOJ S DÁLKOVÝM OVLÁDÁNÍM.
|  | Položka vč. dopravy a montáže. | [6 empty] | Položka vč. dopravy a montáže.
20 | SŽKpd1200 | Stůl žákovský s postformingovou deskou, 1200x700x760v | ks | 2 |  | 0 | 21 | 0
|  | Kovová kostra opatřená komaxitem - jekl 30x30,40x40 apod. | [6 empty] | Kovová kostra opatřená komaxitem - jekl 30x30,40x40 apod.
|  | Postformingová deska tl. 38mm + ABS 2mm hrany | [6 empty] | Postformingová deska tl. 38mm + ABS 2mm hrany
|  | Obsah kovové kostry: | [6 empty] | Obsah kovové kostry:
|  | Příčnice – celkem 4 ks na stůl (3 v horní části pod pracovní desku a 1 v dolní části). | [6 empty] | Příčnice – celkem 4 ks na stůl (3 v horní části pod pracovní desku a 1 v dolní části).
|  | Desky: | [6 empty] | Desky:
|  | Desky LDT vkládané do kovové kostry – 2 desky na bočnice, | [6 empty] | Desky LDT vkládané do kovové kostry – 2 desky na bočnice,
|  | 1 deska na krytování přední strany – deska je na celou výšky stolu, | [6 empty] | 1 deska na krytování přední strany – deska je na celou výšky stolu,
|  | pracovní desky se uchycují skrz otvory v horních příčnicích a horní části bočnic. | [6 empty] | pracovní desky se uchycují skrz otvory v horních příčnicích a horní části bočnic.
|  | LDT 18mm + ABS 0,5mm | [6 empty] | LDT 18mm + ABS 0,5mm
|  | Položka vč. dopravy a montáže. | [6 empty] | Položka vč. dopravy a montáže.
21 | SŽkpd1800 | Stůl žákovský s postformingovou deskou, 1800x700x760v | ks | 3 |  | 0 | 21 | 0
|  | Kovová kostra opatřená komaxitem - jekl 30x30,40x40 apod. | [6 empty] | Kovová kostra opatřená komaxitem - jekl 30x30,40x40 apod.
|  | Postformingová deska tl. 38mm + ABS 2mm hrany | [6 empty] | Postformingová deska tl. 38mm + ABS 2mm hrany
|  | Obsah kovové kostry: | [6 empty] | Obsah kovové kostry:
|  | Příčnice – celkem 4 ks na stůl (3 v horní části pod pracovní desku a 1 v dolní části). | [6 empty] | Příčnice – celkem 4 ks na stůl (3 v horní části pod pracovní desku a 1 v dolní části).
|  | Desky: | [6 empty] | Desky:
|  | Desky LDT vkládané do kovové kostry – 2 desky na bočnice, | [6 empty] | Desky LDT vkládané do kovové kostry – 2 desky na bočnice,
|  | 1 deska na krytování přední strany – deska je na celou výšky stolu, | [6 empty] | 1 deska na krytování přední strany – deska je na celou výšky stolu,
|  | pracovní desky se uchycují skrz otvory v horních příčnicích a horní části bočnic. | [6 empty] | pracovní desky se uchycují skrz otvory v horních příčnicích a horní části bočnic.
|  | LDT 18mm + ABS 0,5mm | [6 empty] | LDT 18mm + ABS 0,5mm
|  | Položka vč. dopravy a montáže. | [6 empty] | Položka vč. dopravy a montáže.
22 | 741 El rozv F | Rozvody elektro po učebně do pracovišť, F/CH s elektro zámky ve výsuvech demo panelů | ks | 6 |  | 0 | 21 | 0
|  | Materiál: | [6 empty] | Materiál:
|  | - Kabely CYKY 3x1,5 3 ks pro pracoviště | [6 empty] | - Kabely CYKY 3x1,5 3 ks pro pracoviště
|  | - Kabely JYTY 3x1 + 5x1 2 kabely pro pracoviště | [6 empty] | - Kabely JYTY 3x1 + 5x1 2 kabely pro pracoviště
|  | - Cenmvin/nehořlavá deska 1ks cca 60x15cm | [6 empty] | - Cenmvin/nehořlavá deska 1ks cca 60x15cm
|  | - Krabice propojovací 4 ks na pracoviště | [6 empty] | - Krabice propojovací 4 ks na pracoviště
|  | - Vago svorky a další drobný materiál | [6 empty] | - Vago svorky a další drobný materiál
|  | Montáž: | [6 empty] | Montáž:
|  | - Rozvody kabelů z rozvaděče učitele do žákovských pracovišť | [6 empty] | - Rozvody kabelů z rozvaděče učitele do žákovských pracovišť
|  | - Smyčkování pro jednotlivá pracoviště - 5 ks kabelů pro jedno pracoviště | [6 empty] | - Smyčkování pro jednotlivá pracoviště - 5 ks kabelů pro jedno pracoviště
23 | 741 El zapoj F | Zapojení kabeláže technické výbavy stolů, kompletace systému a zaškolení obsluhy | ks | 6 |  | 0 | 21 | 0
|  | Montáž kabelů od jednotlivých technických prvků ve stolech | [6 empty] | Montáž kabelů od jednotlivých technických prvků ve stolech
|  | - Zapojení 4 propojovacích krabic/1 pracoviště | [6 empty] | - Zapojení 4 propojovacích krabic/1 pracoviště
|  | - 5 ks kabelů pro jedno pracoviště - 2x JYTY, 3x CYKY | [6 empty] | - 5 ks kabelů pro jedno pracoviště - 2x JYTY, 3x CYKY
|  | - UTP kabely do RJ-45 v EOP | [6 empty] | - UTP kabely do RJ-45 v EOP
|  | Zapojení elektrických zámků ve výsuvech demonstračních panelů | [6 empty] | Zapojení elektrických zámků ve výsuvech demonstračních panelů
|  | Zapojení elektrických otočných panelů (otoč/zavři elektrický panel, USB, 230 zásuvky, zdroj MN) | [6 empty] | Zapojení elektrických otočných panelů (otoč/zavři elektrický panel, USB, 230 zásuvky, zdroj MN)
24 | El-data | Datová síť pro učebnu, materiál a montáž | ks | 6 |  | 0 | 21 | 0
|  | Datový kabel + koncovky - materiál | [6 empty] | Datový kabel + koncovky - materiál
|  | Montáž a krimpování datových prvků (konektorů RJ-45 + Keystone) | [6 empty] | Montáž a krimpování datových prvků (konektorů RJ-45 + Keystone)
|  | Rozvody datového kabelu do jednotlivých pracovišť - učitel + žáci | [6 empty] | Rozvody datového kabelu do jednotlivých pracovišť - učitel + žáci
25 | ŽŽbvs | Žákovská školní židle výškově stavitelná, sedák/opěrák překližka | ks | 28 |  | 0 | 21 | 0
Výškově nastavitelná žákovská školní židle
|  | * kovová konstrukce je vyrobena z plochooválného profilu 38x20, | [6 empty] | * kovová konstrukce je vyrobena z plochooválného profilu 38x20,
|  | * povrchová úprava komaxitem dle vzorníku RAL | [6 empty] | * povrchová úprava komaxitem dle vzorníku RAL
|  | * anatomicky tvarovaný sedák a opěrák z vícevrstvé překližky, | [6 empty] | * anatomicky tvarovaný sedák a opěrák z vícevrstvé překližky,
|  | * plastové koncovky | [6 empty] | * plastové koncovky
|  | * velikost židle 5–7 | [6 empty] | * velikost židle 5–7
|  | Položka vč. dopravy. | [6 empty] | Položka vč. dopravy.
26 | MK100 | Kabel měřicí bezpečnostní 1m, 4mm | ks | 12 |  | 0 | 21 | 0
27 | MK50 | Kabel měřicí bezpečnostní 50cm, 4mm | ks | 60 |  | 0 | 21 | 0
28 | 3 | Mycí středový tunel s kompaktní pracovní deskou, 1350/700/760, uzamykatelná dvířka | ks | 2 |  | 0 | 21 | 0
|  | Kovová kostra jekl min. 40x20-30 tl. 2mm vytvářející masivní stabilní kovový celek. | [6 empty] | Kovová kostra jekl min. 40x20-30 tl. 2mm vytvářející masivní stabilní kovový celek.
|  | Celek je skrz otvory ve spodní části bočnice ukotven do podlahy. | [6 empty] | Celek je skrz otvory ve spodní části bočnice ukotven do podlahy.
|  | otvení na vruty nebo turbošroub min. délka 70mm - podle typu podlahy. Kovová kostra opatřená komaxitem. | [6 empty] | otvení na vruty nebo turbošroub min. délka 70mm - podle typu podlahy. Kovová kostra opatřená komaxitem.
|  | Obsah kovové kostry: | [6 empty] | Obsah kovové kostry:
|  | Bočnice - 2ks vytvářející bok mediového tunelu - celosvařenec. | [6 empty] | Bočnice - 2ks vytvářející bok mediového tunelu - celosvařenec.
|  | Otvory pro uchycení do podlahy min. 2ks na bočnici. | [6 empty] | Otvory pro uchycení do podlahy min. 2ks na bočnici.
|  | Bočnice též obsahuje 2ks výškově stavitelné nožky s plastovou hlavou. | [6 empty] | Bočnice též obsahuje 2ks výškově stavitelné nožky s plastovou hlavou.
|  | Příčnice -- příčnice musí tvořit mediový tunel nebo skřínku. | [6 empty] | Příčnice -- příčnice musí tvořit mediový tunel nebo skřínku.
|  | Příčnice s úchyty (min.2ks) na vložení do kovové kostry krycích desek LDT. | [6 empty] | Příčnice s úchyty (min.2ks) na vložení do kovové kostry krycích desek LDT.
|  | Desky: | [6 empty] | Desky:
|  | Desky LDT vkládané do kovové kostry - 2 desky na bočnice, 1 deska na krytování zadní strany | [6 empty] | Desky LDT vkládané do kovové kostry - 2 desky na bočnice, 1 deska na krytování zadní strany
|  | Desky jsou na celou výšku stolu, pracovní desky se uchycují skrz otvory v horních příčnicích a horní části bočnic. | [6 empty] | Desky jsou na celou výšku stolu, pracovní desky se uchycují skrz otvory v horních příčnicích a horní části bočnic.
|  | Přední strana jsou dvířka. | [6 empty] | Přední strana jsou dvířka.
|  | LDT 18mm + ABS 0,5mm | [6 empty] | LDT 18mm + ABS 0,5mm
|  | Pracovní deska - kompakt tl. 12mm, zaoblené rohy a sražené hrany. | [6 empty] | Pracovní deska - kompakt tl. 12mm, zaoblené rohy a sražené hrany.
|  | Kompakt odolný proti praskání, oděru, nárazu, vlhkosti, barevná stálost, odolnost vůči teplu. | [6 empty] | Kompakt odolný proti praskání, oděru, nárazu, vlhkosti, barevná stálost, odolnost vůči teplu.
|  | Položka vč. dopravy a montáže. | [6 empty] | Položka vč. dopravy a montáže.
29 | 3 | Mycí stůl s kompaktní pracovní deskou koncový, 700/700/760v, uzamykatelná dvířka | ks | 1 |  | 0 | 21 | 0
|  | Kovová kostra jekl min. 40x20-30 tl. 2mm vytvářející masivní stabilní kovový celek. | [6 empty] | Kovová kostra jekl min. 40x20-30 tl. 2mm vytvářející masivní stabilní kovový celek.
|  | Celek je skrz otvory ve spodní části bočnice ukotven do podlahy. | [6 empty] | Celek je skrz otvory ve spodní části bočnice ukotven do podlahy.
|  | otvení na vruty nebo turbošroub min. délka 70mm - podle typu podlahy. Kovová kostra opatřená komaxitem. | [6 empty] | otvení na vruty nebo turbošroub min. délka 70mm - podle typu podlahy. Kovová kostra opatřená komaxitem.
|  | Obsah kovové kostry: | [6 empty] | Obsah kovové kostry:
|  | Bočnice - 2ks vytvářející bok mediového tunelu - celosvařenec. | [6 empty] | Bočnice - 2ks vytvářející bok mediového tunelu - celosvařenec.
|  | Otvory pro uchycení do podlahy min. 2ks na bočnici. | [6 empty] | Otvory pro uchycení do podlahy min. 2ks na bočnici.
|  | Bočnice též obsahuje 2ks výškově stavitelné nožky s plastovou hlavou. | [6 empty] | Bočnice též obsahuje 2ks výškově stavitelné nožky s plastovou hlavou.
|  | Příčnice -- příčnice musí tvořit mediový tunel nebo skřínku. | [6 empty] | Příčnice -- příčnice musí tvořit mediový tunel nebo skřínku.
|  | Příčnice s úchyty (min.2ks) na vložení do kovové kostry krycích desek LDT. | [6 empty] | Příčnice s úchyty (min.2ks) na vložení do kovové kostry krycích desek LDT.
|  | Desky: | [6 empty] | Desky:
|  | Desky LDT vkládané do kovové kostry - 2 desky na bočnice, 1 deska na krytování zadní strany | [6 empty] | Desky LDT vkládané do kovové kostry - 2 desky na bočnice, 1 deska na krytování zadní strany
|  | Desky jsou na celou výšku stolu, pracovní desky se uchycují skrz otvory v horních příčnicích a horní části bočnic. | [6 empty] | Desky jsou na celou výšku stolu, pracovní desky se uchycují skrz otvory v horních příčnicích a horní části bočnic.
|  | Přední strana jsou dvířka. | [6 empty] | Přední strana jsou dvířka.
|  | LDT 18mm + ABS 0,5mm | [6 empty] | LDT 18mm + ABS 0,5mm
|  | Pracovní deska - kompakt tl. 12mm, zaoblené rohy a sražené hrany. | [6 empty] | Pracovní deska - kompakt tl. 12mm, zaoblené rohy a sražené hrany.
|  | Kompakt odolný proti praskání, oděru, nárazu, vlhkosti, barevná stálost, odolnost vůči teplu. | [6 empty] | Kompakt odolný proti praskání, oděru, nárazu, vlhkosti, barevná stálost, odolnost vůči teplu.
|  | Položka vč. dopravy a montáže. | [6 empty] | Položka vč. dopravy a montáže.
30 | Dřez PP | Dřez laboratorní polypropylenový, vsazený do pracovní plochy | ks | 3 |  | 0 | 21 | 0
|  | Vnější průměr: 540 mm, 335 mm, 240 mm | [6 empty] | Vnější průměr: 540 mm, 335 mm, 240 mm
|  | Vnitřní průměr: 480 mm, 275 mm, 230 mm | [6 empty] | Vnitřní průměr: 480 mm, 275 mm, 230 mm
|  | sifon | [6 empty] | sifon
Položka vč. dopravy a montáže.
31 | Bat labor | Laboratorní baterie na teplou/studenou vodu, v 250mm, olivka + perlátor | ks | 3 |  | 0 | 21 | 0
|  | Lesklý epoxidový povrch, odolná proti chemikáliím a UV záření. | [6 empty] | Lesklý epoxidový povrch, odolná proti chemikáliím a UV záření.
|  | Obsahuje výměnné prvky - olivku a perlátor. | [6 empty] | Obsahuje výměnné prvky - olivku a perlátor.
|  | Výška 250mm. | [6 empty] | Výška 250mm.
Položka vč. dopravy a montáže.
32 | ZapojMP | Zapojení mediových prvků, dřez, baterie na stávající přívody pod stolem | ks | 6 |  | 0 | 21 | 0
33 | D | Digestoř š800-1000x700x2800v, prosklená ze 4 stran, prac. plocha celoplošná ultratenká dlažba, pro PB | ks | 1 |  | 0 | 21 | 0
|  | Velikost š800x700hlx2700mm v | [6 empty] | Velikost š800x700hlx2700mm v
|  | Kovová kostra jekl min. 40x20-30 tl. 2mm vytvářející masivní stabilní kovový celek o velikost 900x700x2700mm | [6 empty] | Kovová kostra jekl min. 40x20-30 tl. 2mm vytvářející masivní stabilní kovový celek o velikost 900x700x2700mm
|  | Celek je skrz otvory ve spodní části bočnice ukotven do podlahy. | [6 empty] | Celek je skrz otvory ve spodní části bočnice ukotven do podlahy.
|  | Kotvení na vruty nebo turbošroub min. délka 70mm - dle typu podlahy. | [6 empty] | Kotvení na vruty nebo turbošroub min. délka 70mm - dle typu podlahy.
|  | Kovová kostra opatřená komaxitem. | [6 empty] | Kovová kostra opatřená komaxitem.
|  | Obsah kovové kostry: | [6 empty] | Obsah kovové kostry:
|  | Bočnice - 2ks vytvářející bok mediového tunelu - celosvařenec. | [6 empty] | Bočnice - 2ks vytvářející bok mediového tunelu - celosvařenec.
|  | Otvory pro uchycení do podlahy min. 2ks na bočnici. | [6 empty] | Otvory pro uchycení do podlahy min. 2ks na bočnici.
|  | Bočnice též obsahuje 2ks výškově stavitelné nožky s plastovou hlavou. | [6 empty] | Bočnice též obsahuje 2ks výškově stavitelné nožky s plastovou hlavou.
|  | Příčnice - celkem 4 ks na stůl (2 v horní části pod pracovní desku a 2 v dolní části. | [6 empty] | Příčnice - celkem 4 ks na stůl (2 v horní části pod pracovní desku a 2 v dolní části.
|  | Příčnice s úchyty (min.3ks) na vložení do kovové kostry krycích desek LDT. | [6 empty] | Příčnice s úchyty (min.3ks) na vložení do kovové kostry krycích desek LDT.
|  | Desky: | [6 empty] | Desky:
|  | Desky LDT vkládané do kovové kostry | [6 empty] | Desky LDT vkládané do kovové kostry
|  | - 2 desky na bočnice | [6 empty] | - 2 desky na bočnice
|  | - 2 desky na krytování přední a zadní strany | [6 empty] | - 2 desky na krytování přední a zadní strany
|  | - platné pro spodní a horní část digestoře | [6 empty] | - platné pro spodní a horní část digestoře
|  | LDT 18mm + ABS 0,5mm | [6 empty] | LDT 18mm + ABS 0,5mm
|  | Pracovní deska celoplošná (beze spár) ultratenká dlažba. | [6 empty] | Pracovní deska celoplošná (beze spár) ultratenká dlažba.
|  | Je odolná proti mechanickému poškození, oděru, nárazu, vlhkosti, barevná stálost, | [6 empty] | Je odolná proti mechanickému poškození, oděru, nárazu, vlhkosti, barevná stálost,
|  | odolnost vůči teplu, chemikáliím. | [6 empty] | odolnost vůči teplu, chemikáliím.
|  | Tl. 5mm, lepená na DTD min. 22min.tl. | [6 empty] | Tl. 5mm, lepená na DTD min. 22min.tl.
|  | Střední část je celoprosklená, výsuvný mechanismus z jedné strany digesotře | [6 empty] | Střední část je celoprosklená, výsuvný mechanismus z jedné strany digesotře
|  | Obsah stolu: | [6 empty] | Obsah stolu:
|  | Ve stole zabudovaná chemicky odolná výlevka z polypropylenu s chemicky odolným sifonem | [6 empty] | Ve stole zabudovaná chemicky odolná výlevka z polypropylenu s chemicky odolným sifonem
|  | 1x výtokové ramínko na studenou vodu s pákovým ovládáním | [6 empty] | 1x výtokové ramínko na studenou vodu s pákovým ovládáním
|  | Zásuvka 230 + vypínač + 1x Regulátor otáček 1,5A 345W | [6 empty] | Zásuvka 230 + vypínač + 1x Regulátor otáček 1,5A 345W
|  | - vše vsazeno do celkové lišty na vrchní stranu digestoře ve spodní části pod pracovní deskou | [6 empty] | - vše vsazeno do celkové lišty na vrchní stranu digestoře ve spodní části pod pracovní deskou
|  | 1x osvětlení IP65, 18W | [6 empty] | 1x osvětlení IP65, 18W
|  | 1x plynový kohout | [6 empty] | 1x plynový kohout
|  | 1x ventilátor radiální Q150mm, příkon 70 W, o kapacitě min. 300m3/hod | [6 empty] | 1x ventilátor radiální Q150mm, příkon 70 W, o kapacitě min. 300m3/hod
|  | Spodní část dělená na rozvody medií. | [6 empty] | Spodní část dělená na rozvody medií.
|  | Část pro PB 10l oplechovaná nebo obložená nehořlavým materiálem. | [6 empty] | Část pro PB 10l oplechovaná nebo obložená nehořlavým materiálem.
|  | Spodní část má 1-2 dvířka podle počtu medií. Zde dvířka pro část PB a část odkládací. | [6 empty] | Spodní část má 1-2 dvířka podle počtu medií. Zde dvířka pro část PB a část odkládací.
|  | PB 10l není součást dodávky digestoře. | [6 empty] | PB 10l není součást dodávky digestoře.
|  | Dvířka uzamykatelná na "1" klíč - 3ks zámků (levá/pravá dolní dvířka, horní dvířka) | [6 empty] | Dvířka uzamykatelná na "1" klíč - 3ks zámků (levá/pravá dolní dvířka, horní dvířka)
|  | Položka vč. dopravy a montáže. | [6 empty] | Položka vč. dopravy a montáže.
Díl: | 3 | UČEBNA - úložná část
34 | 5 | Vitrina prosklená 800x200hlx600-800v, kovový nebo hliníkový rám, uzamykatelná | ks | 14 |  | 0 | 21 | 0
|  | šířka 800-900, hloubka cca200, výška 600-800 | [6 empty] | šířka 800-900, hloubka cca200, výška 600-800
|  | 2 police | [6 empty] | 2 police
|  | 2 dvířka skleněná , uzamykatelná | [6 empty] | 2 dvířka skleněná , uzamykatelná
|  | kovový nebo hliníkový rám | [6 empty] | kovový nebo hliníkový rám
|  | kotveno na zeď | [6 empty] | kotveno na zeď
Položka vč. dopravy a montáže.
35 | VSdde600 | Skříň vysoká 1800x800-900x500-600- 4 dvířka plná, police, elektr.čipový zámek 2ks | ks | 4 |  | 0 | 21 | 0
|  | Korpus LDT 18mm, záda sololak, plná dvířka dole i nahoře | [6 empty] | Korpus LDT 18mm, záda sololak, plná dvířka dole i nahoře
|  | Police volně stavitelné, 2 dole, 2 nahoře | [6 empty] | Police volně stavitelné, 2 dole, 2 nahoře
|  | Možnost kovových vzpěr | [6 empty] | Možnost kovových vzpěr
|  | ABS 2mm na dvířka a přední hrany polic, na pohledové hrany korpusu | [6 empty] | ABS 2mm na dvířka a přední hrany polic, na pohledové hrany korpusu
|  | ABS 0,5mm na ostatní hrany | [6 empty] | ABS 0,5mm na ostatní hrany
|  | Výškově stavitelné plastové nohy nebo sokl LDT - dle výběru zákazníka | [6 empty] | Výškově stavitelné plastové nohy nebo sokl LDT - dle výběru zákazníka
|  | Zámek elektronický čipový - 2ks | [6 empty] | Zámek elektronický čipový - 2ks
|  | Elektronické čipové zámky s 3AA bateriemi s mechanickou zábranou střelky proti vyhmátnutí | [6 empty] | Elektronické čipové zámky s 3AA bateriemi s mechanickou zábranou střelky proti vyhmátnutí
|  | nebo alarm při vyhmátnutí střelky | [6 empty] | nebo alarm při vyhmátnutí střelky
|  | - na mifare kartu | [6 empty] | - na mifare kartu
|  | - tvar obdélníkového madla | [6 empty] | - tvar obdélníkového madla
|  | - vrchní díl vyroben ze slitiny zinku | [6 empty] | - vrchní díl vyroben ze slitiny zinku
|  | - vnitřní část kovová | [6 empty] | - vnitřní část kovová
|  | - napájení 3*AA baterie | [6 empty] | - napájení 3*AA baterie
|  | - funguje Off-line | [6 empty] | - funguje Off-line
|  | - ochrana zámku: konstrukční zábrana střelky (střelka nelze vyhmátnout) | [6 empty] | - ochrana zámku: konstrukční zábrana střelky (střelka nelze vyhmátnout)
|  | - při vybití baterií možnost připojení externího napájecího dílu | [6 empty] | - při vybití baterií možnost připojení externího napájecího dílu
|  | Položka vč. dopravy a montáže. | [6 empty] | Položka vč. dopravy a montáže.
36 | 5 | Skříň na chemikálie 1800-1950x900-960x500, celoplechová | ks | 1 |  | 0 | 21 | 0
|  | Skříň na uskladnění chemikálií. | [6 empty] | Skříň na uskladnění chemikálií.
|  | Skříň je určena na uskladnění nebezpečných kapalin a chemikálií, s vaničkami na zachycení | [6 empty] | Skříň je určena na uskladnění nebezpečných kapalin a chemikálií, s vaničkami na zachycení
|  | unikajících kapalin a perforovanými dveřmi. | [6 empty] | unikajících kapalin a perforovanými dveřmi.
|  | Nosnost korpusu 300 kg, nosnost polic 60 kg. | [6 empty] | Nosnost korpusu 300 kg, nosnost polic 60 kg.
|  | Možnost barevného provedení - žlutá, šedá. | [6 empty] | Možnost barevného provedení - žlutá, šedá.
|  | Standartní barevné provedení - šedý korpus, žluté dveře | [6 empty] | Standartní barevné provedení - šedý korpus, žluté dveře
|  | Položka vč. dopravy a montáže | [6 empty] | Položka vč. dopravy.
Díl: | 5 | KABINET - menší
37 | SKldta 120 | Stůl pro učitele LDT 1000x600x760v | ks | 1 |  | 0 | 21 | 0
|  | Kovová kostra jekl min. 40x20-30 tl. 2mm vytvářející masivní stabilní kovový celek, | [6 empty] | Kovová kostra jekl min. 40x20-30 tl. 2mm vytvářející masivní stabilní kovový celek,
|  | který je skrz otvory ve spodní části bočnice ukotven do podlahy. Kotvení na vruty | [6 empty] | který je skrz otvory ve spodní části bočnice ukotven do podlahy. Kotvení na vruty
|  | nebo turbošroub min. délka 70mm - podle typu podlahy. Kovová kostra opatřená komaxitem. | [6 empty] | nebo turbošroub min. délka 70mm - podle typu podlahy. Kovová kostra opatřená komaxitem.
|  | Obsah kovové kostry: | [6 empty] | Obsah kovové kostry:
|  | Bočnice – 2ks | [6 empty] | Bočnice – 2ks
|  | Otvory pro uchycení do podlahy min. 2ks na bočnici. | [6 empty] | Otvory pro uchycení do podlahy min. 2ks na bočnici.
|  | Bočnice též obsahuje 2ks výškově stavitelné nožky s plastovou hlavou. | [6 empty] | Bočnice též obsahuje 2ks výškově stavitelné nožky s plastovou hlavou.
|  | Příčnice – celkem 4 ks na stůl (3 v horní části pod pracovní desku a 1 v dolní části). | [6 empty] | Příčnice – celkem 4 ks na stůl (3 v horní části pod pracovní desku a 1 v dolní části).
|  | Příčnice s úchyty (min.3ks) | [6 empty] | Příčnice s úchyty (min.3ks)
|  | na vložení do kovové kostry krycích desek LDT. | [6 empty] | na vložení do kovové kostry krycích desek LDT.
|  | Desky: | [6 empty] | Desky:
|  | Desky LDT vkládané do kovové kostry | [6 empty] | Desky LDT vkládané do kovové kostry
|  | deska na krytování přední strany – deska je na celou výšku stolu, | [6 empty] | deska na krytování přední strany – deska je na celou výšku stolu,
|  | pracovní desky se uchycují skrz otvory v horních příčnicích a horní části bočnic. | [6 empty] | pracovní desky se uchycují skrz otvory v horních příčnicích a horní části bočnic.
|  | LDT 18mm + ABS 0,5mm | [6 empty] | LDT 18mm + ABS 0,5mm
|  | Pracovní deska – LDT 18mm | [6 empty] | Pracovní deska – LDT 18mm
|  | Položka vč. dopravy a montáže | [6 empty] | Položka vč. montáže.
38 | SKldt 150 | Stůl pro učitele LDT 1500x600x760v | ks | 1 |  | 0 | 21 | 0
|  | Kovová kostra jekl min. 40x20-30 tl. 2mm vytvářející masivní stabilní kovový celek, | [6 empty] | Kovová kostra jekl min. 40x20-30 tl. 2mm vytvářející masivní stabilní kovový celek,
|  | který je skrz otvory ve spodní části bočnice ukotven do podlahy. Kotvení na vruty | [6 empty] | který je skrz otvory ve spodní části bočnice ukotven do podlahy. Kotvení na vruty
|  | nebo turbošroub min. délka 70mm - podle typu podlahy. Kovová kostra opatřená komaxitem. | [6 empty] | nebo turbošroub min. délka 70mm - podle typu podlahy. Kovová kostra opatřená komaxitem.
|  | Obsah kovové kostry: | [6 empty] | Obsah kovové kostry:
|  | Bočnice – 2ks | [6 empty] | Bočnice – 2ks
|  | Otvory pro uchycení do podlahy min. 2ks na bočnici. | [6 empty] | Otvory pro uchycení do podlahy min. 2ks na bočnici.
|  | Bočnice též obsahuje 2ks výškově stavitelné nožky s plastovou hlavou. | [6 empty] | Bočnice též obsahuje 2ks výškově stavitelné nožky s plastovou hlavou.
|  | Příčnice – celkem 4 ks na stůl (3 v horní části pod pracovní desku a 1 v dolní části). | [6 empty] | Příčnice – celkem 4 ks na stůl (3 v horní části pod pracovní desku a 1 v dolní části).
|  | Příčnice s úchyty (min.3ks) | [6 empty] | Příčnice s úchyty (min.3ks)
|  | na vložení do kovové kostry krycích desek LDT. | [6 empty] | na vložení do kovové kostry krycích desek LDT.
|  | Desky: | [6 empty] | Desky:
|  | Desky LDT vkládané do kovové kostry | [6 empty] | Desky LDT vkládané do kovové kostry
|  | deska na krytování přední strany – deska je na celou výšku stolu, | [6 empty] | deska na krytování přední strany – deska je na celou výšku stolu,
|  | pracovní desky se uchycují skrz otvory v horních příčnicích a horní části bočnic. | [6 empty] | pracovní desky se uchycují skrz otvory v horních příčnicích a horní části bočnic.
|  | LDT 18mm + ABS 0,5mm | [6 empty] | LDT 18mm + ABS 0,5mm
|  | Pracovní deska – LDT 18mm | [6 empty] | Pracovní deska – LDT 18mm
|  | Položka vč. dopravy a montáže | [6 empty] | Položka vč. montáže.
39 | SP"1" | Skříňka policová s dvířky, uzamykatelná na "1" klíč | ks | 1 |  | 0 | 21 | 0
|  | Skřňka policová s dvířky z LDT 18mm, š cca 500-600mm | [6 empty] | Skřňka policová s dvířky z LDT 18mm, š cca 500-600mm
|  | Vkládaná pod kovovou kostru stolu. | [6 empty] | Vkládaná pod kovovou kostru stolu.
|  | Plastové výškově stavitelné nožky (v cca 70mm) | [6 empty] | Plastové výškově stavitelné nožky (v cca 70mm)
|  | Dvířka hraněna ABS 2mm, korpus ABS 0,5mm | [6 empty] | Dvířka hraněna ABS 2mm, korpus ABS 0,5mm
|  | 1 police | [6 empty] | 1 police
|  | Uzamykatelná na "1" klíč. | [6 empty] | Uzamykatelná na "1" klíč.
|  | Položka vč. montáže a dopravy. | [6 empty] | Položka vč. montáže a dopravy.
40 | ŽUs | Židle učitelská výšk. stavitelná, píst, pojízdná, koženka + látka | ks | 2 |  | 0 | 21 | 0
|  | Židle s vysokým opěrákem, | [6 empty] | Židle s vysokým opěrákem,
|  | sedák i opěrák proveden z barevné eko kůže, | [6 empty] | sedák i opěrák proveden z barevné eko kůže,
|  | šířka židle 64-66, | [6 empty] | šířka židle 64-66,
|  | báze ocel chrom, | [6 empty] | báze ocel chrom,
|  | pojízdná kolečka, | [6 empty] | pojízdná kolečka,
|  | výškově nastavitelné plastové područky, | [6 empty] | výškově nastavitelné plastové područky,
|  | mechanizmus s aretací v libovolné poloze, | [6 empty] | mechanizmus s aretací v libovolné poloze,
|  | nosnost 115-120 kg | [6 empty] | nosnost 115-120 kg
|  | Položka vč. dopravy. | [6 empty] | Položka vč. dopravy.
41 | VSddz400 | Skříň vysoká 1800x800x400 uzamykatelná na "1" klíč, police, 4 plná dvířka | ks | 5 |  | 0 | 21 | 0
|  | Korpus LDT 18mm, záda sololak, plná dvířka dole i nahoře | [6 empty] | Korpus LDT 18mm, záda sololak, plná dvířka dole i nahoře
|  | Police volně stavitelné, 2 dole, 2 nahoře | [6 empty] | Police volně stavitelné, 2 dole, 2 nahoře
|  | ABS 2mm na dvířka a přední hrany polic, na pohledové hrany korpusu | [6 empty] | ABS 2mm na dvířka a přední hrany polic, na pohledové hrany korpusu
|  | ABS 0,5mm na ostatní hrany | [6 empty] | ABS 0,5mm na ostatní hrany
|  | Zámek na "1" klíč - 2ks | [6 empty] | Zámek na "1" klíč - 2ks
|  | Výškově stavitelné plastové nohy nebo sokl LDT - dle výběru zákazníka | [6 empty] | Výškově stavitelné plastové nohy nebo sokl LDT - dle výběru zákazníka
|  | Položka vč. dopravy a montáže. | [6 empty] | Položka vč. dopravy a montáže.
42 | Ndz400 | Nástavec skříňový 600x800x400 plná dvířka, uzamykatelný na "1" klíč | ks | 5 |  | 0 | 21 | 0
|  | Korpus LDT 18mm, záda sololak, plná dvířka | [6 empty] | Korpus LDT 18mm, záda sololak, plná dvířka
|  | Police volně stavitelná - 1ks | [6 empty] | Police volně stavitelná - 1ks
|  | ABS 2mm na dvířka a přední hrany polic, na pohledové hrany korpusu | [6 empty] | ABS 2mm na dvířka a přední hrany polic, na pohledové hrany korpusu
|  | ABS 0,5mm na ostatní hrany | [6 empty] | ABS 0,5mm na ostatní hrany
|  | Zámek na "1" klíč - 1ks | [6 empty] | Zámek na "1" klíč - 1ks
|  | Položka vč. dopravy a montáže | [6 empty] | Položka vč. dopravy a montáže
43 | VSddz400 | Skříň vysoká 1800x400x400 uzamykatelná na "1" klíč, police, 4 plná dvířka | ks | 1 |  | 0 | 21 | 0
|  | Korpus LDT 18mm, záda sololak, plná dvířka dole i nahoře | [6 empty] | Korpus LDT 18mm, záda sololak, plná dvířka dole i nahoře
|  | Police volně stavitelné, 2 dole, 2 nahoře | [6 empty] | Police volně stavitelné, 2 dole, 2 nahoře
|  | ABS 2mm na dvířka a přední hrany polic, na pohledové hrany korpusu | [6 empty] | ABS 2mm na dvířka a přední hrany polic, na pohledové hrany korpusu
|  | ABS 0,5mm na ostatní hrany | [6 empty] | ABS 0,5mm na ostatní hrany
|  | Zámek na "1" klíč - 2ks | [6 empty] | Zámek na "1" klíč - 2ks
|  | Výškově stavitelné plastové nohy nebo sokl LDT - dle výběru zákazníka | [6 empty] | Výškově stavitelné plastové nohy nebo sokl LDT - dle výběru zákazníka
|  | Položka vč. dopravy a montáže. | [6 empty] | Položka vč. dopravy a montáže.
44 | Ndz400 | Nástavec skříňový 600x400x400 plná dvířka, uzamykatelný na "1" klíč | ks | 1 |  | 0 | 21 | 0
|  | Korpus LDT 18mm, záda sololak, plná dvířka | [6 empty] | Korpus LDT 18mm, záda sololak, plná dvířka
|  | Police volně stavitelná - 1ks | [6 empty] | Police volně stavitelná - 1ks
|  | ABS 2mm na dvířka a přední hrany polic, na pohledové hrany korpusu | [6 empty] | ABS 2mm na dvířka a přední hrany polic, na pohledové hrany korpusu
|  | ABS 0,5mm na ostatní hrany | [6 empty] | ABS 0,5mm na ostatní hrany
|  | Zámek na "1" klíč - 1ks | [6 empty] | Zámek na "1" klíč - 1ks
|  | Položka vč. dopravy a montáže | [6 empty] | Položka vč. dopravy a montáže
45 | SCHUDKY | Schůdky bezpečnostní skládací, kovové, 4 stupně, 90 cm | ks | 1 |  | 0 | 21 | 0
|  | - pevná ocelová konstrukce | [6 empty] | - pevná ocelová konstrukce
|  | - měkčené madlo | [6 empty] | - měkčené madlo
|  | - jednoduché složení konstrukce žebříku | [6 empty] | - jednoduché složení konstrukce žebříku
|  | - splňuje bezpečnostní normu: EN131 | [6 empty] | - splňuje bezpečnostní normu: EN131
|  | - 4 stupně | [6 empty] | - 4 stupně
|  | - nosnost: 150kg | [6 empty] | - nosnost: 150kg
|  | Položka vč. dopravy a složení. | [6 empty] | Položka vč. dopravy a složení.
Díl: | 6 | KABINET - větší
46 | SKldta 110 | Stůl pro učitele 1200x600x760v | ks | 4 |  | 0 | 21 | 0
|  | Kovová kostra jekl min. 40x20-30 tl. 2mm vytvářející masivní stabilní kovový celek, | [6 empty] | Kovová kostra jekl min. 40x20-30 tl. 2mm vytvářející masivní stabilní kovový celek,
|  | který je skrz otvory ve spodní části bočnice ukotven do podlahy. Kotvení na vruty | [6 empty] | který je skrz otvory ve spodní části bočnice ukotven do podlahy. Kotvení na vruty
|  | nebo turbošroub min. délka 70mm - podle typu podlahy. Kovová kostra opatřená komaxitem. | [6 empty] | nebo turbošroub min. délka 70mm - podle typu podlahy. Kovová kostra opatřená komaxitem.
|  | Obsah kovové kostry: | [6 empty] | Obsah kovové kostry:
|  | Bočnice – 2ks | [6 empty] | Bočnice – 2ks
|  | Otvory pro uchycení do podlahy min. 2ks na bočnici. | [6 empty] | Otvory pro uchycení do podlahy min. 2ks na bočnici.
|  | Bočnice též obsahuje 2ks výškově stavitelné nožky s plastovou hlavou. | [6 empty] | Bočnice též obsahuje 2ks výškově stavitelné nožky s plastovou hlavou.
|  | Příčnice – celkem 3 ks na stůl (2 v horní části pod pracovní desku a 1 v dolní části). | [6 empty] | Příčnice – celkem 3 ks na stůl (2 v horní části pod pracovní desku a 1 v dolní části).
|  | Příčnice s úchyty (min.3ks) | [6 empty] | Příčnice s úchyty (min.3ks)
|  | na vložení do kovové kostry krycích desek LDT. | [6 empty] | na vložení do kovové kostry krycích desek LDT.
|  | Desky: | [6 empty] | Desky:
|  | Desky LDT vkládané do kovové kostry – | [6 empty] | Desky LDT vkládané do kovové kostry –
|  | deska na krytování přední strany – deska je na celou výšku stolu, | [6 empty] | deska na krytování přední strany – deska je na celou výšku stolu,
|  | pracovní desky se uchycují skrz otvory v horních příčnicích a horní části bočnic. | [6 empty] | pracovní desky se uchycují skrz otvory v horních příčnicích a horní části bočnic.
|  | LDT 18mm + ABS 0,5mm | [6 empty] | LDT 18mm + ABS 0,5mm
|  | Pracovní deska – LDT 18mm | [6 empty] | Pracovní deska – LDT 18mm
|  | Položka vč. dopravy a montáže | [6 empty] | Položka vč. montáže.
47 | SP"1" | Skříňka policová s dvířky, uzamykatelná na "1" klíč | ks | 4 |  | 0 | 21 | 0
|  | Skřňka policová s dvířky z LDT 18mm, š cca 500-600mm | [6 empty] | Skřňka policová s dvířky z LDT 18mm, š cca 500-600mm
|  | Vkládaná pod kovovou kostru stolu. | [6 empty] | Vkládaná pod kovovou kostru stolu.
|  | Plastové výškově stavitelné nožky (v cca 70mm) | [6 empty] | Plastové výškově stavitelné nožky (v cca 70mm)
|  | Dvířka hraněna ABS 2mm, korpus ABS 0,5mm | [6 empty] | Dvířka hraněna ABS 2mm, korpus ABS 0,5mm
|  | 1 police | [6 empty] | 1 police
|  | Uzamykatelná na "1" klíč. | [6 empty] | Uzamykatelná na "1" klíč.
|  | Položka vč. montáže a dopravy. | [6 empty] | Položka vč. montáže a dopravy.
48 | ŽUs | Židle učitelská výšk. stavitelná, píst, pojízdná, koženka + látka | ks | 4 |  | 0 | 21 | 0
|  | Židle s vysokým opěrákem, | [6 empty] | Židle s vysokým opěrákem,
|  | sedák i opěrák proveden z barevné eko kůže, | [6 empty] | sedák i opěrák proveden z barevné eko kůže,
|  | šířka židle 64-66, | [6 empty] | šířka židle 64-66,
|  | báze ocel chrom, | [6 empty] | báze ocel chrom,
|  | pojízdná kolečka, | [6 empty] | pojízdná kolečka,
|  | výškově nastavitelné plastové područky, | [6 empty] | výškově nastavitelné plastové područky,
|  | mechanizmus s aretací v libovolné poloze, | [6 empty] | mechanizmus s aretací v libovolné poloze,
|  | nosnost 115-120 kg | [6 empty] | nosnost 115-120 kg
|  | Položka vč. dopravy. | [6 empty] | Položka vč. dopravy.
49 | js | Půlkruhový stůl poloměr 60, š120 | ks | 1 |  | 0 | 21 | 0
|  | 4 hliníkové nohy | [6 empty] | 4 hliníkové nohy
|  | horní deska z tuplovaného LDT | [6 empty] | horní deska z tuplovaného LDT
50 | 15 | Křeslo | ks | 2 |  | 0 | 21 | 0
|  | polyuretanová výplň | [6 empty] | polyuretanová výplň
|  | potah: ekokůže | [6 empty] | potah: ekokůže
|  | barva: dle výběru školy | [6 empty] | barva: dle výběru školy
|  | přízemný kluzáky | [6 empty] | přízemný kluzáky
|  | nosnost do 90 kg | [6 empty] | nosnost do 90 kg
51 | VSddz400 | Skříň vysoká 1800x800x400 uzamykatelná na "1" klíč, police, 4 plná dvířka | ks | 5 |  | 0 | 21 | 0
|  | Korpus LDT 18mm, záda sololak, plná dvířka dole i nahoře | [6 empty] | Korpus LDT 18mm, záda sololak, plná dvířka dole i nahoře
|  | Police volně stavitelné, 2 dole, 2 nahoře | [6 empty] | Police volně stavitelné, 2 dole, 2 nahoře
|  | ABS 2mm na dvířka a přední hrany polic, na pohledové hrany korpusu | [6 empty] | ABS 2mm na dvířka a přední hrany polic, na pohledové hrany korpusu
|  | ABS 0,5mm na ostatní hrany | [6 empty] | ABS 0,5mm na ostatní hrany
|  | Zámek na "1" klíč - 2ks | [6 empty] | Zámek na "1" klíč - 2ks
|  | Výškově stavitelné plastové nohy nebo sokl LDT - dle výběru zákazníka | [6 empty] | Výškově stavitelné plastové nohy nebo sokl LDT - dle výběru zákazníka
|  | Položka vč. dopravy a montáže. | [6 empty] | Položka vč. dopravy a montáže.
52 | Ndz400 | Nástavec skříňový 600x800x400 plná dvířka, uzamykatelný na "1" klíč | ks | 5 |  | 0 | 21 | 0
|  | Korpus LDT 18mm, záda sololak, plná dvířka | [6 empty] | Korpus LDT 18mm, záda sololak, plná dvířka
|  | Police volně stavitelná - 1ks | [6 empty] | Police volně stavitelná - 1ks
|  | ABS 2mm na dvířka a přední hrany polic, na pohledové hrany korpusu | [6 empty] | ABS 2mm na dvířka a přední hrany polic, na pohledové hrany korpusu
|  | ABS 0,5mm na ostatní hrany | [6 empty] | ABS 0,5mm na ostatní hrany
|  | Zámek na "1" klíč - 1ks | [6 empty] | Zámek na "1" klíč - 1ks
|  | Položka vč. dopravy a montáže | [6 empty] | Položka vč. dopravy a montáže
53 | VSddz400 | Skříň vysoká 1800x400x400 uzamykatelná na "1" klíč, police, 4 plná dvířka | ks | 1 |  | 0 | 21 | 0
|  | Korpus LDT 18mm, záda sololak, plná dvířka dole i nahoře | [6 empty] | Korpus LDT 18mm, záda sololak, plná dvířka dole i nahoře
|  | Police volně stavitelné, 2 dole, 2 nahoře | [6 empty] | Police volně stavitelné, 2 dole, 2 nahoře
|  | ABS 2mm na dvířka a přední hrany polic, na pohledové hrany korpusu | [6 empty] | ABS 2mm na dvířka a přední hrany polic, na pohledové hrany korpusu
|  | ABS 0,5mm na ostatní hrany | [6 empty] | ABS 0,5mm na ostatní hrany
|  | Zámek na "1" klíč - 2ks | [6 empty] | Zámek na "1" klíč - 2ks
|  | Výškově stavitelné plastové nohy nebo sokl LDT - dle výběru zákazníka | [6 empty] | Výškově stavitelné plastové nohy nebo sokl LDT - dle výběru zákazníka
|  | Položka vč. dopravy a montáže. | [6 empty] | Položka vč. dopravy a montáže.
54 | Ndz400 | Nástavec skříňový 600x400x400 plná dvířka, uzamykatelný na "1" klíč | ks | 1 |  | 0 | 21 | 0
|  | Korpus LDT 18mm, záda sololak, plná dvířka | [6 empty] | Korpus LDT 18mm, záda sololak, plná dvířka
|  | Police volně stavitelná - 1ks | [6 empty] | Police volně stavitelná - 1ks
|  | ABS 2mm na dvířka a přední hrany polic, na pohledové hrany korpusu | [6 empty] | ABS 2mm na dvířka a přední hrany polic, na pohledové hrany korpusu
|  | ABS 0,5mm na ostatní hrany | [6 empty] | ABS 0,5mm na ostatní hrany
|  | Zámek na "1" klíč - 1ks | [6 empty] | Zámek na "1" klíč - 1ks
|  | Položka vč. dopravy a montáže | [6 empty] | Položka vč. dopravy a montáže
55 | SCHUDKY | Schůdky bezpečnostní skládací, kovové, 4 stupně, 90 cm | ks | 1 |  | 0 | 21 | 0
|  | - pevná ocelová konstrukce | [6 empty] | - pevná ocelová konstrukce
|  | - měkčené madlo | [6 empty] | - měkčené madlo
|  | - jednoduché složení konstrukce žebříku | [6 empty] | - jednoduché složení konstrukce žebříku
|  | - splňuje bezpečnostní normu: EN131 | [6 empty] | - splňuje bezpečnostní normu: EN131
|  | - 4 stupně | [6 empty] | - 4 stupně
|  | - nosnost: 150kg | [6 empty] | - nosnost: 150kg
|  | Položka vč. dopravy a složení. | [6 empty] | Položka vč. dopravy a složení.
56 | 1Ka1800kompakt | Pracovní a odkládací linka d 1800x600x900v, kompakt 12mm s dřezem a baterií | ks | 1 |  | 0 | 21 | 0
|  | Atyp délka 1800 x hl600 x v900 mm + horní skříńky | [6 empty] | Atyp délka 1800 x hl600 x v900 mm + horní skříńky
|  | se skleněnými dvířky d600 x hl300 x v600 mm | [6 empty] | se skleněnými dvířky d600 x hl300 x v600 mm
|  | Pracovní a odkládací linka celo DTDL tl. 18mm | [6 empty] | Pracovní a odkládací linka celo DTDL tl. 18mm
|  | Korpus LDT 18mm, záda sololak, plná dvířka | [6 empty] | Korpus LDT 18mm, záda sololak, plná dvířka
|  | Police volně stavitelné | [6 empty] | Police volně stavitelné
|  | ABS 2mm na dvířka a přední hrany polic, na pohledové hrany korpusu | [6 empty] | ABS 2mm na dvířka a přední hrany polic, na pohledové hrany korpusu
|  | ABS 0,5mm na ostatní hrany | [6 empty] | ABS 0,5mm na ostatní hrany
|  | Výškově stavitelné plastové nohy nebo sokl LDT - dle výběru zákazníka | [6 empty] | Výškově stavitelné plastové nohy nebo sokl LDT - dle výběru zákazníka
|  | Pracovní deska - kompakt tl. 12mm | [6 empty] | Pracovní deska - kompakt tl. 12mm
|  | Lišta u zdi + koncovky | [6 empty] | Lišta u zdi + koncovky
|  | 2 ks dolní skřínky s plnými dvířky a policemi | [6 empty] | 2 ks dolní skřínky s plnými dvířky a policemi
|  | 1 ks skřínka se 4 zásuvkami, zásuvkový celovýsuv dřevěný, s tlumením | [6 empty] | 1 ks skřínka se 4 zásuvkami, zásuvkový celovýsuv dřevěný, s tlumením
|  | 3 ks horní skříňky s prosklenými dvířky a policemi d600 x hl300 x v 600 mm | [6 empty] | 3 ks horní skříňky s prosklenými dvířky a policemi d600 x hl300 x v 600 mm
|  | Použité závěsy - s tlumením | [6 empty] | Použité závěsy - s tlumením
|  | Zámek na "1" klíč | [6 empty] | Zámek na "1" klíč
|  | * nerezový dřez | [6 empty] | * nerezový dřez
|  | * baterie | [6 empty] | * baterie
|  | * zásobník na papírové utěrky | [6 empty] | * zásobník na papírové utěrky
|  | * dávkovač mýdla | [6 empty] | * dávkovač mýdla
|  | Položka vč. dopravy a montáže | [6 empty] | Položka vč. dopravy a montáže
57 | ZapojMP | Zapojení mediových prvků | ks | 2 |  | 0 | 21 | 0
58 | VodaodpadZAP3 | Zapojení dřezu na stávající přívod, + rozbočení/rozvody v pracovní lince | ks | 1 |  | 0 | 21 | 0
|  | Položka obsahuje materiál a montáž. | [6 empty] | Položka obsahuje materiál a montáž.
|  | Položka vč. dopravy | [6 empty] | Položka vč. dopravy
59 | 42 | Malá lednice - bez mrazáku | ks | 1 |  | 0 | 21 | 0
|  | Malá lednice - bez mrazáku, energetická třída E, | [6 empty] | Malá lednice - bez mrazáku, energetická třída E,
|  | objem ledničky 120-127 l, 2 police, 1 chladicí okruh, bílá barva, | [6 empty] | objem ledničky 120-127 l, 2 police, 1 chladicí okruh, bílá barva,
|  | LED osvětlení, manuální regulace teploty, | [6 empty] | LED osvětlení, manuální regulace teploty,
|  | Položka vč. dopravy a montáže | [6 empty] | Položka vč. dopravy
Díl: | 7 | Rolety - odborná učebna
60 |  | Rolety - zatemňovací - odborná učebna | ks | 3 |  | 0 | 21 | 0
Počet oken 3, rozměr jednoho okna - šířka 150 cm, výška 220 cm
typ ovládní - řetízek kovový
barva komponentů - bílá
látka - zcela zatemňovací, optická propustnost světla Tv=0%, vhodná do místnosti s PC, index tloušťky 3
|  | CENA CELKEM |  |  |  | 0 |  | 0