## ICT vybavení
Příloha 5.
Technická specifikace (položkový rozpočet) – SPECIALIZOVANÁ UČEBNA – ICT vybavení
Název položky | MJ | množství | cena za jednotku bez DPH | cena celkme bez DPH | cena celkem vč. DPH
Chytrá webkamera s FullHD (1920 x 1080) rozlišením, snímkováním 30 snímků za sekundu, pozorovacím úhlem 110°, otáčením kamery v rozsahu 270° pro sledování obličeje, integrovaným mikrofonem a USB rozhraním | ks | 1
Mikroskop učitelský,i-Fi binokulární mikroskop kompletní řadou nových UC objektivů a okulárů se zorným polem 22 mm a s duálním držákem preparátů, které lze ovládat jednou rukou. zabudovanou digitální Wi-Fi kamerou Moticam X3 s rozlišením 4 MPix.možnost připojení na ethernet možnost sdílet snímky až 6 zařízením současně, bez nutnosti routeru. Aplikace k ukládání, úpravě snímků. Zvětšení : 40x, 100x, 400x, 1000x Objektivy: CCIS planachromatické, bezolovnaté, PL UC 4:1/0,1 (WD=30,5 mm), PL UC 10:1/0,25 (WD=17,4 mm), PL UC 40:1/0,65 (WD=0,6 mm) (pérový), PL UC 100:1/1,25 (WD=0,16 mm) Oil.im. (pérový), objektivový závit: W 4/5“ x 1/36“ (RMS standard) Úprava a ukládání snímků z mikroskopu. revolverová hlava, zabudovaným režimem low-energy (Auto ON/OF) a indikátor ovětlení na hlavě mikroskopu.pětinásobný nosič objektivů vzad otočeným, osvětlením Köhlerova principu. Osvětlení halogenovou žárovkou 6V/30W zaměnitelnou za 3W LED diody. | ks | 1 |  |  |  | 3
LCD monitor dotykový, Full HD 1920 × 1080, IPS, 16:9, 5 ms, 60Hz, 250 cd/m2, kontrast 1000:1, HDMI 1.4, VGA, USB, VESA,na katedru | ks | 1 |  |  |  | 3
Stolní počítač v provedení MFF (micro form factor) nebo Mini ITX case s drátovou klávesnicí a myší. Procesor vydaný v prvním kvartálu roku 2022 se základním taktováním 2,5 GHz a turbo režimem 4,4 GHz, minimálně skóre benchmark 19,543, s integrovanou grafickou kartou. Paměti RAM: minimálně 8GB DDR4 - single channel. Úložiště: minimálně 512 GB SSD. Příslušenství a funkce: min. USB DVD mechanika, Wi-Fi, grafické výstupy HDMI a DisplayPort, 4x USB 2.0, 4x USB 3.2, licence Windows 10 PRO | ks | 1
Notebook Úhlopříčka displeje 14" a rozlišení 1920x1080 (FullHD). Procesor taktovaný na min. 2,4 GHz, 4 jádra 8 vláken, skóre na benchmarku min. 10,026. Paměť RAM min. 8GB DDR4 - single channel (jeden zabraný slot). Úložiště min. 256 GB technologie SSD. Integrovaná grafická karta. Příslušenství a funkce: 1x LAN RJ45, Bluetooth, Čtečka pam.karet, Operační systém Windows 10 Pro, Počet USB portů 3, z toho min. 2 USB verze 3.2, Podsvícená klávesnice, Polohovací zařízení - Touchpad. Podpora USB-C Power Delivery a podpora standardu WiFi 802.11 ax (WiFi 6). | ks | 11
Okulárová USB 2.0 kamera s rozlišením 5 MPix s vestavěným zvětšením, kterou lze vložit přímo do okulárového tubusu po vyjmutí okuláru. Násuvný průměr 23,2 mm. Měřící SW | ks | 11
Interaktivní dotykový LCD displej s úhlopříčkou 75" a rozlišením 4K, Vysoká kvalita obrazu, tichý skrytý zvedací systém a 2 přídavná křídla. 4000x1200 velikost tabule s křídly.Dvě bílá, keramická křídla pro popis za sucha stíratelnými popisovači.Rozlišení: 4K - 3840x2160Jas:350 cd/m²Kontrast:4000:1Multidotyk:32 počet dotykůSpeciální funkce:Vestavěný Android, bezdrátové sdílení obrazu z PC a mobilních zařízení.Vestavěné kvalitní reproduktory s vysokým výkonem 45W Konektivita HDMI (3x), DisplayPort, USB-B (pro dotyk 3x), USB-A 3.0 (3x), USB-A 2.0, USB-C, VGA, PC audio-in, Ethernet (2x), výstupy: HDMI, mini-toslink, Audio line-out Senzor přiblížení dotykových LCD displejů. Automaticky vypíná nebo zapíná displej v závislosti na přítomnosti osob v místnosti.Krycí sklo displeje kalené, odolné s antireflexní úpravou. Výkonné reproduktory 45W, bezdrátové připojení WiFi a videokonferenční kamera. | ks | 1 |  |  |  | 3
CELKEM ICT vybavení učebna |  |  |  | 0 | 0
Technická specifikace – kabinety – ICT vybavení
Název položky | MJ | množství | cena za jednotku bez DPH | cena celkme bez DPH | cena celkem vč. DPH
Notebook Úhlopříčka displeje 14" a rozlišení 1920x1080 (FullHD). Procesor taktovaný na min. 2,4 GHz, 4 jádra 8 vláken, skóre na benchmarku min. 10,026. Paměť RAM min. 8GB DDR4 - single channel (jeden zabraný slot). Úložiště min. 256 GB technologie SSD. Integrovaná grafická karta. Příslušenství a funkce: 1x LAN RJ45, Bluetooth, Čtečka pam.karet, Operační systém Windows 10 Pro, Počet USB portů 3, z toho min. 2 USB verze 3.2, Podsvícená klávesnice, Polohovací zařízení - Touchpad. Podpora USB-C Power Delivery a podpora standardu WiFi 802.11 ax (WiFi 6). | ks | 4 |  |  |  | 3
CELKEM ICT vybavení kabinety |  |  |  | 0 | 0
CELKEM ICT VYBAVENÍ |  |  |  | 0 | 0

## Konektivita
Technická specifikace (položkový rozpočet) – konektivita školy
| MJ | množství | cena za jednotku bez DPH | cena celkme bez DPH | cena celkem vč. DPH
Konektivita školy k veřejnému internetu (WAN)
Firewall s vlastním licencovaným antivirovým řešením, možnosti filtrace webu a access listů splňující nároky aktuálního standardu konektivity, 3 roky záruka na hardware + 5 let systémové podpory (maintenance) a aktualizací hardwaru i všech pokročilých funkcí |  | 1
Vnitřní konektivita školy LAN a WLAN
Rackový server 19'' s možností kompletní vzdálené konfiguraci na bázi hardwarového LAN modulu v konfiguraci: CPU - 6 jader/12 vláken taktovaný na 2,9 Ghz, RAM - 32GB ECC, 3x 4TB SSD disky s možnosti RAID 5, 3 roky záruka next business day |  | 1
Licence na Windows server 2022, 16 jader, typ licence EDU |  | 1
Licence Windows server 2022 CAL na zařízení |  | 55
Rackové zalohovací síťové úložiště s kapacitou 4 x 4TB SATA HDD s možností Hot-Swap a RAID 5, 2x 1Gbit LAN s možností rozšíření na 10Gbit |  | 1
Oblasti pevné LAN
Rack 1 - serverovna
Stojanový rozvaděč 19'' 42U |  | 1
Spojovací box RJ45 cat5e, narážecí |  | 40
FTP kabel vnitřní 1m (cívka) |  | 80
Rack 2 - kabinet cizích jazyků
Jednodílný rozvaděč 19'' 12U, hloubka 500 |  | 1
Patch panel 19'' 24 portů, cat5e |  | 1
Vyvazovací panel 1U, jednostranná plastová lišta |  | 1
Police s perforací, 1U hloubka 250, nosnost 20KG |  | 1
Rackový 1U 19'' switch s centrálním managementem, porty 24x 1Gbit, 2x SFP port, dotykový informační a ovládací displej, s možností plné implementace do stávajícího centralizovaného systému síťových prvků |  | 1
Patch kabel UTP, cat5e 0,25m |  | 5
Patch kabel UTP, cat5e 0,5m |  | 5
Patch kabel UTP, cat5e 1m |  | 5
Rack 1U 19'' UPS s LCD displejem, 600VA/360W |  | 1
FTP kabel vnitřní 1m (cívka) |  | 80
Datová dvojzásuvka na stěnu, stíněná, cat5e |  | 4
Napájecí panel (PDU) do racku 19'', 1,5U, 9x230V zásuvky, 2m přívodní kabel |  | 1
Rack 3 - přírodovědná učebna
Jednodílný rozvaděč 19'' 12U, hloubka 500 |  | 1
Patch panel 19'' 24 portů, cat5e |  | 2
Vyvazovací panel 1U, jednostranná plastová lišta |  | 2
Police s perforací, 1U hloubka 250, nosnost 20KG |  | 1
Rackový 1U 19'' switch s centrálním managementem, porty 48x 1Gbit, 4x SFP port, dotykový informační a ovládací displej, s možností plné implementace do stávajícího centralizovaného systému síťových prvků |  | 1
Patch kabel UTP, cat5e 0,25m |  | 10
Patch kabel UTP, cat5e 0,5m |  | 10
Patch kabel UTP, cat5e 1m |  | 10
Rack 1U 19'' UPS s LCD displejem, 600VA/360W |  | 1
FTP kabel vnitřní 1m (cívka) |  | 400
Datová dvojzásuvka do stolu, stíněná, cat5e |  | 15
Napájecí panel (PDU) do racku 19'', 1,5U, 9x230V zásuvky, 2m přívodní kabel
Rack 4 - PC učebna
Rackový 1U 19'' switch s centrálním managementem, porty 48x 1Gbit, 4x SFP port, dotykový informační a ovládací displej, s možností plné implementace do stávajícího centralizovaného systému síťových prvků |  | 1
Řešení bezdrátových sítí
Wifi AP s podporou standardu WiFi 802.11 ax (WiFi 6) s centrálním managementem, napájení přes POE, s možností plné implementace do stávajícího centralizovaného systému síťových prvků |  | 5
Hardwarový controller pro wifi a lan prvky s možností plné implementace do stávajícího centralizovaného systému síťových prvků |  | 1
Práce
Výměna firewallu, konfigurace zařízení, nastavení pravidel, nastavení politik |  | 1
Serverové práce - instalace Windows server 2022, instalace a konfigurace role Hyper-V, instalace DC Windows server 2022, migrace FSMO rolí, AD DS, DHCP, DNS, přesun dat, nastavení zálohování serveru |  | 1
Kabinet cizích jazyků - montáž a zprovoznění racku, osazení a zapojení datových zásuvek v kabinetu |  | 1
Instalace Wifi AP, zprovoznění, konfigurace |  | 1
Rack a kompletní datové rozvody v přírodovědné učebně |  | 1
Kompletace, nastavení a montáž zálohovacího zařízení
Výměna racku v serverovně, zapojení racku a konfigurace komponent, spojkování datových kabelů |  | 1
Výměna a přepojení switche v PC učebně |  | 1
CELKEM KONEKTIVITA |  |  |  | 0 | 0