## Krycí list rozpočtu
Krycí list rozpočtu
Název stavby: |  | II/112 a II/125 Vlašim |  | Objednatel: | KSÚS Stč kraje přísp. organizace |  | IČ/DIČ:
Druh stavby: |  | Opravy 2023 |  | Projektant: |  |  | IČ/DIČ:
Lokalita: |  | II/112,125 Vlašim |  | Zhotovitel: |  |  | IČ/DIČ:
Začátek výstavby: |  |  |  | Konec výstavby: | 2023-09-30 |  | Položek: | 20
JKSO: |  |  |  | Zpracoval: | Bareš Vít |  | Datum: | 2023-01-10
Rozpočtové náklady v Kč
A | Základní rozpočtové náklady |  | B | Doplňkové náklady |  | C | Náklady na umístění stavby (NUS)
HSV | Dodávky | 0 | Práce přesčas |  | 0 | Zařízení staveniště |  | 0
| Montáž | 0 | Bez pevné podl. |  | 0 | Mimostav. doprava |  | 0
PSV | Dodávky | 0 | Kulturní památka |  | 0 | Územní vlivy |  | 0
| Montáž | 0 |  |  |  | Provozní vlivy |  | 0
"M" | Dodávky | 0 |  |  |  | Ostatní |  | 0
| Montáž | 0 |  |  |  | NUS z rozpočtu |  | 0
Ostatní materiál |  | 0
Přesun hmot a sutí |  | 0
ZRN celkem |  | 0 | DN celkem |  | 0 | NUS celkem |  | 0
Základ 0% |  | 0
Základ 15% |  | 0 | DPH 15% |  | 0 | Celkem bez DPH |  | 0
Základ 21% |  | 0 | DPH 21% |  | 0 | Celkem včetně DPH |  | 0
Projektant |  |  | Objednatel |  |  | Zhotovitel
Ing. Aleš Čermák, Ph.D., MBA - ředitel organizace
Datum, razítko a podpis |  |  | Datum, razítko a podpis |  |  | Datum, razítko a podpis

## rozpočet
Stavba: II/112 a 125 Vlašim | II/ 125 Vlašim
Objekt: sil. II/112, II/125 km 20,168 - 20,510, 22,185 - 22,490
Objednatel: Krajská správa a údržba silnic Středočeského kraje, příspěvková organizace
Zhotovitel: |  |  | Zpracoval: |  |  | Zpracoval:
rozpočet |  |  | Datum: |  |  | Datum:
1
Číslo položky OTSKP | Popis položky | MJ | Výměra | Kč/MJ | Celkem Kč | hmotnost t | hmotnost celkem | poznámky
R položka | DIO vč. zajištění, zjištění a vytyčení inž. sítí , geodetické zaměření stavby | kpl | 110000 |  | 0
113728 | frézování asfalt. ploch, odvoz do 20km | m3 | 445 |  | 0
919111 | řezání asfaltového krytu vozovek do 50mm | bm | 155 |  | 0
93818 | čištění vozovek samosběrem | m2 | 8831 |  | 0
574C06 | vyrovnávka asfalt. bet. ACL 16+ , | m3 | 15 |  | 0
572223 | spojovací postřik ze sil. emulze do 1,0kg/m2 | m2 | 8831 |  | 0
574A44 | asfalt. beton ACO 11+ 50/70 tl. 50 mm, | m2 | 8151 |  | 0
R položka | Sanace konstrukčních vrstev tl. 350 mm (dle technické specifikace) | m2 | 565 |  | 0
89921 | výšková úprava šachty, vpusti | ks | 35 |  | 0
89923 | výšková úprava krycích hrnců | ks | 5 |  | 0
113761 | frézování spár š. do 10mm , hl. do 20mm | m | 155 |  | 0
931312 | Zalévání spár dilatační asf. zálivkou | m | 155 |  | 0
113138 | ODSTRANĚNÍ KRYTU ZPEVNĚNÝCH PLOCH S ASFALT POJIVEM, ODVOZ DO 20KM (včetně skládkovného) | m3 | 80 |  | 0
015112 | poplatky za likvidaci odpadu nekontaminovaných | t | 810 |  | 0
915111 | VDZ V2 - 12,5 cm , barvou, základní | m2 | 400 |  | 0
915211 | VDZ - vodící proužky V2 -12,5 , přechod pro chodce atd., plast, retroreflexní | m2 | 400 |  | 0
89721 | VPUSŤ KANALIZAČNÍ HORSKÁ KOMPLETNÍ MONOLITICKÁ BETONOVÁ | ks | 4 |  | 0
58212 | DLÁŽDĚNÉ KRYTY Z VELKÝCH KOSTEK DO LOŽE Z MC (spára - plymer cementová malta) | m2 | 135 |  | 0
R položka | Polymer cementová malta - dodávka | t | 5.4 |  | 0
91744 | CHODNÍK OBRUBY Z KAMEN ŘEZANÝCH STUPŇŮ | m | 64 |  | 0
| Celkem bez DPH |  |  |  | 0
| DPH 21% |  |  |  | 0
| Celkem vč. DPH |  |  |  | 0

## sanace
Sanace hl. 35cm - agregovaná položka
Číslo položky OTSKP | Popis položky | MJ | Výměra | Kč/MJ | Celkem Kč
21461 | SEPARAČNÍ GEOTEXTILIE (500 g/m2) | m2 | 1 |  | 0
015130 | POPLATKY ZA LIKVIDACŮ ODPADŮ NEKONTAMINOVANÝCH - 17 03 02 VYBOURANÝ ASFALTOVÝ BETON BEZ DEHTU | t | 0.92 |  | 0
122938 | ODKOPÁVKY A PROKOPÁVKY OBECNÉ TŘ. III, ODVOZ DO 20KM | m3 | 0.35 |  | 0
56333 | VOZOVKOVÉ VRSTVY ZE ŠTĚRKODRTI TL. 150MM | m2 | 0.15 |  | 0
567104 | VRSTVY PRO OBNOVU A OPRAVY Z KAMENIVA ZPEV CEMENTEM - TL. 120 MM | m3 | 0.12 |  | 0
572223 | SPOJOVACÍ POSTŘIK Z EMULZE DO 0,5KG/M2 | m2 | 1 |  | 0
574C06 | ASFALTOVÝ BETON PRO LOŽNÍ VRSTVY ACL 16+, 16S - TL. 80MM | m3 | 0.08 |  | 0
| Celkem sanace | m2 | 1 |  | 0