## Rekapitulace
pořadové číslo | popis | Kč/jednotka bez_DPH | počet | cena celkem / Kč bez DPH
AV TECHNOLOGIE
1 | Regionální Muzeum v Kolíně - Expozice Svět hmyzu | 0 | 1 | 0
AV TECHNOLOGIE - cena celkem bez DPH: |  |  |  | 0
Poznámka: U položek, kde není uvedeno jinak, platí standardní dvouletá záruka. V případě odchylného požadavku zadavatele je potřeba uvažovat náklady za rozšíření takové záruky.
V případě že výrobce na daný produkt poskytuje záruku delší než dva roky, bude uplatněna délka záruky stanovená výrobcem.

## Svět Hmyzu
pořadové číslo | kód v projektu | název | referenční výrobce | referenční typové označení | popis - minimální parametry | množstevní jednotka | Množství | Kč/jednotka bez_DPH | cena celkem bez DPH
Regionální Muzeum v Kolíně - Expozice Svět hmyzu
Vybavení AV technikou
1 |  | Interaktivní grafický panel (IGP) |  |  | Podlahový Interaktivní grafický panel, 21,5" dotykové LCD s min. parametry rozlišením 1920x1080 bodů, jasem 220nit, kontrastem 1000:1, podpora současně 10 dotyků, instalované do designové konstrukce s repro s výkonem 2,5W. Součásti mini PC s výkonem CPU min. 2250 bodu dle nezávislého testu cpubenchmark.net, operační paměti 8GB DDR3, interní uložiště s kapacitou 32GB SSD, Gbit síťovou kartou, podporující rozlišení až 3840 x 2160 @ 60 Hz, 2x USB 3.0, 4x USB 2.0, modulární verze operačního systému s podporou dotyků a AD, velikost 1400x600x250mm | ks | 2 |  | 0
2 |  | PC sestava |  |  | PC sestava pro operační systém expozice. Case mini rozměrů max. rozměrů 198x36x198 mm s 45W zdrojem, výkonem CPU min. 3800 bodu dle nezávislého testu cpubenchmark.net, operační paměti 8GB DDR3, interní uložiště s kapacitou 128GB SSD, Gbit síťovou kartou, WiFi ac (2x2) + BT, obsahuje min. 1x DP/HDMI podporující rozlišení až 3840 x 2160@60Hz, USB Type-C, USB 3.1 Gen2, USB 3.1, USB 2.0, klávesnici a myš stejného výrobce, modulární verze operačního systému s podporou dotyků, AD (domény) a SW multimediálního obsahu. | ks | 2 |  | 0
3 |  | Setstave LED swignálek/podsvícení |  |  | Sestava 30 ks LED diod (nevyužité jako rezerva pro servis) pro signalizaci u exponátu (exempláře hmyzu). Včetně uchycení na desku vitríny. Barevnost a rozměr LED bude vzorkována se zadavatelem, rozměr LED je uvažován mezi 5 - 10 mm ( dle velikosti exponátu), Led diody budou vsazené do objímky, která bude upevněna na podklad ve vitríně, v případě většího exponátu může být LED diod více, případně mohou být vedle sebe různé barevnosti pro odlišení výskytu hmyzu v provázanosti na IGP. | ks | 4 |  | 0
4 |  | Ovládací modul pro LED signálky |  |  | Ovládací modul pro LED. Minimálně 30 x výstup. Ethernet propojení, API pro ovládání. Výstupy jsou osazeny relé s přepínacím kontaktem, zdroj pro LED, 3x měnič napětí pro regulaci jasu LED ve třech skupinách. Zakrytování sestavy ovládacího modulu. | ks | 4 |  | 0
5 |  | Switch |  |  | 10 portový Gigabit řízený přepínač, 8x Gigabit metal + 2x Gigabit combo (metal/SFP), propustnost min. 20 Gbps, rychlost přesměrování až 14.88Mpps, 8 portů PoE+ 802.3at (30W) - Power budget min. 77W, IPv6, 802.3az (Green), L2 Multicast, Link agregace, VLAN, QoS,fanless | ks | 1 |  | 0
6 |  | Router/swicth pro vzdálenou správu |  |  | Router s wifi a VPN klientem určený pro vzdálenou správu a monitoring technologie v rámci celé instalace. Minimální parametry: Firewall, DNS, DHCP, WEB proxy, telnet, SSH, PPTP klient, L2TP klient, open VPN. Široké možnosti nastavení. | ks | 1 |  | 0
7 |  | Obsahy a operační systém expozice
8 |  | Operační systém expozice |  |  | Operační systém expozice - jádro umožňující správu obsahu na klientech expozice. Viz technická zpráva. 1 licence pro x klientů. | ks | 1 |  | 0
9 |  | Operační systém expozice - klient |  |  | Operační systém expozice - klient pro ovládání a provázání interaktivního grafického panelu s LED signalizací a interaktivní práci návštěvníka s IGP. Viz technická zpráva. 1 licence. | ks | 2 |  | 0
10 |  | Obsah pro IGP1 |  |  | Návštěvník na dotykové obrazovce vybírá ze tří map (popsáno v technicjké zprávě) a postupuje ke strukturovaným informacím o hmyzu vyskytujícím se v daných oblastech. Řešení zahrnuje i způsob editace obsahu článků a fotografií, a geokódované informace jsou zpracovány pomocí zvětšovatelné mapy, kde je návaznost na mapu řešena speciálním rozhraním, které aktivuje příslušné LED diody.Součástí ceny je jak program, tak zpracování elementů, pyramidový převod mapových podkladů a návaznost na LED diody. V případě databází a článků se jedná o systém strukturovaného prohlížení. Uvedený způsob zpracování umožňuje do budoucna snadno přidávat alternativní jazyky. Kompletní grafické zpracování uživatelského rozhraní. Grafické elementy a fonty přizpůsobeny rozlišení. | ks | 1 |  | 0
11 |  | Obsah pro IGP2 |  |  | Návštěvník na dotykové obrazovce vybírá ze tří map (popsáno v technicjké zprávě) a postupuje ke strukturovaným informacím o hmyzu vyskytujícím se v daných oblastech. Řešení zahrnuje i způsob editace obsahu článků a fotografií, a geokódované informace jsou zpracovány pomocí zvětšovatelné mapy, kde je návaznost na mapu řešena speciálním rozhraním, které aktivuje příslušné LED diody.Součástí ceny je jak program, tak zpracování elementů, pyramidový převod mapových podkladů a návaznost na LED diody. V případě databází a článků se jedná o systém strukturovaného prohlížení. Uvedený způsob zpracování umožňuje do budoucna snadno přidávat alternativní jazyky. Kompletní grafické zpracování uživatelského rozhraní. Grafické elementy a fonty přizpůsobeny rozlišení. | ks | 1 |  | 0
12 |  | Instalace a instalační materiál
13 |  | Kabeláž |  |  | Kabeláž dle kabelové knihy, propojovací kabeláž, koncovky zásuavek, konektory. | kpl | 1 |  | 0
14 |  | Montážní materiál |  |  | Drobný montážní materiál, včetně materiálu pro pájení, uchycení kabeláže, elektorinstalační lišty. | kpl | 1 |  | 0
15 |  | Instalace |  |  | Instalace techniky, natažení kabeláže, konektorování, zabudování LED signálek, pájení, zprovoznění systému, zaškolení - předvedení funkčnosti, projektový management, doprava. | kpl | 1 |  | 0
|  | CENA CELKEM BEZ DPH: | [6 empty] | 0