## I. Celkový součet
NÁZEV AKCE:
Rámcová smlouva na diagnostiku vozovek
OCENĚNÝ ROZPIS PRACÍ
I. Celková součtová tabulka nabídkové ceny
| Kč bez DPH | DPH v Kč | Kč vč. DPH
Diagnostika vozovek | 0 | 0 | 0
Cena celkem bez DPH | 0 | x | x
DPH (21%) | x | 0 | x
Cena celkem vč. DPH | x | x | 0

## II.A Soupis prací
II. Rámcová smlouva na diagnostiku vozovek
vylplní uchazeč
uchazeč nevyplňuje
Předpoklad zadavatele pro výpočet celkové hodnoty zakázky
Délka: | celková délka | 800000 | m
Položka | Činnost | MJ | Četnost | Cena / MJ | Počet MJ | Cena (bez DPH) | Poznámky
Diagnostický průzkum vozovky se vždy provádí pouze pro příslušný směr určený k opravě. Veškeré údaje je nutno navázat na staničení dle kilometrovníků.
1 | Vizuální prohlídka - sběr poruch, provozní způsobilost | m
| Vizuální prohlídka bude provedena jako digitální obrazový záznam vyskytujících se poruch dle TP 82 a TP 62 na povrchu vozovky a v jejím nejbližším okolí. Výstup musí obsahovat zjištění typu obrusné vrstvy, záznam poruch, tj. inventarizaci druhu a plošného, resp. délkového rozsahu poruch (uvede se katalogové číslo poruchy), vymezení homogenních úseků podle typu krytu nebo typu a rozsahu poruch a další důležité informace (šířkové uspořádání, stav krajnic, odvodnění, objekty apod.). |  | v každém jízdním pruhu včetně krajnice | 0 | 800000 | 0
| Vyhodnocení podélných nerovností ČSN 73 6175 - mezinárodní index IRI | m | jízdní pruh | 0 | 800000 | 0
| Vyhodnocení příčných nerovností dle ČSN 73 6175 - hloubka vyjetých kolejí R, hloubka vody W dle ČSN EN 13 036-8 | m | jízdní pruh | 0 | 800000 | 0
2 | Stanovení únosnosti a zbytkové životnosti konstrukce vzhledem k dopravnímu zatížení vozovky |  |  |  |  | 0
2022-01-02 | Stanovení únosnosti / vyhodnocení modulů pružnosti netuhých vozovek v souladu s TP 87 | bod | po 25 m, oba směry | 0 | 32000 | 0
2022-02-02 | Stanovení únosnosti podkladních vrstev netuhých vozovek / vyhodnocení modulů pružnosti v souladu s TP 87 | bod | po 25 m, oba směry | 0 | 32000 | 0
2022-03-02 | Stanovení únosnosti zemní pláně / vyhodnocení modulů pružnosti v souladu s TP 87 | bod | po 25 m, oba směry | 0 | 32000 | 0
3 | Georadarové měření konstrukce vozovky |  |  |  |  | 0 | Pouze v odůvodněných případech, kdy je žádoucí nebo je nutné prověřit kontinuálně tl. CBK nebo AHV. Na mostech není georadarové měření průkazné, je nutno ho považovat za orientační. Georadarové měření také výrazněji mohou ovlivnit klimatické podmínky a po provedení je žádouci tento výstup pro zvýšení přesnosti výstupu ve finální verzi kalibrovat na provedené vývrty.
2022-01-03 | Vyhledávací měření pro určení problematických lokalit ve kterých budou provedena další měření/vyhodnocení/zkoušky - nájezd včetně vyhodnocení a vystavení protokolu | m | jízdní pruh | 0 | 800000 | 0
2022-02-03 | Stanovení tl. asfaltových hutněných vrstev a tl. stmelených podkladních vrstev - nájezd včetně vyhodnocení a vystavení protokolu 1) | m | jízdní pruh | 0 | 800000 | 0
2022-03-03 | Stanovení tl. nestmelených podkladních vrstev, stanovení hloubkových nehomogenit - prověření stavu aktivní zóny a násypu/podloží do hloubky max. 1,5m - nájezd včetně vyhodnocení a vystavení protokolu14) | m | jízdní pruh | 0 | 800000 | 0
4 | Zjištění skladby konstrukce vozovky |  |  |  |  | 0
2015-01-04 | Kopané nebo vrtané sondy včetně utěsnění otvorů Určení celkové skladby vozovky do min. hloubky 1,0 m, popis a fotodokumentace provedené sondy včetně odběru vzorků pro další laboratorní zkoušky | ks | po 500 m, oba směry + 10% rezerva | 0 | 1760 | 0
2015-02-04 | Jádrové vrty pr. 150 mm (včetně zapravení) - odběr vzorků dle ISO 22 475, ČSN EN 12697-27, čl. 4.7, fotodokumentace s měřítkem a popis vývrtu s uvedením provozního staničení vývrtu, jízdního pruhu, polohy v jízdním pruhu (vzdálenosti od krajnic aj.) Stanovení tloušťky vrstev konstrukce vozovky (u asfaltových vrstev postupovat dle ČSN EN 12697-36, kap. 4.1 , popis vývrtu včetně fotodokumentace a odběru vzorků pro další laboratorní zkoušky | ks | po 250 m, oba směry + 10% rezerva | 0 | 3520 | 0 | V případě, že únosnost vozovky je (i s vzhledem k rostoucí intenzitě dopravy za dobu uvažované životnosti opravy) dostatečná a dle charakteru zjištěných poruch postačí pouze oprava asfaltových vrstev, jádrové vývrty se provedou pouze v nich. V ostatních případech musí zasahovat i celou tl. stmelených a nestmelených vrstev. V případě pochyb o kvalitě AZ musí být sondami prověřena celá tato vrstva až na parapláň, případně i vrstva bezprostředně pod paraplání.
5 | Laboratorní zkoušky ze vzorků odebraných z kopaných nebo vrtaných sond |  |  |  |  | 0
2015-01-05 | Laboratorní rozbor podkladních vrstev dle ČSN EN 13285 - nestmelené vrstvy (stanovení vlhkosti, zrnitost) | ks | 1 zk. ze dvou sond, každá nestmelená vrstva | 0 | 880 | 0
2015-02-05 | Laboratorní rozbor zeminy podloží dle ČSN 736133 (zrnitost, zatřídění zemin, vlhkost) | ks | 1 zk. ze dvou sond, každá nestmelená vrstva | 0 | 880 | 0
2015-03-05 | Laboratorní rozbor zeminy podloží dle ČSN 736133 (indexové zkoušky, CBR dle ČSN EN 13286-47) | ks | 1 zk. ze dvou sond | 0 | 880 | 0
6 | Laboratorní zkoušky ze vzorků odebraných z provedených vývrtů |  |  |  |  | 0
2015-01-06 | Laboratorní rozbor asfaltových vrstev - stanovení obsahu pojiva a zrnitosti směsi kameniva dle ČSN EN 12697-1, 2 | ks | 1 zk. ze třech vývrtů | 0 | 1173 | 0
2015-02-06 | Laboratorní rozbor asfaltových vrstev - stanovení zhutnění a mezerovitosti dle ČSN 73 6161, kap. 7.2 a ČSN EN 12697-5, 6 a 8 | ks | 1 zk. ze třech vývrtů | 0 | 1173 | 0
2017-03-06 | Laboratorní rozbor asfaltových vrstev - stanovení spojení vrstev podle Leutnera na vývrtech pr. 150 mm dle ČSN 73 6160, kap. 7.3 |  | každý vrt, každé spojení | 0 | 3520 | 0
| Stanovení a zatřídění množství polyaromatických uhlovodíků (PAU) v asfaltové směsi v souladu s vyhláškou č. 130/2019 Sb. v platném znění. Součástí položky je příprava směsného vzorku z vývrtů po jednotlivých konstrukčních vrstvách, provedení zkoušky na stanovení PAU, vyhodnocení zkoušky a zatřídění PAU do kvalitativní třídy dle vyhlášky č. 130/2019 Sb. | ks | četnost vzorků a pravidla pro vytváření souhrnného vzorku dle Vyhlášky | 0 | 1600 | 0
| Stanovení množství škodlivin na výluhu podle tabulky 10.1 vyhlášky č. 273/2021 Sb. v platném znění. Stanovení množství škodlivin bude provedeno na vzorku asf. směsi pro stanovení PAU dle položky 6.1.12. Položka bude čerpána, resp. stanovení množství škodlivin bude stanoveno pouze v případě, že množství benzo(a)pyrenu ve vzorku posouzeném na PAU dle položky č. 6.1.12 bude 50 mg/kg sušiny a více. | ks | četnost vzorků dle stáří a degradace vozovky, čerpáno bude vždy až dle výsledků obsahu PAU. | 0 | 400 | 0
7 | Definování vlastností materiálů jednotlivých stávajících konstrukčních vrstev, stanovení příčin poruch a variantní návrh způsobu a technologie opravy | kpl. | --- | 0 | 100 | 0
8 | Technická pomoc objednateli - zajištění vstupů na pozemky, spolupráci při zajištění DIO, účast na kontrolních dnech stavby, doplnění diagnostikcých prací dle potřeb projektanta, odborné konsultace | hod | --- | 0 | 400 | 0
| Celková cena (bez DPH) |  |  |  | 0
Pozn.: Náklady na dopravu a náhradu za jízdní dobu je součástí jednotkových cen, tj. uchazeč je povinnen tyto náklady do jednotkových cen zahrnout
Náklady na DIO - zajištění inženýrského opatření nezbytného pro provedení diagnostického průzkumu vozovky jsou součástí jednotkových cen, tj. zhotovitel je povinen tyto náklady do jednotkových cen zahrnout.
Poloha provedených kopaných sond a jádrových vývrtů musí být poskytovatelem přesně určena (např. geodeticky zaměřena).

## III.A Zadání typového příkladu
Předmětem typového příkladu je:
Diagnostika vozovky "km 1,000-20,000 a 22,000-26,600"
Předmět zakázky (typového příkladu)
Předmětem plnění této veřejné zakázky je provedení kopaných sond a vývrtů pro ověření tloušťky vrstev pro připravovanou realizaci akce "II/608, rekonstrukce silnice km km 1,000-20,000 a 22,000-26,600 Celková délka komunikace na tomto území je 26,600km z předmětu plnění se vyjímá km 20,000 až 22,000, jenž je součástí již připravovaného projektu. Dále se z předmětu díly vyjímá úsek Kobylisy – Zdiby, který je součástí stavby Tramvajová trať Kobylisy – Zdiby (délka rekonstrukce je 1km). Celková dálka diagnostického průzkumu je tedy 23,600 km Práce budou provedeny v rozsahu kopaných sond s jednoznačnou deklarací tlouštěk jednotlivých vrstev, popřípadě jiných objednatelem požadovaných parametrů. V případě, že pro určení vrstvy nebude možné provést kopanou sondu z důvodu složitosti vrstvy, je možné použití jádrového vývrtu, ale tak aby předmět zakázky (ověření tloušťky konstrukčních vrstev) byl jednoznačně naplněn. V rámci termínu se předpokládá úplná součinnost objednatele (Krajské správy a údržby silnice Středočeského kraje, p.o.) především v zajištění DIO a případné nutné práce pro možnosti provedení sond. Výstupem se předpokládá definování tloušťky konstrukčních vrstev s fotodokumentací kopané sondy a stanovení přibližné charakteristiky materiálu. Uváděný termín pro provádění prací se přepokládá s přihlédnutím na vhodné klimatické podmínky umožňující dané práce. Pro stanovení objektivity ceny uchazeč ocení v příloze přiloženou kalkulaci s předpokládaným rozsahem činnosti. Pro položku 5 se předpokládá znalost dříve provedených prací v rovině stavebních úprav, tak i provedených diagnostik.
Termín plnění: do 2 měsíců od podpisu smlouvy/objednávky
DIO - zajišťuje zhotovitel

## III.B Typový příklad
III. B Soupis prací s výkazem výměr- Typový příklad
Účel: | Průzkumné práce
Akce: | II/608, rekonstrukce silnice
Úsek: | km 1,000-20,000 a 22,000-26,600
Délka: | celková délka | 23600 | m
oranžově-doplní uchazeč
Položka | Činnost | MJ | Četnost | Cena / MJ | Počet MJ | Cena (bez DPH) | Poznámky
Diagnostický průzkum vozovky se vždy provádí pouze pro příslušný směr určený k opravě. Veškeré údaje je nutno navázat na staničení dle kilometrovníků.
1 | Vizuální prohlídka - sběr poruch, provozní způsobilost
| Vizuální prohlídka bude provedena jako digitální obrazový záznam vyskytujících se poruch dle TP 82 a TP 62 na povrchu vozovky a v jejím nejbližším okolí. Výstup musí obsahovat zjištění typu obrusné vrstvy, záznam poruch, tj. inventarizaci druhu a plošného, resp. délkového rozsahu poruch (uvede se katalogové číslo poruchy), vymezení homogenních úseků podle typu krytu nebo typu a rozsahu poruch a další důležité informace (šířkové uspořádání, stav krajnic, odvodnění, objekty apod.). | m | v každém jízdním pruhu včetně krajnice | 0 | 23600 | 0
| Vyhodnocení podélných nerovností ČSN 73 6175 - mezinárodní index IRI | m | jízdní pruh |  | 23600 | 0
| Vyhodnocení příčných nerovností dle ČSN 73 6175 - hloubka vyjetých kolejí R, hloubka vody W dle ČSN EN 13 036-8 | m | jízdní pruh | 0 | 23600 | 0
2 | Stanovení únosnosti a zbytkové životnosti konstrukce vzhledem k dopravnímu zatížení vozovky
2022-01-02 | Stanovení únosnosti / vyhodnocení modulů pružnosti netuhých vozovek v souladu s TP 87 | bod | po 25 m, oba směry | 0 | 944 | 0
2022-02-02 | Stanovení únosnosti podkladních vrstev netuhých vozovek / vyhodnocení modulů pružnosti v souladu s TP 87 | bod | po 25 m, oba směry | 0 | 944 | 0
2022-03-02 | Stanovení únosnosti zemní pláně / vyhodnocení modulů pružnosti v souladu s TP 87 | bod | po 25 m, oba směry | 0 | 944 | 0
3 | Georadarové měření konstrukce vozovky |  |  |  |  | 0 | Pouze v odůvodněných případech, kdy je žádoucí nebo je nutné prověřit kontinuálně tl. CBK nebo AHV. Na mostech není georadarové měření průkazné, je nutno ho považovat za orientační. Georadarové měření také výrazněji mohou ovlivnit klimatické podmínky a po provedení je žádouci tento výstup pro zvýšení přesnosti výstupu ve finální verzi kalibrovat na provedené vývrty.
2022-01-03 | Vyhledávací měření pro určení problematických lokalit ve kterých budou provedena další měření/vyhodnocení/zkoušky - nájezd včetně vyhodnocení a vystavení protokolu | m | jízdní pruh | 0 | 23600 | 0
2022-02-03 | Stanovení tl. asfaltových hutněných vrstev a tl. stmelených podkladních vrstev - nájezd včetně vyhodnocení a vystavení protokolu 1) | m | jízdní pruh | 0 | 23600 | 0
2022-03-03 | Stanovení tl. nestmelených podkladních vrstev, stanovení hloubkových nehomogenit - prověření stavu aktivní zóny a násypu/podloží do hloubky max. 1,5m - nájezd včetně vyhodnocení a vystavení protokolu14) | m | jízdní pruh | 0 | 23600 | 0
4 | Zjištění skladby konstrukce vozovky
2015-01-04 | Kopané nebo vrtané sondy včetně utěsnění otvorů Určení celkové skladby vozovky do min. hloubky 1,0 m, popis a fotodokumentace provedené sondy včetně odběru vzorků pro další laboratorní zkoušky | ks | po 500 m, oba směry + 10% rezerva | 0 | 52 | 0
2015-02-04 | Jádrové vrty pr. 150 mm (včetně zapravení) - odběr vzorků dle ISO 22 475, ČSN EN 12697-27, čl. 4.7, fotodokumentace s měřítkem a popis vývrtu s uvedením provozního staničení vývrtu, jízdního pruhu, polohy v jízdním pruhu (vzdálenosti od krajnic aj.) Stanovení tloušťky vrstev konstrukce vozovky (u asfaltových vrstev postupovat dle ČSN EN 12697-36, kap. 4.1 , popis vývrtu včetně fotodokumentace a odběru vzorků pro další laboratorní zkoušky | ks | po 250 m, oba směry + 10% rezerva | 0 | 103 | 0 | V případě, že únosnost vozovky je (i s vzhledem k rostoucí intenzitě dopravy za dobu uvažované životnosti opravy) dostatečná a dle charakteru zjištěných poruch postačí pouze oprava asfaltových vrstev, jádrové vývrty se provedou pouze v nich. V ostatních případech musí zasahovat i celou tl. stmelených a nestmelených vrstev. V případě pochyb o kvalitě AZ musí být sondami prověřena celá tato vrstva až na parapláň, případně i vrstva bezprostředně pod paraplání.
5 | Laboratorní zkoušky ze vzorků odebraných z kopaných nebo vrtaných sond
2015-01-05 | Laboratorní rozbor podkladních vrstev dle ČSN EN 13285 - nestmelené vrstvy (stanovení vlhkosti, zrnitost) | ks | 1 zk. ze dvou sond, každá nestmelená vrstva | 0 | 26 | 0
2015-02-05 | Laboratorní rozbor zeminy podloží dle ČSN 736133 (zrnitost, zatřídění zemin, vlhkost) | ks | 1 zk. ze dvou sond, každá nestmelená vrstva | 0 | 26 | 0
2015-03-05 | Laboratorní rozbor zeminy podloží dle ČSN 736133 (indexové zkoušky, CBR dle ČSN EN 13286-47) | ks | 1 zk. ze dvou sond | 0 | 0 | 0
6 | Laboratorní zkoušky ze vzorků odebraných z provedených vývrtů |  |  |  |  | 0
2015-01-06 | Laboratorní rozbor asfaltových vrstev - stanovení obsahu pojiva a zrnitosti směsi kameniva dle ČSN EN 12697-1, 2 | ks | 1 zk. ze třech vývrtů | 0 | 34 | 0
2015-02-06 | Laboratorní rozbor asfaltových vrstev - stanovení zhutnění a mezerovitosti dle ČSN 73 6161, kap. 7.2 a ČSN EN 12697-5, 6 a 8 | ks | 1 zk. ze třech vývrtů | 0 | 0 | 0
2017-03-06 | Laboratorní rozbor asfaltových vrstev - stanovení spojení vrstev podle Leutnera na vývrtech pr. 150 mm dle ČSN 73 6160, kap. 7.3 |  | každý vrt, každé spojení | 0 | 0 | 0
| Stanovení a zatřídění množství polyaromatických uhlovodíků (PAU) v asfaltové směsi v souladu s vyhláškou č. 130/2019 Sb. v platném znění. Součástí položky je příprava směsného vzorku z vývrtů po jednotlivých konstrukčních vrstvách, provedení zkoušky na stanovení PAU, vyhodnocení zkoušky a zatřídění PAU do kvalitativní třídy dle vyhlášky č. 130/2019 Sb. | ks | četnost vzorků a pravidla pro vytváření souhrnného vzorku dle Vyhlášky | 0 | 0 | 0
| Stanovení množství škodlivin na výluhu podle tabulky 10.1 vyhlášky č. 273/2021 Sb. v platném znění. Stanovení množství škodlivin bude provedeno na vzorku asf. směsi pro stanovení PAU dle položky 6.1.12. Položka bude čerpána, resp. stanovení množství škodlivin bude stanoveno pouze v případě, že množství benzo(a)pyrenu ve vzorku posouzeném na PAU dle položky č. 6.1.12 bude 50 mg/kg sušiny a více. | ks | četnost vzorků dle stáří a degradace vozovky, čerpáno bude vždy až dle výsledků obsahu PAU. | 0 | 0 | 0
7 | Definování vlastností materiálů jednotlivých stávajících konstrukčních vrstev, stanovení příčin poruch a variantní návrh způsobu a technologie opravy | kpl | --- | 0 | 1 | 0
8 | Technická pomoc objednateli - zajištění vstupů na pozemky, spolupráci při zajištění DIO, účast na kontrolních dnech stavby, doplnění diagnostikcých prací dle potřeb projektanta, odborné konsultace | hod. | --- | 0 | 10 | 0
| Celková cena (bez DPH) |  |  |  | 0 | 0
Pozn.: Náklady na dopravu a náhradu za jízdní dobu je součástí jednotkových cen, tj. uchazeč je povinnen tyto náklady do jednotkových cen zahrnout
Náklady na DIO - zajištění inženýrského opatření nezbytného pro provedení diagnostického průzkumu vozovky jsou součástí jednotkových cen, tj. zhotovitel je povinen tyto náklady do jednotkových cen zahrnout.
Poloha provedených kopaných sond a jádrových vývrtů musí být poskytovatelem přesně určena (např. geodeticky zaměřena).