## Rekapitulace
Firma: -
Rekapitulace ceny
Stavba: 2018658.1 - II/101 KOSTELEC NAD LABEM, MOST EV.Č.101-071 PŘES POTOK V KOSTELCI NAD LABEM
Varianta: ZŘ - Základní řešení
Celková cena bez DPH:
Celková cena s DPH:
Objekt | Popis | Cena bez DPH | DPH | Cena s DPH
SO 101 | SILNICE II/101
SO 102 | CHODNÍKY
SO 201 | MOST EV.Č.101-071 PŘES ZLONÍNSKÝ POTOK
SO 301 | PŘELOŽKA VODOVODU
SO 401 | PŘELOŽKA VEŘEJNÉHO OSVĚTLENÍ
VRN-DIO | DOPRAVNĚ INŽENÝRSKÉ OPATŘENÍ
VRN-POV | PLÁN ORGANIZACE VÝSTAVBY

## SO 101
ASPE10 |  |  |  | Firma: - | [6 empty] | 3
|  |  |  | Soupis prací objektu | [6 empty] | 3
S | Stavba: | 2018658.1 |  | II/101 KOSTELEC NAD LABEM, MOST EV.Č.101-071 PŘES POTOK V KOSTELCI NAD LABEM |  |  | SO 101 |  |  | 0,00 | 2
O | Rozpočet: | SO 101 |  | SILNICE II/101 | [5 empty] | 15,00 | 2
Typ | Poř. číslo | Kód položky | Varianta | Název položky | MJ | Množství | Jednotková cena |  | Cenová soustava | 21,00 | 2
[7 empty] | Jednotková | Celkem
0 | 1 | 2 | 3 | 4 | 5 | 6 | 9 | 10 | 11
SD |  | 0 |  | Všeobecné konstrukce a práce
P | 12 | 014102-R | 01 | POPLATKY ZA SKLÁDKU | T | 18.45 | 0 |  | 2022_OTSKP |  | 2
PP |  |  |  | Poplatky - Uložení stavební suti na skládku, včetně poplatku za uložení =3,66t+4,04t+0,12t+6,43t+2,20t+2,00t (Viz položky č. 11352, 11351, 113487, 967157, 966345, 969257)
VV |  |  |  | 3,66+4,04+0,12+6,43+2,2+2=18,450 [A]
TS |  |  |  | zahrnuje veškeré poplatky provozovateli skládky související s uložením odpadu na skládce.
P | 24 | 014102-R | 02 | POPLATKY ZA SKLÁDKU | T | 170.16 | 0 |  | 2022_OTSKP |  | 2
PP |  |  |  | Poplatky - Uložení asfaltových vrstev na skládku, včetně poplatku za uložení =170,16t (Viz položky č. 113137)
VV |  |  |  | 170,16=170,160 [A]
TS |  |  |  | zahrnuje veškeré poplatky provozovateli skládky související s uložením odpadu na skládce.
P | 29 | 014102-R | 03 | POPLATKY ZA SKLÁDKU | T | 681.45 | 0 |  | 2022_OTSKP |  | 2
PP |  |  |  | Poplatky - Uložení zeminy na skládku, včetně poplatku za uložení =39,81t+304,10t+337,54t (Viz položky č. 121107, 113327, 123737)
VV |  |  |  | 39,81+304,1+337,54=681,450 [A]
TS |  |  |  | zahrnuje veškeré poplatky provozovateli skládky související s uložením odpadu na skládce.
P | 25 | 014132-R |  | POPLATKY ZA SKLÁDKU TYP S-NO (NEBEZPEČNÝ ODPAD) | T | 27.12 | 0 |  | 2022_OTSKP |  | 2
PP |  |  |  | Poplatky - Uložení asfaltových vrstev s obsahem PAU na skládku, včetně poplatku za uložení =27,12t (Viz položka č. 113338)
VV |  |  |  | 27,12=27,120 [A]
TS |  |  |  | zahrnuje veškeré poplatky provozovateli skládky související s uložením odpadu na skládce.
SD |  | 1 |  | Zemní práce
P | 1 | 11120 |  | ODSTRANĚNÍ KŘOVIN | M2 | 4 | 0 |  | 2022_OTSKP |  | 2
PP |  |  |  | Příprava území - Kácení keřů a náletových dřevin do průměru 0,10m včetně odstranění pařezů a kořenů, odvozu a likvidace v režii zhotovitele =4,00m2 (Počet vypočtena z výkresu D.1.1.1.02.01 - Situace + vytyčení)
VV |  |  |  | 4=4,000 [A]
TS |  |  |  | odstranění křovin a stromů do průměru 100 mm doprava dřevin bez ohledu na vzdálenost spálení na hromadách nebo štěpkování
P | 21 | 113137 |  | ODSTRANĚNÍ KRYTU ZPEVNĚNÝCH PLOCH S ASFALT POJIVEM, ODVOZ DO 16KM | M3 | 70.9 | 0 |  | 2022_OTSKP |  | 2
PP |  |  |  | Bourací práce - Vybourání asfaltových vrstev vozovky tl. 100 mm, včetně odvozu na skládku do vzdálenosti 15ti km =226,00m2*0,10m+233,00m2*0,20m (silnice) =17,00m2*0,10m (sjezd) =70,16m3*2,40t/m3=170,16t (Kubatura vypočtena z výkresu D.1.1.1.02.01 - Situace + vytyčení)
VV |  |  |  | 226*0,1+233*0,2+17*0,1=70,900 [A]
TS |  |  |  | Položka zahrnuje veškerou manipulaci s vybouranou sutí a s vybouranými hmotami vč. uložení na skládku. Nezahrnuje poplatek za skládku, který se vykazuje v položce 0141** (s výjimkou malého množství bouraného materiálu, kde je možné poplatek zahrnout do jednotkové ceny bourání – tento fakt musí být uveden v doplňujícím textu k položce).
P | 27 | 113327 |  | ODSTRAN PODKL ZPEVNĚNÝCH PLOCH Z KAMENIVA NESTMEL, ODVOZ DO 16KM | M3 | 160.05 | 0 |  | 2022_OTSKP |  | 2
PP |  |  |  | Bourací práce - Odstranění nezpevněných podkladních vrstev vozovky tl. 300mm, včetně odvozu na skládku do vzdálenosti 15ti km =505,00m2*0,30m (silnice) =(40,00+17,00)m2*0,15m (sjezdy) =160,05m3*1,90t/m3=304,10t (Kubatura vypočtena z výkresu D.1.1.1.02.01 - Situace + vytyčení)
VV |  |  |  | 505*0,3+(40+17)*0,15=160,050 [A]
TS |  |  |  | Položka zahrnuje veškerou manipulaci s vybouranou sutí a s vybouranými hmotami vč. uložení na skládku. Nezahrnuje poplatek za skládku, který se vykazuje v položce 0141** (s výjimkou malého množství bouraného materiálu, kde je možné poplatek zahrnout do jednotkové ceny bourání – tento fakt musí být uveden v doplňujícím textu k položce).
P | 22 | 113338 |  | ODSTRAN PODKL ZPEVNĚNÝCH PLOCH S ASFALT POJIVEM, ODVOZ DO 20KM | M3 | 11.3 | 0 |  | 2022_OTSKP |  | 2
PP |  |  |  | Bourací práce - Vybourání asfaltových vrstev vozovky tl. 50mm, s obsahem PAU, včetně odvozu na skládku do vzdálenosti 20ti km =226,00m2*0,05m =11,30m3*2,40t/m3=27,12t (Kubatura vypočtena z výkresu D.1.1.1.02.01 - Situace + vytyčení)
VV |  |  |  | 226*0,05=11,300 [A]
TS |  |  |  | Položka zahrnuje veškerou manipulaci s vybouranou sutí a s vybouranými hmotami vč. uložení na skládku. Nezahrnuje poplatek za skládku, který se vykazuje v položce 0141** (s výjimkou malého množství bouraného materiálu, kde je možné poplatek zahrnout do jednotkové ceny bourání – tento fakt musí být uveden v doplňujícím textu k položce).
P | 23 | 11333B |  | ODSTRANĚNÍ PODKLADU ZPEVNĚNÝCH PLOCH S ASFALT POJIVEM - DOPRAVA | tkm | 466.8 | 0 |  | 2022_OTSKP |  | 2
PP |  |  |  | Bourací práce - Vybourání asfaltových vrstev vozovky tl. 50mm, s obsahem PAU, včetně odvozu na skládku do vzdálenosti dalších 10ti km =46,68t*10km (Viz. položka 113338)
VV |  |  |  | 46,68*10=466,800 [A]
TS |  |  |  | Položka zahrnuje samostatnou dopravu suti a vybouraných hmot. Množství se určí jako součin hmotnosti [t] a požadované vzdálenosti [km].
P | 26 | 11337 |  | ODSTRANĚNÍ PODKLADU ZPEVNĚNÝCH PLOCH Z DLAŽEBNÍCH KOSTEK | M3 | 24.45 | 0 |  | 2022_OTSKP |  | 2
PP |  |  |  | Bourací práce - Odstranění podkladní vrsvy vozovky z dlažebních kostek tl. 150mm, včetně odvozu a likvidace v režii zhotovitele =163,00m2*0,15m =24,45m3*2,60t/m3=63,57t Kubatura vypočtena z výkresu D.1.1.1.02.01 - Situace + vytyčení)
VV |  |  |  | 163*0,15=24,450 [A]
TS |  |  |  | Položka zahrnuje veškerou manipulaci s vybouranou sutí a s vybouranými hmotami vč. uložení na skládku. Nezahrnuje poplatek za skládku, který se vykazuje v položce 0141** (s výjimkou malého množství bouraného materiálu, kde je možné poplatek zahrnout do jednotkové ceny bourání – tento fakt musí být uveden v doplňujícím textu k položce).
P | 7 | 113487 |  | ODSTRANĚNÍ KRYTU ZPEVNĚNÝCH PLOCH Z DLAŽDIC VČETNĚ PODKLADU, ODVOZ DO 16KM | M3 | 0.052 | 0 |  | 2022_OTSKP |  | 2
PP |  |  |  | Bourací práce - Odstranění betonové přídlažby včetně betonového lože a odvozu na skládku do vzdálenosti 15ti km =(12,50m+13,50m)*0,025m*0,08m =0,05m3*2,30t/m3=0,12t (Kubatura vypočtena z výkresu D.1.1.1.02.01 - Situace + vytyčení)
VV |  |  |  | (12,5+13,5)*0,025*0,08=0,052 [A]
TS |  |  |  | Položka zahrnuje veškerou manipulaci s vybouranou sutí a s vybouranými hmotami vč. uložení na skládku. Nezahrnuje poplatek za skládku, který se vykazuje v položce 0141** (s výjimkou malého množství bouraného materiálu, kde je možné poplatek zahrnout do jednotkové ceny bourání – tento fakt musí být uveden v doplňujícím textu k položce).
P | 5 | 11351 |  | ODSTRANĚNÍ ZÁHONOVÝCH OBRUBNÍKŮ | M | 18 | 0 |  | 2022_OTSKP |  | 2
PP |  |  |  | Bourací práce - Odstranění betonových záhonových obrubníků včetně betonového lože =4,50m+9,50m+4,00m =18,00m*(0,25m*0,15m+0,40m*0,20m)*2,30t/m3=4,04t (Délka vypočtena z výkresu D.1.1.1.02.01 - Situace + vytyčení)
VV |  |  |  | 4,5+9,5+4=18,000 [A]
TS |  |  |  | Položka zahrnuje veškerou manipulaci s vybouranou sutí a s vybouranými hmotami vč. uložení na skládku. Nezahrnuje poplatek za skládku, který se vykazuje v položce 0141** (s výjimkou malého množství bouraného materiálu, kde je možné poplatek zahrnout do jednotkové ceny bourání – tento fakt musí být uveden v doplňujícím textu k položce).
P | 6 | 11351B |  | ODSTRANĚNÍ ZÁHONOVÝCH OBRUBNÍKŮ - DOPRAVA | tkm | 60.6 | 0 |  | 2022_OTSKP |  | 2
PP |  |  |  | Bourací práce - Odstranění betonových záhonových obrubníků, odvoz na skládku do vzdálenosti 15ti km =4,04t*15km (Viz položka č. 11351)
VV |  |  |  | 4,04*15=60,600 [A]
TS |  |  |  | Položka zahrnuje samostatnou dopravu suti a vybouraných hmot. Množství se určí jako součin hmotnosti [t] a požadované vzdálenosti [km].
P | 3 | 11352 |  | ODSTRANĚNÍ CHODNÍKOVÝCH A SILNIČNÍCH OBRUBNÍKŮ BETONOVÝCH | M | 13 | 0 |  | 2022_OTSKP |  | 2
PP |  |  |  | Bourací práce - Odstranění betonových chodníkových obrubníků včetně betonového lože =13,00m =13,00m*(0,15m*0,15m+0,40m*0,25m)*2,30t/m3=3,66t (Délka vypočtena z výkresu D.1.1.1.02.01 - Situace + vytyčení)
VV |  |  |  | 13=13,000 [A]
TS |  |  |  | Položka zahrnuje veškerou manipulaci s vybouranou sutí a s vybouranými hmotami vč. uložení na skládku. Nezahrnuje poplatek za skládku, který se vykazuje v položce 0141** (s výjimkou malého množství bouraného materiálu, kde je možné poplatek zahrnout do jednotkové ceny bourání – tento fakt musí být uveden v doplňujícím textu k položce).
P | 4 | 11352B |  | ODSTRANĚNÍ CHODNÍKOVÝCH A SILNIČNÍCH OBRUBNÍKŮ BETONOVÝCH - DOPRAVA | tkm | 54.9 | 0 |  | 2022_OTSKP |  | 2
PP |  |  |  | Bourací práce - Odstranění betonových chodníkových obrubníků, odvoz na skládku do vzdálenosti 15ti km =3,66t*15km (Viz položka č. 11352)
VV |  |  |  | 3,66*15=54,900 [A]
TS |  |  |  | Položka zahrnuje samostatnou dopravu suti a vybouraných hmot. Množství se určí jako součin hmotnosti [t] a požadované vzdálenosti [km].
P | 20 | 11372 |  | FRÉZOVÁNÍ ZPEVNĚNÝCH PLOCH ASFALTOVÝCH | M3 | 45.08 | 0 |  | 2022_OTSKP |  | 2
PP |  |  |  | Bourací práce - Frézování stávající obrusné vrstvy vozovky tl. 40mm, včetně odvozu a likvidace v režii zhotovitele =1127,00m2*0,04m =45,08m3*2,40t/m3=108,19t (Kubatura vypočtena z výkresu D.1.1.1.02.01 - Situace + vytyčení)
VV |  |  |  | 1127*0,04=45,080 [A]
TS |  |  |  | Položka zahrnuje veškerou manipulaci s vybouranou sutí a s vybouranými hmotami vč. uložení na skládku. Nezahrnuje poplatek za skládku, který se vykazuje v položce 0141** (s výjimkou malého množství bouraného materiálu, kde je možné poplatek zahrnout do jednotkové ceny bourání – tento fakt musí být uveden v doplňujícím textu k položce).
P | 44 | 113766 |  | FRÉZOVÁNÍ DRÁŽKY PRŮŘEZU DO 800MM2 V ASFALTOVÉ VOZOVCE | M | 90.9 | 0 |  | 2022_OTSKP |  | 2
PP |  |  |  | Konstrukce vozovky - Úprava spár na obrusné vrstvě, obrusná vrstva bude profrézována 40x20mm, spára bude vyfoukána od zbytků živice =6,50m+2*6,80m+10,20m+10,30m+16,50m+5,00m+6,00m+6,50m+8,80m+7,50m (Délka vypočtena z výkresu D.1.1.1.02.01 - Situace + vytyčení)
VV |  |  |  | 6,5+2*6,8+10,2+10,3+16,5+5+6+6,5+8,8+7,5=90,900 [A]
TS |  |  |  | Položka zahrnuje veškerou manipulaci s vybouranou sutí a s vybouranými hmotami vč. uložení na skládku.
P | 2 | 121107 |  | SEJMUTÍ ORNICE NEBO LESNÍ PŮDY S ODVOZEM DO 16KM | M3 | 19.905 | 0 |  | 2022_OTSKP |  | 2
PP |  |  |  | Příprava území - Odhumusování plochy v tl. 150mm, včetně odvozu na skládku do vzdálenosti 15ti km =(8,00+30,00+20,00*1,2+10,00+8,00*1,2+13,00*1,1+14,00+6,00+10,00*1,2+4,00*1,2)m2*0,150m =19,91m3*2,00t/m3=39,81t (Kubatura vypočtena z výkresu D.1.1.1.02.01 - Situace + vytyčení)
VV |  |  |  | (8+30+20*1,2+10+8*1,2+13*1,1+14+6+10*1,2+4*1,2)*0,15=19,905 [A]
TS |  |  |  | položka zahrnuje sejmutí ornice bez ohledu na tloušťku vrstvy a její vodorovnou dopravu nezahrnuje uložení na trvalou skládku
P | 28 | 123737 |  | ODKOP PRO SPOD STAVBU SILNIC A ŽELEZNIC TŘ. I, ODVOZ DO 16KM | M3 | 168.768 | 0 |  | 2022_OTSKP |  | 2
PP |  |  |  | Bourací práce - Výkopové práce v zemině, tř.I, včetně zazubení svahů silničního tělesa a případného pažení, včetně odvozu na skládku do vzdálenosti 15ti km Silnice: =0,50m2*3,00m+0,30m2*2,20m+0,30m*5,00m+0,40m2*7,80m+0,40m2*7,30m+0,40m2*0,70m+0,10m2*2,10m+0,10m2*5,00m+0,10m2*5,30m+0,10m2*2,00m+0,10m2*3,90m+0,30m2*3,00m=12,71m3 Sanace aktivní zóny: =1,90m2*2,20m+1,90m2*5,00m+1,90m2*7,80m+1,90m2*7,30m+1,70m2*0,70m+0,80m2*2,10m+0,80m2*5,00m+1,20m2*5,30m+1,20m2*2,00m+1,30m2*3,90m+1,30m2*3,00m=66,97m3 Drenáž: =0,30m2*2,20m+0,40m2*5,00m+0,40m2*7,80m+0,40m2*7,30m+0,40m2*0,70m+0,20m2*2,10m+0,20m2*5,00m+0,20m2*5,30m+0,20m2*2,00m+0,20m2*3,90m+0,10m2*3,00m=12,94m3 Odvodnění: =2,00m*2,00m*0,90m+2,00m*2,00m*2,40m+2,00m*2,00m*2,60m+1,00m*10,00m*1,00m+0,20m*1,00m*2,30m+1,20m*1,20m*0,60m+5,30m*1,00m*0,60m+1,20m*1,20m*0,60m+0,90m*1,00m*0,60m+2*2,40m*1,00m*0,60m=42,39m3 Sjezdy: =0,20m2*4,20m+0,40m*4,20m+0,30m2*5,60m+0,20m2*5,00m=5,20m2 Příkop: =0,20m2*(34,80m+21,10m+9,90m)=13,16m3 Propustek: =11,00m*1,00m*1,40m=15,40m3 =168,77m3*2,00t/m3=337,54t (Kubatura vypočtena z výkresu D.1.1.1.02.01 - Situace + vytyčení)
VV |  |  |  | 0,5*3+0,3*2,2+0,3*5+0,4*7,8+0,4*7,3+0,4*0,7+0,1*2,1+0,1*5+0,1*5,3+0,1*2+0,1*3,9+0,3*3+1,9*2,2+1,9*5+1,9*7,8+1,9*7,3+1,7*0,7+0,8*2,1+0,8*5+1,2*5,3+1,2*2+1,3*3,9+1,3*3+0,3*2,2+0,4*5+0,4*7,8+0,4*7,3+0,4*0,7+0,2*2,1+0,2*5+0,2*5,3+0,2*2+0,2*3,9+0,1*3+2*2*0,9+2*2*2,4+2*2*2,6+1*10*1+0,2*1*2,3+1,2*1,2*0,6+5,3*1*0,6+1,2*1,2*0,6+0,9*1*0,6+2*2,4*1*0,6+0,2*4,2+0,4*4,2+0,3*5,6+0,2*5+0,2*(34,8+21,1+9,9)+11*1*1,4=168,768 [A]
TS |  |  |  | položka zahrnuje: - vodorovná a svislá doprava, přemístění, přeložení, manipulace s výkopkem - kompletní provedení vykopávky nezapažené i zapažené - ošetření výkopiště po celou dobu práce v něm vč. klimatických opatření - ztížení vykopávek v blízkosti podzemního vedení, konstrukcí a objektů vč. jejich dočasného zajištění - ztížení pod vodou, v okolí výbušnin, ve stísněných prostorech a pod. - příplatek za lepivost - těžení po vrstvách, pásech a po jiných nutných částech (figurách) - čerpání vody vč. čerpacích jímek, potrubí a pohotovostní čerpací soupravy (viz ustanovení k pol. 1151,2) - potřebné snížení hladiny podzemní vody - těžení a rozpojování jednotlivých balvanů - vytahování a nošení výkopku - svahování a přesvah. svahů do konečného tvaru, výměna hornin v podloží a v pláni znehodnocené klimatickými vlivy - ruční vykopávky, odstranění kořenů a napadávek - pažení, vzepření a rozepření vč. přepažování (vyjma štětových stěn) - úpravu, ochranu a očištění dna, základové spáry, stěn a svahů - zhutnění podloží, případně i svahů vč. svahování - zřízení stupňů v podloží a lavic na svazích, není-li pro tyto práce zřízena samostatná položka - udržování výkopiště a jeho ochrana proti vodě - odvedení nebo obvedení vody v okolí výkopiště a ve výkopišti - třídění výkopku - veškeré pomocné konstrukce umožňující provedení vykopávky (příjezdy, sjezdy, nájezdy, lešení, podpěr. konstr., přemostění, zpevněné plochy, zakrytí a pod.) - nezahrnuje uložení zeminy (na skládku, do násypu) ani poplatky za skládku, vykazují se v položce č.0141**
P | 81 | 12930 |  | ČIŠTĚNÍ PŘÍKOPŮ OD NÁNOSU | M3 | 1.4 | 0 |  | 2022_OTSKP |  | 2
PP |  |  |  | Odvodnění - Pročištění stávajícího příkopu, včetně odvozu a uložení na skládku do vzdálenosti 15ti km a poplatku za skládku =14,00m*1,00m*0,10m (Kubatura vypočtena z výkresu D.1.1.1.02.01 - Situace + vytyčení)
VV |  |  |  | 14*1*0,1=1,400 [A]
TS |  |  |  | Součástí položky je vodorovná a svislá doprava, přemístění, přeložení, manipulace s materiálem a uložení na skládku. Nezahrnuje poplatek za skládku, který se vykazuje v položce 0141** (s výjimkou malého množství materiálu, kde je možné poplatek zahrnout do jednotkové ceny položky – tento fakt musí být uveden v doplňujícím textu k položce)
P | 68 | 12970 |  | ČIŠTĚNÍ KANALIZAČNÍCH ŠACHET | KUS | 1 | 0 |  | 2022_OTSKP |  | 2
PP |  |  |  | Odvodňění - Pročištění stávající uliční vpusti =1ks (Počet vypočten z výkresu D.1.1.1.02.01 - Situace + vytyčení)
VV |  |  |  | 1=1,000 [A]
TS |  |  |  | Součástí položky je vodorovná a svislá doprava, přemístění, přeložení, manipulace s materiálem a uložení na skládku. Nezahrnuje poplatek za skládku, který se vykazuje v položce 0141** (s výjimkou malého množství materiálu, kde je možné poplatek zahrnout do jednotkové ceny položky – tento fakt musí být uveden v doplňujícím textu k položce)
P | 80 | 129945 |  | ČIŠTĚNÍ POTRUBÍ DN DO 300MM | M | 17 | 0 |  | 2022_OTSKP |  | 2
PP |  |  |  | Odvodnění - Pročištění stávajícího propustku DN=300mm, včetně odvozu a uložení na skládku do vzdálenosti 15ti km a poplatku za skládku = 17,00m (Délka vypočtena z výkresu D.1.1.1.02.01 - Situace + vytyčení)
VV |  |  |  | 17=17,000 [A]
TS |  |  |  | Součástí položky je vodorovná a svislá doprava, přemístění, přeložení, manipulace s materiálem a uložení na skládku. Nezahrnuje poplatek za skládku, který se vykazuje v položce 0141** (s výjimkou malého množství materiálu, kde je možné poplatek zahrnout do jednotkové ceny položky – tento fakt musí být uveden v doplňujícím textu k položce)
P | 47 | 17380 |  | ZEMNÍ KRAJNICE A DOSYPÁVKY Z NAKUPOVANÝCH MATERIÁLŮ | M3 | 49.5 | 0 |  | 2022_OTSKP |  | 2
PP |  |  |  | Konstrukce vozovky - Zásypy a dosypávky ze zeminy vhodné do násypového tělesa z nenamrzavého materiálu, včetně hutnění a terénních úprav do požadovaného tvaru =3,80m2*6,80m+1,70m2*(1,20m+2,80m)+0,10m2*4,00m+0,20m2*5,30m+11,00m*1,00m*1,40m (Kubatura vypočtena z výkresu D.1.1.1.02.01 - Situace + vytyčení)
VV |  |  |  | 3,8*6,8+1,7*(1,2+2,8)+0,1*4+0,2*5,3+11*1*1,4=49,500 [A]
TS |  |  |  | položka zahrnuje: - kompletní provedení zemní konstrukce včetně nákupu a dopravy materiálu dle zadávací dokumentace - úprava ukládaného materiálu vlhčením, tříděním, promícháním nebo vysoušením, příp. jiné úpravy za účelem zlepšení jeho mech. vlastností - hutnění i různé míry hutnění - ošetření úložiště po celou dobu práce v něm vč. klimatických opatření - ztížení v okolí vedení, konstrukcí a objektů a jejich dočasné zajištění - ztížení provádění vč. hutnění ve ztížených podmínkách a stísněných prostorech - ztížené ukládání sypaniny pod vodu - ukládání po vrstvách a po jiných nutných částech (figurách) vč. dosypávek - spouštění a nošení materiálu - výměna částí zemní konstrukce znehodnocené klimatickými vlivy - svahování, hutnění a uzavírání povrchů svahů - udržování úložiště a jeho ochrana proti vodě - odvedení nebo obvedení vody v okolí úložiště a v úložišti - veškeré pomocné konstrukce umožňující provedení zemní konstrukce (příjezdy, sjezdy, nájezdy, lešení, podpěrné konstrukce, přemostění, zpevněné plochy, zakrytí a pod.)
P | 82 | 17380 | 02 | ZEMNÍ KRAJNICE A DOSYPÁVKY Z NAKUPOVANÝCH MATERIÁLŮ | M3 | 11.85 | 0 |  | 2022_OTSKP |  | 2
PP |  |  |  | Úprava území – Nákup a dovoz humózní zeminy =(1,00m2*1,2+4,00m2+43,50m2+5,50m2+0,50m2*1,4+2,50m2*1,1+9,50m2+5,00m2+3,00m2*1,2+2,50m2*1,1+0,50m2)*0,15m (Kubatura vypočtena z výkresu D.1.1.1.02.01 - Situace + vytyčení)
VV |  |  |  | (1*1,2+4+43,5+5,5+0,5*1,4+2,5*1,1+9,5+5+3*1,2+2,5*1,1+0,5)*0,15=11,850 [A]
TS |  |  |  | položka zahrnuje: - kompletní provedení zemní konstrukce včetně nákupu a dopravy materiálu dle zadávací dokumentace - úprava ukládaného materiálu vlhčením, tříděním, promícháním nebo vysoušením, příp. jiné úpravy za účelem zlepšení jeho mech. vlastností - hutnění i různé míry hutnění - ošetření úložiště po celou dobu práce v něm vč. klimatických opatření - ztížení v okolí vedení, konstrukcí a objektů a jejich dočasné zajištění - ztížení provádění vč. hutnění ve ztížených podmínkách a stísněných prostorech - ztížené ukládání sypaniny pod vodu - ukládání po vrstvách a po jiných nutných částech (figurách) vč. dosypávek - spouštění a nošení materiálu - výměna částí zemní konstrukce znehodnocené klimatickými vlivy - svahování, hutnění a uzavírání povrchů svahů - udržování úložiště a jeho ochrana proti vodě - odvedení nebo obvedení vody v okolí úložiště a v úložišti - veškeré pomocné konstrukce umožňující provedení zemní konstrukce (příjezdy, sjezdy, nájezdy, lešení, podpěrné konstrukce, přemostění, zpevněné plochy, zakrytí a pod.)
P | 66 | 17581 | 01 | OBSYP POTRUBÍ A OBJEKTŮ Z NAKUPOVANÝCH MATERIÁLŮ | M3 | 2.4 | 0 |  | 2022_OTSKP |  | 2
PP |  |  |  | Konstrukce sjezdu - Odvodňovací žlab, přípojky, obsyp plastové trouby ze štěrkopísku a zásyp zeminou vhodnou do násypu, včetně hutnění =2*2,40m*1,00m*0,50m (Kubatura vypočtena z výkresu D.1.1.1.02.01 - Situace + vytyčení)
VV |  |  |  | 2*2,4*1*0,5=2,400 [A]
TS |  |  |  | položka zahrnuje: - kompletní provedení zemní konstrukce včetně nákupu a dopravy materiálu dle zadávací dokumentace - úprava ukládaného materiálu vlhčením, tříděním, promícháním nebo vysoušením, příp. jiné úpravy za účelem zlepšení jeho mech. vlastností - hutnění i různé míry hutnění - ošetření úložiště po celou dobu práce v něm vč. klimatických opatření - ztížení v okolí vedení, konstrukcí a objektů a jejich dočasné zajištění - ztížení provádění vč. hutnění ve ztížených podmínkách a stísněných prostorech - ztížené ukládání sypaniny pod vodu - ukládání po vrstvách a po jiných nutných částech (figurách) vč. dosypávek - spouštění a nošení materiálu - výměna částí zemní konstrukce znehodnocené klimatickými vlivy - ruční hutnění a výplň jam a prohlubní v podloží - úprava, očištění, ochrana a zhutnění podloží - svahování, hutnění a uzavírání povrchů svahů - zřízení lavic na svazích - udržování úložiště a jeho ochrana proti vodě - odvedení nebo obvedení vody v okolí úložiště a v úložišti - veškeré pomocné konstrukce umožňující provedení zemní konstrukce (příjezdy, sjezdy, nájezdy, lešení, podpěrné konstrukce, přemostění, zpevněné plochy, zakrytí a pod.) - zemina vytlačená potrubím o DN do 180mm se od kubatury obsypů neodečítá
P | 73 | 17581 | 02 | OBSYP POTRUBÍ A OBJEKTŮ Z NAKUPOVANÝCH MATERIÁLŮ | M3 | 8.748 | 0 |  | 2022_OTSKP |  | 2
PP |  |  |  | Odvodnění - Zásyp uličních vpustí a šachet zeminou vhodnou do násypu, včetně hutnění =(1,20m*1,20m-0,40m*0,40m)*(2*0,80m) (uliční vpusti) =(2,00m*1,00m-1,00m*1,00m)*(1,70m+2,40m+2,60m) (šachty) (Kubatura vypočtena z výkresu D.1.1.1.02.01 - Situace + vytyčení)
VV |  |  |  | (1,2*1,2-0,4*0,4)*(2*0,8)+(2*1-1*1)*(1,7+2,4+2,6)=8,748 [A]
TS |  |  |  | položka zahrnuje: - kompletní provedení zemní konstrukce včetně nákupu a dopravy materiálu dle zadávací dokumentace - úprava ukládaného materiálu vlhčením, tříděním, promícháním nebo vysoušením, příp. jiné úpravy za účelem zlepšení jeho mech. vlastností - hutnění i různé míry hutnění - ošetření úložiště po celou dobu práce v něm vč. klimatických opatření - ztížení v okolí vedení, konstrukcí a objektů a jejich dočasné zajištění - ztížení provádění vč. hutnění ve ztížených podmínkách a stísněných prostorech - ztížené ukládání sypaniny pod vodu - ukládání po vrstvách a po jiných nutných částech (figurách) vč. dosypávek - spouštění a nošení materiálu - výměna částí zemní konstrukce znehodnocené klimatickými vlivy - ruční hutnění a výplň jam a prohlubní v podloží - úprava, očištění, ochrana a zhutnění podloží - svahování, hutnění a uzavírání povrchů svahů - zřízení lavic na svazích - udržování úložiště a jeho ochrana proti vodě - odvedení nebo obvedení vody v okolí úložiště a v úložišti - veškeré pomocné konstrukce umožňující provedení zemní konstrukce (příjezdy, sjezdy, nájezdy, lešení, podpěrné konstrukce, přemostění, zpevněné plochy, zakrytí a pod.) - zemina vytlačená potrubím o DN do 180mm se od kubatury obsypů neodečítá
P | 74 | 17581 | 03 | OBSYP POTRUBÍ A OBJEKTŮ Z NAKUPOVANÝCH MATERIÁLŮ | M3 | 4.1 | 0 |  | 2022_OTSKP |  | 2
PP |  |  |  | Odvodnění - Obsyp a zásyp betonové trouby zeminou vhodnou do násypu, včetně hutnění =2,60m*1,00m*1,40m+0,20m*1,00m*2,30m (Kubatura vypočtena z výkresu D.1.1.1.02.01 - Situace + vytyčení)
VV |  |  |  | 2,6*1*1,4+0,2*1*2,3=4,100 [A]
TS |  |  |  | položka zahrnuje: - kompletní provedení zemní konstrukce včetně nákupu a dopravy materiálu dle zadávací dokumentace - úprava ukládaného materiálu vlhčením, tříděním, promícháním nebo vysoušením, příp. jiné úpravy za účelem zlepšení jeho mech. vlastností - hutnění i různé míry hutnění - ošetření úložiště po celou dobu práce v něm vč. klimatických opatření - ztížení v okolí vedení, konstrukcí a objektů a jejich dočasné zajištění - ztížení provádění vč. hutnění ve ztížených podmínkách a stísněných prostorech - ztížené ukládání sypaniny pod vodu - ukládání po vrstvách a po jiných nutných částech (figurách) vč. dosypávek - spouštění a nošení materiálu - výměna částí zemní konstrukce znehodnocené klimatickými vlivy - ruční hutnění a výplň jam a prohlubní v podloží - úprava, očištění, ochrana a zhutnění podloží - svahování, hutnění a uzavírání povrchů svahů - zřízení lavic na svazích - udržování úložiště a jeho ochrana proti vodě - odvedení nebo obvedení vody v okolí úložiště a v úložišti - veškeré pomocné konstrukce umožňující provedení zemní konstrukce (příjezdy, sjezdy, nájezdy, lešení, podpěrné konstrukce, přemostění, zpevněné plochy, zakrytí a pod.) - zemina vytlačená potrubím o DN do 180mm se od kubatury obsypů neodečítá
P | 75 | 17581 | 04 | OBSYP POTRUBÍ A OBJEKTŮ Z NAKUPOVANÝCH MATERIÁLŮ | M3 | 16.8 | 0 |  | 2022_OTSKP |  | 2
PP |  |  |  | Odvodnění - Obsyp plastových trub ze štěrkopísku a zásyp zeminou vhodnou do násypu, včetně hutnění =10,00m*1,00m*1,30m+4,00m*1,00m*0,40m+4,40*1,00m*0,50m (Kubatura vypočtena z výkresu D.1.1.1.02.01 - Situace + vytyčení)
VV |  |  |  | 10*1*1,3+4*1*0,4+4,4*1*0,5=16,800 [A]
TS |  |  |  | položka zahrnuje: - kompletní provedení zemní konstrukce včetně nákupu a dopravy materiálu dle zadávací dokumentace - úprava ukládaného materiálu vlhčením, tříděním, promícháním nebo vysoušením, příp. jiné úpravy za účelem zlepšení jeho mech. vlastností - hutnění i různé míry hutnění - ošetření úložiště po celou dobu práce v něm vč. klimatických opatření - ztížení v okolí vedení, konstrukcí a objektů a jejich dočasné zajištění - ztížení provádění vč. hutnění ve ztížených podmínkách a stísněných prostorech - ztížené ukládání sypaniny pod vodu - ukládání po vrstvách a po jiných nutných částech (figurách) vč. dosypávek - spouštění a nošení materiálu - výměna částí zemní konstrukce znehodnocené klimatickými vlivy - ruční hutnění a výplň jam a prohlubní v podloží - úprava, očištění, ochrana a zhutnění podloží - svahování, hutnění a uzavírání povrchů svahů - zřízení lavic na svazích - udržování úložiště a jeho ochrana proti vodě - odvedení nebo obvedení vody v okolí úložiště a v úložišti - veškeré pomocné konstrukce umožňující provedení zemní konstrukce (příjezdy, sjezdy, nájezdy, lešení, podpěrné konstrukce, přemostění, zpevněné plochy, zakrytí a pod.) - zemina vytlačená potrubím o DN do 180mm se od kubatury obsypů neodečítá
P | 32 | 18110 |  | ÚPRAVA PLÁNĚ SE ZHUTNĚNÍM V HORNINĚ TŘ. I | M2 | 560.74 | 0 |  | 2022_OTSKP |  | 2
PP |  |  |  | Konstrukce vozovky - Úprava parapláně, zemní pláně, podloží násypového tělesa včetně hutnění v zeminách tř.I (silniční těleso) =1,00m*3,00m+7,50m*2,20m+7,50m*5,00m+7,50m*7,80m+7,50m*7,30m+7,50m*4,90m+7,50m*6,50m+7,50m*5,00m+7,80m*5,30m+7,50m*2,00m+7,50m*3,90m+7,20m*3,00m (silnice) =84,00m2 (místní komunikace) =57,50m2+18,50m (sjezdy) =3,00m2 (zpevněná plocha) (Plocha vypočtena z výkresu D.1.1.1.02.01 - Situace + vytyčení)
VV |  |  |  | 1*3+7,5*2,2+7,5*5+7,5*7,8+7,5*7,3+7,5*4,9+7,5*6,5+7,5*5+7,8*5,3+7,5*2+7,5*3,9+7,2*3+84+57,5+15,8+3=560,740 [A]
TS |  |  |  | položka zahrnuje úpravu pláně včetně vyrovnání výškových rozdílů. Míru zhutnění určuje projekt.
P | 34 | 18120 |  | ÚPRAVA PLÁNĚ SE ZHUTNĚNÍM V HORNINĚ TŘ. II | M2 | 266.1 | 0 |  | 2022_OTSKP |  | 2
PP |  |  |  | Konstrukce vozovky - Úprava zemní pláně včetně hutnění v zeminách tř.II (sanace ze zeminy upravené vápnem) =6,00m*2,20m+6,00m*5,00m+6,00m*7,80m+6,00m*7,30m+6,00m*0,70m+6,00m*2,10m+6,00m*5,00m+6,00m*5,30m+6,00m*2,00m+6,00m*3,90m+6,10m*3,00m (Plocha vypočtena z výkresu D.1.1.1.02.01 - Situace + vytyčení)
VV |  |  |  | 6*2,2+6*5+6*7,8+6*7,3+6*0,7+6*2,1+6*5+6*5,3+6*2+6*3,9+6,1*3=266,100 [A]
TS |  |  |  | položka zahrnuje úpravu pláně včetně vyrovnání výškových rozdílů. Míru zhutnění určuje projekt.
P | 84 | 18222 |  | ROZPROSTŘENÍ ORNICE VE SVAHU V TL DO 0,15M | M2 | 11 | 0 |  | 2022_OTSKP |  | 2
PP |  |  |  | Úprava území - Rozprostření humózní zeminy ve svahu tl. 150mm včetně urovnání =1,00m2*1,2+0,50m2*1,4+2,50m2*1,1+3,00m2*1,2+2,50m2*1,1 (Plocha vypočtena z výkresu D.1.1.1.02.01 - Situace + vytyčení)
VV |  |  |  | 1*1,2+0,5*1,4+2,5*1,1+3*1,2+2,5*1,1=11,000 [A]
TS |  |  |  | položka zahrnuje: nutné přemístění ornice z dočasných skládek vzdálených do 50m rozprostření ornice v předepsané tloušťce ve svahu přes 1:5
P | 83 | 18232 |  | ROZPROSTŘENÍ ORNICE V ROVINĚ V TL DO 0,15M | M2 | 68 | 0 |  | 2022_OTSKP |  | 2
PP |  |  |  | Úprava území – Rozprostření humózní zeminy v rovině tl. 150mm včetně urovnání =4,00m2+43,50m2+5,50m2+9,50m2+5,00m2+0,50m2 (Plocha vypočtena z výkresu D.1.1.1.02.01 - Situace + vytyčení)
VV |  |  |  | 4+43,5+5,5+9,5+5+0,5=68,000 [A]
TS |  |  |  | položka zahrnuje: nutné přemístění ornice z dočasných skládek vzdálených do 50m rozprostření ornice v předepsané tloušťce v rovině a ve svahu do 1:5
P | 85 | 18241 |  | ZALOŽENÍ TRÁVNÍKU RUČNÍM VÝSEVEM | M2 | 79 | 0 |  | 2022_OTSKP |  | 2
PP |  |  |  | Úprava území – Založení trávníku ručním výsevem protierozní směsi, včetně uválcování a 1 pokosení =1,00m2*1,2+4,00m2+43,50m2+5,50m2+0,50m2*1,4+2,50m2*1,1+9,50m2+5,00m2+3,00m2*1,2+2,50m2*1,1+0,50m2 (Plocha vypočtena z výkresu D.1.1.1.02.01 - Situace + vytyčení)
VV |  |  |  | 1*1,2+4+43,5+5,5+0,5*1,4+2,5*1,1+9,5+5+3*1,2+2,5*1,1+0,5=79,000 [A]
TS |  |  |  | Zahrnuje dodání předepsané travní směsi, její výsev na ornici, zalévání, první pokosení, to vše bez ohledu na sklon terénu
P | 86 | 18247 |  | OŠETŘOVÁNÍ TRÁVNÍKU | M2 | 79 | 0 |  | 2022_OTSKP |  | 2
PP |  |  |  | Úprava území – Kosení, odplevelení a zálivka trávníků po dobu dle požadavků investora a SoD =1,00m2*1,2+4,00m2+43,50m2+5,50m2+0,50m2*1,4+2,50m2*1,1+9,50m2+5,00m2+3,00m2*1,2+2,50m2*1,1+0,50m2 (Plocha vypočtena z výkresu D.1.1.1.02.01 - Situace + vytyčení)
VV |  |  |  | 1*1,2+4+43,5+5,5+0,5*1,4+2,5*1,1+9,5+5+3*1,2+2,5*1,1+0,5=79,000 [A]
TS |  |  |  | Zahrnuje pokosení se shrabáním, naložení shrabků na dopravní prostředek, s odvozem a se složením, to vše bez ohledu na sklon terénu zahrnuje nutné zalití a hnojení
SD |  | 2 |  | Základy
P | 30 | 212635 |  | TRATIVODY KOMPL Z TRUB Z PLAST HM DN DO 150MM, RÝHA TŘ I | M | 96.5 | 0 |  | 2022_OTSKP |  | 2
PP |  |  |  | Drenáž - Žebro o šířce 0,20-0,60m a výšce 0,50-0,60m. Drenážní žebro bude vždy tvořeno - drenážní troubou DN=150mm vhodnou do dynamicky zatížených konstrukcí, která bude uložena na podkladní beton C12/15-X0 tl. 100mm, drenážní trouba bude obsypána štěrkem fr. 11/22mm, včetně případného zavíčkování konců drenážní trouby a připojení do přípojek uličních vpustí =27,10m+24,30m+22,20m+22,90m (Délka vypočtena z výkresu D.1.1.1.02.01 - Situace + vytyčení)
VV |  |  |  | 27,1+24,3+22,2+22,9=96,500 [A]
TS |  |  |  | Položka platí pro kompletní konstrukce trativodů a zahrnuje zejména: - výkop rýhy předepsaného tvaru v dané třídě těžitelnosti, výplň, zásyp trativodu včetně dopravy, uložení přebytečného materiálu, dodávky předepsaného materiálu pro výplň a zásyp - zřízení spojovací vrstvy - zřízení podkladu a lože trativodu z předepsaného materiálu - dodávka a uložení trativodu předepsaného materiálu a profilu - obsyp trativodu předepsaným materiálem - ukončení trativodu zaústěním do potrubí nebo vodoteče, případně vybudování ukončujícího objektu (kapličky) dle VL - veškerý materiál, výrobky a polotovary, včetně mimostaveništní a vnitrostaveništní dopravy - nezahrnuje opláštění z geotextilie, fólie
P | 31 | 21361 |  | DRENÁŽNÍ VRSTVY Z GEOTEXTILIE | M2 | 193 | 0 |  | 2022_OTSKP |  | 2
PP |  |  |  | Drenáž - Trativodní žebro zabalené do filtrační geotextílie 300g/m2. =(27,10m+24,30m+22,20m+22,90m)*2,00m (Délka vypočtena z výkresu D.1.1.1.02.01 - Situace + vytyčení)
VV |  |  |  | (27,1+24,3+22,2+22,9)*2=193,000 [A]
TS |  |  |  | Položka zahrnuje: - dodávku předepsané geotextilie (včetně nutných přesahů) pro drenážní vrstvu, včetně mimostaveništní a vnitrostaveništní dopravy - provedení drenážní vrstvy předepsaných rozměrů a předepsaného tvaru
SD |  | 4 |  | Vodorovné konstrukce
P | 63 | 451314 | 01 | PODKLADNÍ A VÝPLŇOVÉ VRSTVY Z PROSTÉHO BETONU C25/30 | M3 | 1.2 | 0 |  | 2022_OTSKP |  | 2
PP |  |  |  | Konstrukce sjezdu - Odvodňovací žlab, betonové lože z betonu C25/30-XF3 min. tl. 150mm =2*4,00m*0,15m2 (Kubatura vypočtena z výkresu D.1.1.1.02.01 - Situace + vytyčení)
VV |  |  |  | 2*4*0,15=1,200 [A]
TS |  |  |  | - dodání čerstvého betonu (betonové směsi) požadované kvality, jeho uložení do požadovaného tvaru při jakékoliv hustotě výztuže, konzistenci čerstvého betonu a způsobu hutnění, ošetření a ochranu betonu, - zhotovení nepropustného, mrazuvzdorného betonu a betonu požadované trvanlivosti a vlastností, - užití potřebných přísad a technologií výroby betonu, - zřízení pracovních a dilatačních spar, včetně potřebných úprav, výplně, vložek, opracování, očištění a ošetření, - bednění požadovaných konstr. (i ztracené) s úpravou dle požadované kvality povrchu betonu, včetně odbedňovacích a odskružovacích prostředků, - podpěrné konstr. (skruže) a lešení všech druhů pro bednění, uložení čerstvého betonu, výztuže a doplňkových konstr., vč. požadovaných otvorů, ochranných a bezpečnostních opatření a základů těchto konstrukcí a lešení, - vytvoření kotevních čel, kapes, nálitků, a sedel, - zřízení všech požadovaných otvorů, kapes, výklenků, prostupů, dutin, drážek a pod., vč. ztížení práce a úprav kolem nich, - úpravy pro osazení výztuže, doplňkových konstrukcí a vybavení, - úpravy povrchu pro položení požadované izolace, povlaků a nátěrů, případně vyspravení, - ztížení práce u kabelových a injektážních trubek a ostatních zařízení osazovaných do betonu, - konstrukce betonových kloubů, upevnění kotevních prvků a doplňkových konstrukcí, - nátěry zabraňující soudržnost betonu a bednění, - výplň, těsnění a tmelení spar a spojů, - opatření povrchů betonu izolací proti zemní vlhkosti v částech, kde přijdou do styku se zeminou nebo kamenivem, - případné zřízení spojovací vrstvy u základů, - úpravy pro osazení zařízení ochrany konstrukce proti vlivu bludných proudů
P | 78 | 451314 | 02 | PODKLADNÍ A VÝPLŇOVÉ VRSTVY Z PROSTÉHO BETONU C25/30 | M3 | 0.891 | 0 |  | 2022_OTSKP |  | 2
PP |  |  |  | Odvodnění - Lože kamenné dlažby z prostého betonu C25/30 min. tl. 150mm, včetně obetonování dlažby šířky 100mm =4,50m2*0,15m+(2,20m*1,2+2,00m+2,00m+2,00m)*0,10m*0,25m (Kubatura vypočtena z výkresu D.1.1.1.02.01 - Situace + vytyčení)
VV |  |  |  | 4,5*0,15+(2,2*1,2+2+2+2)*0,1*0,25=0,891 [A]
TS |  |  |  | - dodání čerstvého betonu (betonové směsi) požadované kvality, jeho uložení do požadovaného tvaru při jakékoliv hustotě výztuže, konzistenci čerstvého betonu a způsobu hutnění, ošetření a ochranu betonu, - zhotovení nepropustného, mrazuvzdorného betonu a betonu požadované trvanlivosti a vlastností, - užití potřebných přísad a technologií výroby betonu, - zřízení pracovních a dilatačních spar, včetně potřebných úprav, výplně, vložek, opracování, očištění a ošetření, - bednění požadovaných konstr. (i ztracené) s úpravou dle požadované kvality povrchu betonu, včetně odbedňovacích a odskružovacích prostředků, - podpěrné konstr. (skruže) a lešení všech druhů pro bednění, uložení čerstvého betonu, výztuže a doplňkových konstr., vč. požadovaných otvorů, ochranných a bezpečnostních opatření a základů těchto konstrukcí a lešení, - vytvoření kotevních čel, kapes, nálitků, a sedel, - zřízení všech požadovaných otvorů, kapes, výklenků, prostupů, dutin, drážek a pod., vč. ztížení práce a úprav kolem nich, - úpravy pro osazení výztuže, doplňkových konstrukcí a vybavení, - úpravy povrchu pro položení požadované izolace, povlaků a nátěrů, případně vyspravení, - ztížení práce u kabelových a injektážních trubek a ostatních zařízení osazovaných do betonu, - konstrukce betonových kloubů, upevnění kotevních prvků a doplňkových konstrukcí, - nátěry zabraňující soudržnost betonu a bednění, - výplň, těsnění a tmelení spar a spojů, - opatření povrchů betonu izolací proti zemní vlhkosti v částech, kde přijdou do styku se zeminou nebo kamenivem, - případné zřízení spojovací vrstvy u základů, - úpravy pro osazení zařízení ochrany konstrukce proti vlivu bludných proudů
P | 79 | 465512 |  | DLAŽBY Z LOMOVÉHO KAMENE NA MC | M3 | 1 | 0 |  | 2022_OTSKP |  | 2
PP |  |  |  | Odvodnění - Dlažba z lomového kamene tl. 250mm + spáry zatřeny spárovací hmotou =4,00m2*0,25m (Kubatura vypočtena z výkresu D.1.1.1.02.01 - Situace + vytyčení)
VV |  |  |  | 4*0,25=1,000 [A]
TS |  |  |  | položka zahrnuje: - nutné zemní práce (svahování, úpravu pláně a pod.) - zřízení spojovací vrstvy - zřízení lože dlažby z cementové malty předepsané kvality a předepsané tloušťky - dodávku a položení dlažby z lomového kamene do předepsaného tvaru - spárování, těsnění, tmelení a vyplnění spar MC případně s vyklínováním - úprava povrchu pro odvedení srážkové vody - nezahrnuje podklad pod dlažbu, vykazuje se samostatně položkami SD 45
SD |  | 5 |  | Komunikace
P | 33 | 56226 |  | VOZOVKOVÉ VRSTVY Z MATERIÁLŮ STABIL VÁPNEM TL DO 300MM | M2 | 274.36 | 0 |  | 2022_OTSKP |  | 2
PP |  |  |  | Sanace podloží - Sanace podloží vozovky silnice - Zemina upravená vápnem v tl. 300mm Pokud by nebyly splněny požadované parametry na zemní pláni - bude přistoupeno k návrhu sanace aktivní zóny na základě naměřených výsledků zatěžovacích zkoušek. Na základě návrhu sanace proveden nejprve zkušební zkušení úsek. Rozměr zkušebního úseku určí TDI. Počet zkoušek určí TDI =6,20m*2,20m+6,20m*5,00m+6,20m*7,80m+6,20m*7,30m+6,20m*0,70m+6,20m*2,10m+6,20m*5,00m+6,20m*5,30m+6,20m*2,00m+6,20m*3,90m+6,10m*3,00m (Plocha vypočtena z výkresu D.1.1.1.02.01 - Situace + vytyčení)
VV |  |  |  | 6,2*2,2+6,2*5+6,2*7,8+6,2*7,3+6,2*0,7+6,2*2,1+6,2*5+6,2*5,3+6,2*2+6,2*3,9+6,1*3=274,360 [A]
TS |  |  |  | - dodání směsi v požadované kvalitě - očištění podkladu - uložení směsi dle předepsaného technologického předpisu a zhutnění vrstvy v předepsané tloušťce - zřízení vrstvy bez rozlišení šířky, pokládání vrstvy po etapách, včetně pracovních spar a spojů - úpravu napojení, ukončení - úpravu dilatačních spar včetně předepsané výztuže - nezahrnuje postřiky, nátěry - nezahrnuje úpravu povrchu krytu
P | 35 | 56330 | 01 | VOZOVKOVÉ VRSTVY ZE ŠTĚRKODRTI | M3 | 74.81 | 0 |  | 2022_OTSKP |  | 2
PP |  |  |  | Konstrukce vozovky - Štěrkodrť ŠDa 0/63 tl. min. 150mm =0,30m2*3,00m+1,20m2*2,20m+1,20m2*5,00m+1,20m2*7,80m+1,20m2*7,30m+1,20m2*4,90m+1,20m2*6,50m+1,20m2*5,00m+1,30m*5,30m+1,20m2*2,00m+1,20m2*3,90m+1,20m2*3,00m (silnice) =66,00m2*0,15m (místní komunikace) (Kubatura vypočtena z výkresu D.1.1.1.02.01 - Situace + vytyčení)
VV |  |  |  | 0,3*3+1,2*2,2+1,2*5+1,2*7,8+1,2*7,3+1,2*4,9+1,2*6,5+1,2*5+1,3*5,3+1,2*2+1,2*3,9+1,2*3+66*0,15=74,810 [A]
TS |  |  |  | - dodání kameniva předepsané kvality a zrnitosti - rozprostření a zhutnění vrstvy v předepsané tloušťce - zřízení vrstvy bez rozlišení šířky, pokládání vrstvy po etapách - nezahrnuje postřiky, nátěry
P | 36 | 56330 | 02 | VOZOVKOVÉ VRSTVY ZE ŠTĚRKODRTI | M3 | 82.23 | 0 |  | 2022_OTSKP |  | 2
PP |  |  |  | Konstrukce vozovky - Štěrkodrť ŠDa 0/32 tl. min. 200mm a 150mm =0,20m2*3,00m+1,30m2*2,20m+1,30m2*5,00m+1,30m2*7,80m+1,30m2*7,30m+1,30m2*4,90m+1,40m2*6,50m+1,40m2*5,00m+1,30m*5,30m+1,50m2*2,00m+1,50m2*3,90m+1,40m2*3,00m (silnice tl. 200mm) =68,20m2*0,15m (místní komunikace tl. 150mm) (Kubatura vypočtena z výkresu D.1.1.1.02.01 - Situace + vytyčení)
VV |  |  |  | 0,2*3+1,3*2,2+1,3*5+1,3*7,8+1,3*7,3+1,3*4,9+1,4*6,5+1,4*5+1,3*5,3+1,5*2+1,5*3,9+1,4*3+68,2*0,15=82,230 [A]
TS |  |  |  | - dodání kameniva předepsané kvality a zrnitosti - rozprostření a zhutnění vrstvy v předepsané tloušťce - zřízení vrstvy bez rozlišení šířky, pokládání vrstvy po etapách - nezahrnuje postřiky, nátěry
P | 56 | 56333 |  | VOZOVKOVÉ VRSTVY ZE ŠTĚRKODRTI TL. DO 150MM | M2 | 3 | 0 |  | 2022_OTSKP |  | 2
PP |  |  |  | Konstrukce zpěvněné plochy - Štěrkodrť ŠDb 0/32 tl. min. 150mm =3,00m2 (Plocha vypočtena z výkresu D.1.1.1.02.01 - Situace + vytyčení)
VV |  |  |  | 3=3,000 [A]
TS |  |  |  | - dodání kameniva předepsané kvality a zrnitosti - rozprostření a zhutnění vrstvy v předepsané tloušťce - zřízení vrstvy bez rozlišení šířky, pokládání vrstvy po etapách - nezahrnuje postřiky, nátěry
P | 61 | 56334 |  | VOZOVKOVÉ VRSTVY ZE ŠTĚRKODRTI TL. DO 200MM | M2 | 18.5 | 0 |  | 2022_OTSKP |  | 2
PP |  |  |  | Konstrukce sjezdu - Nezpevněný sjezd, štěrkodrť ŠDb 0/32 tl. min. 200mm =18,50m2 (Plocha vypočtena z výkresu D.1.1.1.02.01 - Situace + vytyčení)
VV |  |  |  | 18,5=18,500 [A]
TS |  |  |  | - dodání kameniva předepsané kvality a zrnitosti - rozprostření a zhutnění vrstvy v předepsané tloušťce - zřízení vrstvy bez rozlišení šířky, pokládání vrstvy po etapách - nezahrnuje postřiky, nátěry
P | 58 | 56335 |  | VOZOVKOVÉ VRSTVY ZE ŠTĚRKODRTI TL. DO 250MM | M2 | 54 | 0 |  | 2022_OTSKP |  | 2
PP |  |  |  | Konstrukce sjezdu - Štěrkodrť ŠDb 0/32 tl. min. 250mm =54,00m2 (Plocha vypočtena z výkresu D.1.1.1.02.01 - Situace + vytyčení)
VV |  |  |  | 54=54,000 [A]
TS |  |  |  | - dodání kameniva předepsané kvality a zrnitosti - rozprostření a zhutnění vrstvy v předepsané tloušťce - zřízení vrstvy bez rozlišení šířky, pokládání vrstvy po etapách - nezahrnuje postřiky, nátěry
P | 51 | 56932 |  | ZPEVNĚNÍ KRAJNIC ZE ŠTĚRKODRTI TL. DO 100MM | M2 | 65.8 | 0 |  | 2022_OTSKP |  | 2
PP |  |  |  | Nezpevněná krajnice ze štěrkodrti fr.0/32mm tl. 100mm =(34,80m+21,10m+9,90m)*1,00m (Plocha vypočtena z výkresu D.1.1.1.02.01 - Situace + vytyčení)
VV |  |  |  | (34,8+21,1+9,9)*1=65,800 [A]
TS |  |  |  | - dodání kameniva předepsané kvality a zrnitosti - rozprostření a zhutnění vrstvy v předepsané tloušťce - zřízení vrstvy bez rozlišení šířky, pokládání vrstvy po etapách
P | 37 | 572123 |  | INFILTRAČNÍ POSTŘIK Z EMULZE DO 1,0KG/M2 | M2 | 429 | 0 |  | 2022_OTSKP |  | 2
PP |  |  |  | Konstrukce vozovky - Infiltrační postřik kationaktivní emulzí PI-E (1,00kg/m2) =359,00m2 (silnice) =70,00m2 (místní komunikace) (Plocha vypočtena z výkresu D.1.1.1.02.01 - Situace + vytyčení)
VV |  |  |  | 359+70=429,000 [A]
TS |  |  |  | - dodání všech předepsaných materiálů pro postřiky v předepsaném množství - provedení dle předepsaného technologického předpisu - zřízení vrstvy bez rozlišení šířky, pokládání vrstvy po etapách - úpravu napojení, ukončení
P | 40 | 572213 |  | SPOJOVACÍ POSTŘIK Z EMULZE DO 0,5KG/M2 | M2 | 1538 | 0 |  | 2022_OTSKP |  | 2
PP |  |  |  | Konstrukce vozovky - Spojovací postřik kationaktivní emulzí PS-E (0,40kg/m2) =1062,00m2+401,00m2 (silnice) =75,00m2 (místní komunikace) (Plocha vypočtena z výkresu D.1.1.1.02.01 - Situace + vytyčení)
VV |  |  |  | 1062+401+75=1 538,000 [A]
TS |  |  |  | - dodání všech předepsaných materiálů pro postřiky v předepsaném množství - provedení dle předepsaného technologického předpisu - zřízení vrstvy bez rozlišení šířky, pokládání vrstvy po etapách - úpravu napojení, ukončení
P | 46 | 57475 |  | VOZOVKOVÉ VÝZTUŽNÉ VRSTVY Z GEOMŘÍŽOVINY | M2 | 39.95 | 0 |  | 2022_OTSKP |  | 2
PP |  |  |  | Konstrukce vozovky - Geokompozit, min. pevnost 70kN/m, umístěna nad opěry mostu a vedení plynovodu =2*6,80m*2,00m+8,50m*1,50m (Délka vypočtena z výkresu D.1.1.1.02.01 - Situace + vytyčení)
VV |  |  |  | 2*6,8*2+8,5*1,5=39,950 [A]
TS |  |  |  | - dodání geomříže v požadované kvalitě a v množství včetně přesahů (přesahy započteny v jednotkové ceně) - očištění podkladu - pokládka geomříže dle předepsaného technologického předpisu
P | 42 | 574A34 |  | ASFALTOVÝ BETON PRO OBRUSNÉ VRSTVY ACO 11+, 11S TL. 40MM | M2 | 1137 | 0 |  | 2022_OTSKP |  | 2
PP |  |  |  | Konstrukce vozovky - Asfaltový beton pro obrusné vrstvy ACO 11+ tl. 40mm =1062,00m2 (silnice) =75,00m2 (místní komunikace) (Plocha vypočtena z výkresu D.1.1.1.02.01 - Situace + vytyčení)
VV |  |  |  | 1062+75=1 137,000 [A]
TS |  |  |  | - dodání směsi v požadované kvalitě - očištění podkladu - uložení směsi dle předepsaného technologického předpisu, zhutnění vrstvy v předepsané tloušťce - zřízení vrstvy bez rozlišení šířky, pokládání vrstvy po etapách, včetně pracovních spar a spojů - úpravu napojení, ukončení podél obrubníků, dilatačních zařízení, odvodňovacích proužků, odvodňovačů, vpustí, šachet a pod. - nezahrnuje postřiky, nátěry - nezahrnuje těsnění podél obrubníků, dilatačních zařízení, odvodňovacích proužků, odvodňovačů, vpustí, šachet a pod.
P | 41 | 574C56 |  | ASFALTOVÝ BETON PRO LOŽNÍ VRSTVY ACL 16+, 16S TL. 60MM | M2 | 401 | 0 |  | 2022_OTSKP |  | 2
PP |  |  |  | Konstrukce vozovky - Asfaltový beton pro ložné vrstvy ACL 16+ tl. 60mm =401,00m2 (Plocha vypočtena z výkresu D.1.1.1.02.01 - Situace + vytyčení)
VV |  |  |  | 401=401,000 [A]
TS |  |  |  | - dodání směsi v požadované kvalitě - očištění podkladu - uložení směsi dle předepsaného technologického předpisu, zhutnění vrstvy v předepsané tloušťce - zřízení vrstvy bez rozlišení šířky, pokládání vrstvy po etapách, včetně pracovních spar a spojů - úpravu napojení, ukončení podél obrubníků, dilatačních zařízení, odvodňovacích proužků, odvodňovačů, vpustí, šachet a pod. - nezahrnuje postřiky, nátěry - nezahrnuje těsnění podél obrubníků, dilatačních zařízení, odvodňovacích proužků, odvodňovačů, vpustí, šachet a pod.
P | 39 | 574E46 |  | ASFALTOVÝ BETON PRO PODKLADNÍ VRSTVY ACP 16+, 16S TL. 50MM | M2 | 70 | 0 |  | 2022_OTSKP |  | 2
PP |  |  |  | Konstrukce vozovky - Asfaltový beton pro podkladní vrstvy ACP 16+ tl. 50mm =70,00m2 (místní komunikace) (Plocha vypočtena z výkresu D.1.1.1.02.01 - Situace + vytyčení)
VV |  |  |  | 70=70,000 [A]
TS |  |  |  | - dodání směsi v požadované kvalitě - očištění podkladu - uložení směsi dle předepsaného technologického předpisu, zhutnění vrstvy v předepsané tloušťce - zřízení vrstvy bez rozlišení šířky, pokládání vrstvy po etapách, včetně pracovních spar a spojů - úpravu napojení, ukončení podél obrubníků, dilatačních zařízení, odvodňovacích proužků, odvodňovačů, vpustí, šachet a pod. - nezahrnuje postřiky, nátěry - nezahrnuje těsnění podél obrubníků, dilatačních zařízení, odvodňovacích proužků, odvodňovačů, vpustí, šachet a pod.
P | 38 | 574E88 |  | ASFALTOVÝ BETON PRO PODKLADNÍ VRSTVY ACP 22+, 22S TL. 90MM | M2 | 359 | 0 |  | 2022_OTSKP |  | 2
PP |  |  |  | Konstrukce vozovky - Asfaltový beton pro podkladní vrstvy ACP 22+ tl. 90mm =359,00m2 (silnice) (Plocha vypočtena z výkresu D.1.1.1.02.01 - Situace + vytyčení)
VV |  |  |  | 359=359,000 [A]
TS |  |  |  | - dodání směsi v požadované kvalitě - očištění podkladu - uložení směsi dle předepsaného technologického předpisu, zhutnění vrstvy v předepsané tloušťce - zřízení vrstvy bez rozlišení šířky, pokládání vrstvy po etapách, včetně pracovních spar a spojů - úpravu napojení, ukončení podél obrubníků, dilatačních zařízení, odvodňovacích proužků, odvodňovačů, vpustí, šachet a pod. - nezahrnuje postřiky, nátěry - nezahrnuje těsnění podél obrubníků, dilatačních zařízení, odvodňovacích proužků, odvodňovačů, vpustí, šachet a pod.
P | 55 | 58252 |  | DLÁŽDĚNÉ KRYTY Z BETONOVÝCH DLAŽDIC DO LOŽE Z MC | M2 | 5.875 | 0 |  | 2022_OTSKP |  | 2
PP |  |  |  | Konstrukce vozovky - Betonová silniční přídlažba 500x250x80mm, včetně osazení do betonového lože z betonu C25/30-XF3 =(11,50m+12,00m)*0,25m (Plocha vypočtena z výkresu D.1.1.1.02.01 - Situace + vytyčení)
VV |  |  |  | (11,5+12)*0,25=5,875 [A]
TS |  |  |  | - dodání dlažebního materiálu v požadované kvalitě, dodání materiálu pro předepsané lože v tloušťce předepsané dokumentací a pro předepsanou výplň spar - očištění podkladu - uložení dlažby dle předepsaného technologického předpisu včetně předepsané podkladní vrstvy a předepsané výplně spar - zřízení vrstvy bez rozlišení šířky, pokládání vrstvy po etapách - úpravu napojení, ukončení podél obrubníků, dilatačních zařízení, odvodňovacích proužků, odvodňovačů, vpustí, šachet a pod., nestanoví-li zadávací dokumentace jinak - nezahrnuje postřiky, nátěry - nezahrnuje těsnění podél obrubníků, dilatačních zařízení, odvodňovacích proužků, odvodňovačů, vpustí, šachet a pod.
P | 60 | 582612 |  | KRYTY Z BETON DLAŽDIC SE ZÁMKEM ŠEDÝCH TL 80MM DO LOŽE Z KAM | M2 | 14 | 0 |  | 2022_OTSKP |  | 2
PP |  |  |  | Konstrukce sjezdu - Betonová zámková dlažba tl. 80mm, včetně vyplnění jemným křemičitým pískem, včetně včetně lože dlažby z drti fr. 6/8mm tl. min. 40mm =14,00m2 (Plocha vypočtena z výkresu D.1.1.1.02.01 - Situace + vytyčení)
VV |  |  |  | 14=14,000 [A]
TS |  |  |  | - dodání dlažebního materiálu v požadované kvalitě, dodání materiálu pro předepsané lože v tloušťce předepsané dokumentací a pro předepsanou výplň spar - očištění podkladu - uložení dlažby dle předepsaného technologického předpisu včetně předepsané podkladní vrstvy a předepsané výplně spar - zřízení vrstvy bez rozlišení šířky, pokládání vrstvy po etapách - úpravu napojení, ukončení podél obrubníků, dilatačních zařízení, odvodňovacích proužků, odvodňovačů, vpustí, šachet a pod., nestanoví-li zadávací dokumentace jinak - nezahrnuje postřiky, nátěry - nezahrnuje těsnění podél obrubníků, dilatačních zařízení, odvodňovacích proužků, odvodňovačů, vpustí, šachet a pod.
P | 57 | 587205 |  | PŘEDLÁŽDĚNÍ KRYTU Z BETONOVÝCH DLAŽDIC | M2 | 3 | 0 |  | 2022_OTSKP |  | 2
PP |  |  |  | Konstrukce zpěvněné plochy - Rozebrání betonové dlažby včetně očištění a uložení na palety v obvodu stavby, pokládka betonové dlažby tl. 60 mm do lože z hrubého drceného kameniva frakce 6/8 mm tl. 30 mm, včetně vyplnění spár jemným křemičitým pískem =3,00m2 (Plocha vypočtena z výkresu D.1.1.1.02.01 - Situace + vytyčení)
VV |  |  |  | 3=3,000 [A]3
TS |  |  |  | - pod pojmem *předláždění* se rozumí rozebrání stávající dlažby a pokládka dlažby ze stávajícího dlažebního materiálu (bez dodávky nového) - zahrnuje nezbytnou manipulaci s tímto materiálem (nakládání, doprava, složení, očištění) - dodání a rozprostření materiálu pro lože a jeho tloušťku předepsanou dokumentací a pro předepsanou výplň spar - eventuelní doplnění plochy s použitím nového materiálu se vykazuje v položce č.582
P | 59 | 587206 |  | PŘEDLÁŽDĚNÍ KRYTU Z BETONOVÝCH DLAŽDIC SE ZÁMKEM | M2 | 40 | 0 |  | 2022_OTSKP |  | 2
PP |  |  |  | Konstrukce sjezdu - Rozebrání betonové zámkové dlažby včetně očištění a uložení na palety v obvodu stavby, pokládka betonové zámkové dlažby tl. 80 mm do lože z hrubého drceného kameniva frakce 6/8 mm tl. 40 mm, včetně vyplnění spár jemným křemičitým pískem =40,00m2 (Plocha vypočtena z výkresu D.1.1.1.02.01 - Situace + vytyčení)
VV |  |  |  | 40=40,000 [A]
TS |  |  |  | - pod pojmem *předláždění* se rozumí rozebrání stávající dlažby a pokládka dlažby ze stávajícího dlažebního materiálu (bez dodávky nového) - zahrnuje nezbytnou manipulaci s tímto materiálem (nakládání, doprava, složení, očištění) - dodání a rozprostření materiálu pro lože a jeho tloušťku předepsanou dokumentací a pro předepsanou výplň spar - eventuelní doplnění plochy s použitím nového materiálu se vykazuje v položce č.582
SD |  | 6 |  | Úpravy povrchů, podlahy, výplně otvorů
P | 77 | 626211 |  | REPROFILACE VODOROVNÝCH PLOCH SHORA SANAČNÍ MALTOU JEDNOVRST TL 10MM | M2 | 0.78 | 0 |  | 2022_OTSKP |  | 2
PP |  |  |  | Odvodnění - Úprava seříznutých ploch hrdlových trub sanační maltou =0,18m+0,32m+0,18m*1,2 (Plocha vypočtena z výkresu D.1.1.1.02.01 - Situace + vytyčení)
VV |  |  |  | 0,18+0,32*1,2+0,18*1,2=0,780 [A]
TS |  |  |  | položka zahrnuje: dodávku veškerého materiálu potřebného pro předepsanou úpravu v předepsané kvalitě nutné vyspravení podkladu, případně zatření spar zdiva položení vrstvy v předepsané tloušťce potřebná lešení a podpěrné konstrukce
SD |  | 8 |  | Potrubí
P | 70 | 82445 |  | POTRUBÍ Z TRUB ŽELEZOBETONOVÝCH DN DO 300MM | M | 5 | 0 |  | 2022_OTSKP |  | 2
PP |  |  |  | Odvodnění - Prodloužení stávajícího propustku z betonových trub DN=300mm, uložení do betonového lože a na betonové podkladky =3,00m (Délka vypočtena z výkresu D.1.1.1.02.01 - Situace + vytyčení)
VV |  |  |  | 5=5,000 [A]
TS |  |  |  | položky pro zhotovení potrubí platí bez ohledu na sklon zahrnuje: - výrobní dokumentaci (včetně technologického předpisu) - dodání veškerého trubního a pomocného materiálu (trouby, trubky, tvarovky, spojovací a těsnící materiál a pod.), podpěrných, závěsných a upevňovacích prvků, včetně potřebných úprav - úprava a příprava podkladu a podpěr, očištění a ošetření podkladu a podpěr - zřízení plně fun ního potrubí, kompletní soustavy, podle příslušného technologického předpisu - zřízení potrubí i jednotlivých částí po etapách, včetně pracovních spar a spojů, pracovního zaslepení konců a pod. - úprava prostupů, průchodů šachtami a komorami, okolí podpěr a vyústění, zaústění, napojení, vyvedení a upevnění odpad. výustí - ochrana potrubí nátěrem (vč. úpravy povrchu), případně izolací, nejsou-li tyto práce předmětem jiné položky - úprava, očištění a ošetření prostoru kolem potrubí - položky platí pro práce prováděné v prostoru zapaženém i nezapaženém a i v kolektorech, chráničkách - položky zahrnují i práce spojené s nutnými obtoky, převáděním a čerpáním vody nezahrnuje zkoušky vodotěsnosti a televizní prohlídku
P | 65 | 87427 |  | POTRUBÍ Z TRUB PLASTOVÝCH ODPADNÍCH DN DO 100MM | M | 4.8 | 0 |  | 2022_OTSKP |  | 2
PP |  |  |  | Konstrukce sjezdu - Odvodňovací žlab, přípojky z plastových trub DN=100mm vhodnou do dynamicky zatížených konstrukcí, které budou uloženy na pískový podsyp tl.100mm, včetně připojení do betonového propustku =2*2,40m (Délka vypočtena z výkresu D.1.1.1.02.01 - Situace + vytyčení)
VV |  |  |  | 2*2,4=4,800 [A]
TS |  |  |  | položky pro zhotovení potrubí platí bez ohledu na sklon zahrnuje: - výrobní dokumentaci (včetně technologického předpisu) - dodání veškerého trubního a pomocného materiálu (trouby, trubky, tvarovky, spojovací a těsnící materiál a pod.), podpěrných, závěsných a upevňovacích prvků, včetně potřebných úprav - úprava a příprava podkladu a podpěr, očištění a ošetření podkladu a podpěr - zřízení plně fun ního potrubí, kompletní soustavy, podle příslušného technologického předpisu - zřízení potrubí i jednotlivých částí po etapách, včetně pracovních spar a spojů, pracovního zaslepení konců a pod. - úprava prostupů, průchodů šachtami a komorami, okolí podpěr a vyústění, zaústění, napojení, vyvedení a upevnění odpad. výustí - ochrana potrubí nátěrem (vč. úpravy povrchu), případně izolací, nejsou-li tyto práce předmětem jiné položky - úprava, očištění a ošetření prostoru kolem potrubí - položky platí pro práce prováděné v prostoru zapaženém i nezapaženém a i v kolektorech, chráničkách - položky zahrnují i práce spojené s nutnými obtoky, převáděním a čerpáním vody nezahrnuje zkoušky vodotěsnosti a televizní prohlídku
P | 71 | 87445 |  | POTRUBÍ Z TRUB PLASTOVÝCH ODPADNÍCH DN DO 300MM | M | 15.5 | 0 |  | 2022_OTSKP |  | 2
PP |  |  |  | Odvodnění - Plastové trouby DN=300mm vhodné do dynamicky zatížených konstrukcí, které budou uloženy na pískový podsyp tl.100mm =11,00m+4,50m (Délka vypočtena z výkresu D.1.1.1.02.01 - Situace + vytyčení)
VV |  |  |  | 11+4,5=15,500 [A]
TS |  |  |  | položky pro zhotovení potrubí platí bez ohledu na sklon zahrnuje: - výrobní dokumentaci (včetně technologického předpisu) - dodání veškerého trubního a pomocného materiálu (trouby, trubky, tvarovky, spojovací a těsnící materiál a pod.), podpěrných, závěsných a upevňovacích prvků, včetně potřebných úprav - úprava a příprava podkladu a podpěr, očištění a ošetření podkladu a podpěr - zřízení plně fun ního potrubí, kompletní soustavy, podle příslušného technologického předpisu - zřízení potrubí i jednotlivých částí po etapách, včetně pracovních spar a spojů, pracovního zaslepení konců a pod. - úprava prostupů, průchodů šachtami a komorami, okolí podpěr a vyústění, zaústění, napojení, vyvedení a upevnění odpad. výustí - ochrana potrubí nátěrem (vč. úpravy povrchu), případně izolací, nejsou-li tyto práce předmětem jiné položky - úprava, očištění a ošetření prostoru kolem potrubí - položky platí pro práce prováděné v prostoru zapaženém i nezapaženém a i v kolektorech, chráničkách - položky zahrnují i práce spojené s nutnými obtoky, převáděním a čerpáním vody nezahrnuje zkoušky vodotěsnosti a televizní prohlídku
P | 72 | 87457 |  | POTRUBÍ Z TRUB PLASTOVÝCH ODPADNÍCH DN DO 500MM | M | 5 | 0 |  | 2022_OTSKP |  | 2
PP |  |  |  | Odvodnění - Úprava vyústění děšťové kanalizace z plastových trub DN=500mm vhodné do dynamicky zatížených konstrukcí, které budou uloženy na pískový podsyp tl.100mm =5,00m (Délka vypočtena z výkresu D.1.1.1.02.01 - Situace + vytyčení)
VV |  |  |  | 5=5,000 [A]
TS |  |  |  | položky pro zhotovení potrubí platí bez ohledu na sklon zahrnuje: - výrobní dokumentaci (včetně technologického předpisu) - dodání veškerého trubního a pomocného materiálu (trouby, trubky, tvarovky, spojovací a těsnící materiál a pod.), podpěrných, závěsných a upevňovacích prvků, včetně potřebných úprav - úprava a příprava podkladu a podpěr, očištění a ošetření podkladu a podpěr - zřízení plně fun ního potrubí, kompletní soustavy, podle příslušného technologického předpisu - zřízení potrubí i jednotlivých částí po etapách, včetně pracovních spar a spojů, pracovního zaslepení konců a pod. - úprava prostupů, průchodů šachtami a komorami, okolí podpěr a vyústění, zaústění, napojení, vyvedení a upevnění odpad. výustí - ochrana potrubí nátěrem (vč. úpravy povrchu), případně izolací, nejsou-li tyto práce předmětem jiné položky - úprava, očištění a ošetření prostoru kolem potrubí - položky platí pro práce prováděné v prostoru zapaženém i nezapaženém a i v kolektorech, chráničkách - položky zahrnují i práce spojené s nutnými obtoky, převáděním a čerpáním vody nezahrnuje zkoušky vodotěsnosti a televizní prohlídku
P | 69 | 894145 |  | ŠACHTY KANALIZAČNÍ Z BETON DÍLCŮ NA POTRUBÍ DN DO 300MM | KUS | 3 | 0 |  | 2022_OTSKP |  | 2
PP |  |  |  | Odvodnění - Nové šachty dešťové kanalizace DN=1000mm z betonových dílců (litinový poklop, vyrovnávací prstence, šachtový kónus, šachtové skruže a šachtového dna), včetně úpravy základové spáry, podkladního betonu C12/15 tl. 150mm a napojení trub =1ks (Počet vypočten z výkresu D.1.1.1.02.01 - Situace + vytyčení)
VV |  |  |  | 3=3,000 [A]
TS |  |  |  | položka zahrnuje: - poklopy s rámem, mříže s rámem, stupadla, žebříky, stropy z bet. dílců a pod. - předepsané betonové skruže, prefabrikované nebo monolitické betonové dno - dodání dílce požadovaného tvaru a vlastností, jeho skladování, doprava a osazení do definitivní polohy, včetně komplexní technologie výroby a montáže dílců, ošetření a ochrana dílců, - u dílců železobetonových a předpjatých veškerá výztuž, případně i tuhé kovové prvky a závěsná oka, - úpravy a zařízení pro uložení a transport dílce, - veškeré požadované úpravy dílců, včetně doplňkových konstrukcí a vybavení, - sestavení dílce na stavbě včetně montážních zařízení, plošin a prahů a pod., - výplň, těsnění a tmelení spár a spojů, - očištění a ošetření úložných ploch, - zednické výpomoce pro montáž dílců, - označení dílce výrobním štítkem nebo jiným způsobem, - úpravy dílce pro dodržení požadované přesnosti jeho osazení, včetně případných měření, - veškerá zařízení pro zajištění stability v každém okamžiku - předepsané podkladní konstrukce
P | 67 | 89712 |  | VPUSŤ KANALIZAČNÍ ULIČNÍ KOMPLETNÍ Z BETONOVÝCH DÍLCŮ | KUS | 2 | 0 |  | 2022_OTSKP |  | 2
PP |  |  |  | Odvodnění - Uliční vpusti z betonových dílců (litinový poklop, vyrovnávací prstence, kalový koš, skruže a dno s kalovým protorem), včetně úpravy základové spáry a podkladního betonu C12/15 tl. 150mm =2ks (Počet vypočten z výkresu D.1.1.1.02.01 - Situace + vytyčení)
VV |  |  |  | 2=2,000 [A]
TS |  |  |  | položka zahrnuje: - dodávku a osazení předepsaných dílů včetně mříže - výplň, těsnění a tmelení spar a spojů, - opatření povrchů betonu izolací proti zemní vlhkosti v částech, kde přijdou do styku se zeminou nebo kamenivem, - předepsané podkladní konstrukce
P | 62 | 897542 |  | VPUSŤ ODVOD ŽLABŮ Z POLYMERBETONU SV. ŠÍŘKY DO 150MM | KUS | 2 | 0 |  | 2022_OTSKP |  | 2
PP |  |  |  | Konstrukce sjezdu - Odvodňovací žlab z polymerbetonu, opatřen demontovatelnou mříží z kompozitního materiáu, kterou lze přikotvit. Odvodňovací žlab bude šířky min. 200mm, délky 4,00m =2ks (Počet vypočten z výkresu D.1.1.1.02.01 - Situace + vytyčení)
VV |  |  |  | 2=2,000 [A]
TS |  |  |  | položka zahrnuje dodávku a osazení předepsaného dílce včetně mříže nezahrnuje předepsané podkladní konstrukce
P | 50 | 89921 |  | VÝŠKOVÁ ÚPRAVA POKLOPŮ | KUS | 6 | 0 |  | 2022_OTSKP |  | 2
PP |  |  |  | Konstrukce vozovky - Výšková úprava poklopů šachet =6ks (Počet vypočten z výkresu D.1.1.1.02.01 - Situace + vytyčení)
VV |  |  |  | 6=6,000 [A]
TS |  |  |  | - položka výškové úpravy zahrnuje všechny nutné práce a materiály pro zvýšení nebo snížení zařízení (včetně nutné úpravy stávajícího povrchu vozovky nebo chodníku).
P | 49 | 89922 |  | VÝŠKOVÁ ÚPRAVA MŘÍŽÍ | KUS | 2 | 0 |  | 2022_OTSKP |  | 2
PP |  |  |  | Konstrukce vozovky - Výšková úprava mříží uličních vpustí =2ks (Počet vypočten z výkresu D.1.1.1.02.01 - Situace + vytyčení)
VV |  |  |  | 2=2,000 [A]
TS |  |  |  | - položka výškové úpravy zahrnuje všechny nutné práce a materiály pro zvýšení nebo snížení zařízení (včetně nutné úpravy stávajícího povrchu vozovky nebo chodníku).
P | 48 | 89923 |  | VÝŠKOVÁ ÚPRAVA KRYCÍCH HRNCŮ | KUS | 3 | 0 |  | 2022_OTSKP |  | 2
PP |  |  |  | Konstrukce vozovky - Výškové úprava hrnců, inženýrských sítí =3ks (Počet vypočten z výkresu D.1.1.1.02.01 - Situace + vytyčení)
VV |  |  |  | 3=3,000 [A]
TS |  |  |  | - položka výškové úpravy zahrnuje všechny nutné práce a materiály pro zvýšení nebo snížení zařízení (včetně nutné úpravy stávajícího povrchu vozovky nebo chodníku).
SD |  | 9 |  | Ostatní konstrukce a práce
P | 87 | 91355 |  | EVIDENČNÍ ČÍSLO MOSTU | KUS | 1 | 0 |  | 2022_OTSKP |  | 2
PP |  |  |  | Dopravní značení a zařízení - Dodávka a montáž nového dopravního značení včetně nerezového spojovacího materiálu třídy A4 „Ev.č.mostu“ - 1ks =1ks (Počet vypočten z výkresu D.1.1.1.02.05 - Situace dopravního značení)
VV |  |  |  | 1=1,000 [A]
TS |  |  |  | položka zahrnuje štítek s evidenčním číslem mostu, sloupek dopravní značky včetně osazení a nutných zemních prací a zabetonování
P | 15 | 914113 | 01 | DOPRAVNÍ ZNAČKY ZÁKLADNÍ VELIKOSTI OCELOVÉ NEREFLEXNÍ - DEMONTÁŽ | KUS | 12 | 0 |  | 2022_OTSKP |  | 2
PP |  |  |  | Bourací práce - Odstranění stávajícího dopravního značení, včetně odvozu na skládku investora (KSUS Dolínek) do vzdálenosti 13ti km A 6a - „Zúžená vozovka (z obou stran)“ - 1ks B 13 - „Zákaz vjezdu vozidel, jejichž okamžitá hmotnost přesahuje vyznačenou mez“ - 2ks B 20a-30 - „Nejvyšší povolená rychlost“ - 1ks B 21a - „Zákaz předjíždění“ - 1ks B 26 - „Konec všech zákazů“ - 2ks C 4b - „Přikázaný směr objíždění vlevo“ - 2ks E 5 - „Dodatková tabulka - Celková hmotnost“ - 1ks P 7 - „Přednost protijedoucím vozidlům“ - 1ks P 8 - „Přednost před protijedoucími vozidly“ - 1ks =1ks+2ks+1ks+1ks+2ks+2ks+1ks+1ks+1ks (Počet vypočten z výkresu D.1.1.2.05 - Situace dopravního značení)
VV |  |  |  | 1+2+1+1+2+2+1+1+1=12,000 [A]
TS |  |  |  | Položka zahrnuje odstranění, demontáž a odklizení materiálu s odvozem na předepsané místo
P | 16 | 914113 | 02 | DOPRAVNÍ ZNAČKY ZÁKLADNÍ VELIKOSTI OCELOVÉ NEREFLEXNÍ - DEMONTÁŽ | KUS | 2 | 0 |  | 2022_OTSKP |  | 2
PP |  |  |  | Bourací práce - Odstranění stávajícího dopravního značení, včetně uložení v obvodu stavby pro opětovné osazení „Ev.č.mostu“ - 1ks P 2 - „Hlavní pozemní komunikace“ - 1ks =1ks+1ks (Počet vypočten z výkresu D.1.1.1.02.05 - Situace dopravního značení)
VV |  |  |  | 1+1=2,000 [A]
TS |  |  |  | Položka zahrnuje odstranění, demontáž a odklizení materiálu s odvozem na předepsané místo
P | 88 | 914122 |  | DOPRAVNÍ ZNAČKY ZÁKLADNÍ VELIKOSTI OCELOVÉ FÓLIE TŘ 1 - MONTÁŽ S PŘEMÍSTĚNÍM | KUS | 2 | 0 |  | 2022_OTSKP |  | 2
PP |  |  |  | Dopravní značení a zařízení - Přesun a montáž stávajících dopravního značení včetně nerezového spojovacího materiálu třídy A4 „Ev.č.mostu“ - 1ks P 2 - „Hlavní pozemní komunikace“ - 1ks =1ks+1ks (Počet vypočten z výkresu D.1.1.1.02.05 - Situace dopravního značení)
VV |  |  |  | 1+1=2,000 [A]
TS |  |  |  | položka zahrnuje: - dopravu demontované značky z dočasné skládky - osazení a montáž značky na místě určeném projektem - nutnou opravu poškozených částí nezahrnuje dodávku značky
P | 89 | 914921 |  | SLOUPKY A STOJKY DOPRAVNÍCH ZNAČEK Z OCEL TRUBEK DO PATKY - DODÁVKA A MONTÁŽ | KUS | 1 | 0 |  | 2022_OTSKP |  | 2
PP |  |  |  | Dopravní značení a zařízení - Nové sloupky stávajících dopravního značení a zařízení, včetně PKO a patky z betonu C25/30 o rozměrech 0,40x0,40x0,80m =1ks (Počet vypočten z výkresu D.1.1.1.02.05 - Situace dopravního značení)
VV |  |  |  | 1=1,000 [A]
TS |  |  |  | položka zahrnuje: - sloupky a upevňovací zařízení včetně jejich osazení (betonová patka, zemní práce)
P | 17 | 914923 |  | SLOUPKY A STOJKY DZ Z OCEL TRUBEK DO PATKY DEMONTÁŽ | KUS | 4 | 0 |  | 2022_OTSKP |  | 2
PP |  |  |  | Bourací práce - Odstranění sloupků stávajícího dopravního značení, včetně očištění a odvozu na skládku investora (KSUS Dolínek) do vzdálenosti 13ti km =8ks (Počet vypočten z výkresu D.1.1.1.02.05 - Situace dopravního značení)
VV |  |  |  | 4=4,000 [A]
TS |  |  |  | Položka zahrnuje odstranění, demontáž a odklizení materiálu s odvozem na předepsané místo
P | 90 | 915111 |  | VODOROVNÉ DOPRAVNÍ ZNAČENÍ BARVOU HLADKÉ - DODÁVKA A POKLÁDKA | M2 | 12.75 | 0 |  | 2022_OTSKP |  | 2
PP |  |  |  | Dopravní značení a zařízení - Vodorovné dopravní značení - značení bílou barvou V2b 3,0/1,5/0,125 =34*3,00m*0,125m (Počet vypočten z výkresu D.1.1.1.02.05 - Situace dopravního značení)
VV |  |  |  | 34*3*0,125=12,750 [A]
TS |  |  |  | položka zahrnuje: - dodání a pokládku nátěrového materiálu (měří se pouze natíraná plocha) - předznačení a reflexní úpravu
P | 91 | 915221 |  | VODOR DOPRAV ZNAČ PLASTEM STRUKTURÁLNÍ NEHLUČNÉ - DOD A POKLÁDKA | M2 | 12.75 | 0 |  | 2022_OTSKP |  | 2
PP |  |  |  | Dopravní značení a zařízení - Vodorovné dopravní značení - značení strukturovaným plastem V2b 3,0/1,5/0,125 =34*3,00m*0,125m (Počet vypočten z výkresu D.1.1.1.02.05 - Situace dopravního značení)
VV |  |  |  | 34*3*0,125=12,750 [A]
TS |  |  |  | položka zahrnuje: - dodání a pokládku nátěrového materiálu (měří se pouze natíraná plocha) - předznačení a reflexní úpravu
P | 18 | 916623 |  | VODÍCÍ STĚNY Z DÍLCŮ BETON - DEMONTÁŽ | M | 20 | 0 |  | 2022_OTSKP |  | 2
PP |  |  |  | Bourací práce - Odstranění stávajícÍ vodící stěny z betonových dílců, včetně odvozu na skládku investora (KSUS Dolínek) do vzdálenosti 13ti km =2*10,00m (Počet vypočten z výkresu D.1.1.1.02.01 - Situace + vytyčení)
VV |  |  |  | 2*10=20,000 [A]
TS |  |  |  | Položka zahrnuje odstranění, demontáž a odklizení zařízení s odvozem na předepsané místo. V položce se vykazují dočasné prefabrikované vodící betonové stěny výšky max. 60cm. Dočasné vodící stěny z prefabrikovaných betonových svodidel standardních výšek se vykazují v položkách 911**3.
P | 52 | 917223 |  | SILNIČNÍ A CHODNÍKOVÉ OBRUBY Z BETONOVÝCH OBRUBNÍKŮ ŠÍŘ 100MM | M | 18 | 0 |  | 2022_OTSKP |  | 2
PP |  |  |  | Obrubníky - Betonové chodníkové obrubníky 100x250x1000mm, včetně osazení do betonového lože s bočními opěrami z betonu C25/30-XF3, včetně řezání obrub a případných úprav styčných spár MC =4,00m+4,00m+10,00m (Délka vypočtena z výkresu D.1.1.1.02.01 - Situace + vytyčení)
VV |  |  |  | 4+4+10=18,000 [A]
TS |  |  |  | Položka zahrnuje: dodání a pokládku betonových obrubníků o rozměrech předepsaných zadávací dokumentací betonové lože i boční betonovou opěrku.
P | 53 | 917224 | 01 | SILNIČNÍ A CHODNÍKOVÉ OBRUBY Z BETONOVÝCH OBRUBNÍKŮ ŠÍŘ 150MM | M | 14 | 0 |  | 2022_OTSKP |  | 2
PP |  |  |  | Obrubníky - Betonové silniční obrubníky 150x250x1000mm, včetně náběhových 150x150/250x1000mm, osazení do betonového lože s bočními opěrami z betonu C25/30-XF3, včetně řezání obrub a případných úprav styčných spár MC =11,00m+2,00m+1,00m (Délka vypočtena z výkresu D.1.1.1.02.01 - Situace + vytyčení)
VV |  |  |  | 11+2+1=14,000 [A]
TS |  |  |  | Položka zahrnuje: dodání a pokládku betonových obrubníků o rozměrech předepsaných zadávací dokumentací betonové lože i boční betonovou opěrku.
P | 54 | 917224 | 02 | SILNIČNÍ A CHODNÍKOVÉ OBRUBY Z BETONOVÝCH OBRUBNÍKŮ ŠÍŘ 150MM | M | 19.5 | 0 |  | 2022_OTSKP |  | 2
PP |  |  |  | Obrubníky - Betonové silniční obrubníky nájezdové 150x150x1000mm, včetně osazení do betonového lože s bočními opěrami z betonu C25/30-XF3, včetně řezání obrub a případných úprav styčných spár MC =15,00m+4,50m (Délka vypočtena z výkresu D.1.1.1.02.01 - Situace + vytyčení)
VV |  |  |  | 15+4,5=19,500 [A]
TS |  |  |  | Položka zahrnuje: dodání a pokládku betonových obrubníků o rozměrech předepsaných zadávací dokumentací betonové lože i boční betonovou opěrku.
P | 19 | 919111 |  | ŘEZÁNÍ ASFALTOVÉHO KRYTU VOZOVEK TL DO 50MM | M | 34 | 0 |  | 2022_OTSKP |  | 2
PP |  |  |  | Bourací práce - Řezání vozovky kotoučovou pilou do hloubky 50mm =6,50m+5,00m+6,00m+9,00m+7,50m (Délka vypočtena z výkresu D.1.1.1.02.01 - Situace + vytyčení)
VV |  |  |  | 6,5+5+6+9+7,5=34,000 [A]
TS |  |  |  | položka zahrnuje řezání vozovkové vrstvy v předepsané tloušťce, včetně spotřeby vody
P | 76 | 919142 |  | ŘEZÁNÍ ŽELEZOBETONOVÝCH KONSTRUKCÍ TL DO 100MM | M | 6.46 | 0 |  | 2022_OTSKP |  | 2
PP |  |  |  | Odvodnění - Seříznutí železobetonových prefabrikovaných hrdlových trub =1,80m+2,5m+1,80m*1,2 (Délka vypočtena z výkresu D.1.1.1.02.01 - Situace + vytyčení)
VV |  |  |  | 1,8+2,5+1,8*1,2=6,460 [A]
TS |  |  |  | položka zahrnuje řezání železobetonových konstrukcí v předepsané tloušťce, včetně spotřeby vody
P | 45 | 931326 |  | TĚSNĚNÍ DILATAČ SPAR ASF ZÁLIVKOU MODIFIK PRŮŘ DO 800MM2 | M | 90.9 | 0 |  | 2022_OTSKP |  | 2
PP |  |  |  | Konstrukce vozovky - Úprava spár na obrusné vrstvě, u spár budou předehřáty okolní plochy, provede se zalití modifikovanou asfaltovou zálivkou 40x20mm (dle ČSN EN 14188-1) s přelivem 60mm, provede se povápnění =6,50m+2*6,80m+10,20m+10,30m+16,50m+5,00m+6,00m+6,50m+8,80m+7,50m (Délka vypočtena z výkresu D.1.1.1.02.01 - Situace + vytyčení)
VV |  |  |  | 6,5+2*6,8+10,2+10,3+16,5+5+6+6,5+8,8+7,5=90,900 [A]
TS |  |  |  | položka zahrnuje dodávku a osazení předepsaného materiálu, očištění ploch spáry před úpravou, očištění okolí spáry po úpravě nezahrnuje těsnící profil
P | 64 | 9352A2 |  | PŘÍKOPOVÉ ŽLABY Z BETON TVÁRNIC ŠÍŘ DO 300MM DO BETONU TL 100MM | M | 5.5 | 0 |  | 2022_OTSKP |  | 2
PP |  |  |  | Konstrukce sjezdu - Betonové žlabovky šířky 200mm, včetně osazení do betonového lože z betonu C25/30-XF3 min. tl. 150mm, včetně řezání prefabrikátů a případných úprav styčných spár MC =5,50m (Délka vypočtena z výkresu D.1.1.1.02.01 - Situace + vytyčení)
VV |  |  |  | 5,5=5,500 [A]
TS |  |  |  | položka zahrnuje: - dodávku a uložení příkopových tvárnic předepsaného rozměru a kvality - dodání a rozprostření lože z předepsaného materiálu v předepsané kvalitěa v předepsané tloušťce - veškerou manipulaci s materiálem, vnitrostaveništní i mimostaveništní dopravu - ukončení, patky, spárování - měří se v metrech běžných délky osy žlabu
P | 43 | 93818 |  | OČIŠTĚNÍ ASFALT VOZOVEK ZAMETENÍM | M2 | 1132 | 0 |  | 2022_OTSKP |  | 2
PP |  |  |  | Konstrukce vozovky - Očištění povrchu komunikace, včetně odvozu na skládku do vzdálenosti 15ti km a poplatku za uložení =1062,00m2 (silnice) =70,00m2 (místní komunikace) (Plocha vypočtena z výkresu D.1.1.1.02.01 - Situace + vytyčení)
VV |  |  |  | 1062+70=1 132,000 [A]
TS |  |  |  | položka zahrnuje očištění předepsaným způsobem včetně odklizení vzniklého odpadu
P | 11 | 966345 |  | BOURÁNÍ PROPUSTŮ Z TRUB DN DO 300MM | M | 11 | 0 |  | 2022_OTSKP |  | 2
PP |  |  |  | Bourací práce - Vybourání propustku z betonových trub DN=300mm, včetně odvozu na skládku do vzdálenosti 15ti km =11,00m =11,00m*0,20t=2,20t (Délka vypočtena z výkresu D.1.1.1.02.01 - Situace + vytyčení)
VV |  |  |  | 11=11,000 [A]
TS |  |  |  | položka zahrnuje: - odstranění trub včetně případného obetonování a lože - veškeré pomocné konstrukce (lešení a pod.) - veškerou manipulaci s vybouranou sutí a hmotami včetně uložení na skládku. Nezahrnuje poplatek za skládku, který se vykazuje v položce 0141** (s výjimkou malého množství bouraného materiálu, kde je možné poplatek zahrnout do jednotkové ceny bourání – tento fakt musí být uveden v doplňujícím textu k položce) - veškeré další práce plynoucí z technologického předpisu a z platných předpisů - nezahrnuje bourání čel, vtokových a výtokových jímek, odstranění zábradlí
P | 9 | 96713 |  | VYBOURÁNÍ ČÁSTÍ KONSTRUKCÍ KAMENNÝCH NA MC | M3 | 0.625 | 0 |  | 2022_OTSKP |  | 2
PP |  |  |  | Bourací práce - Vybourání kamenných konstrukcí z dlažebních kostek, včetně odvozu a likvidace v režii zhotovitele =2,50m*0,25m*1,00m (čelo propustku) =0,63m3*2,60t/m3=1,63t (Kubatura vypočtena z výkresu D.1.1.1.02.01 - Situace + vytyčení)
VV |  |  |  | 2,5*0,25*1=0,625 [A]
TS |  |  |  | položka zahrnuje: - veškerou manipulaci s vybouranou sutí a hmotami včetně uložení na skládku, - veškeré další práce plynoucí z technologického předpisu a z platných předpisů, nezahrnuje poplatek za skládku, který se vykazuje v položce 0141** (s výjimkou malého množství bouraného materiálu, kde je možné poplatek zahrnout do jednotkové ceny bourání – tento fakt musí být uveden v doplňujícím textu k položce)
P | 10 | 967157 |  | VYBOURÁNÍ ČÁSTÍ KONSTRUKCÍ BETON S ODVOZEM DO 16KM | M3 | 2.794 | 0 |  | 2022_OTSKP |  | 2
PP |  |  |  | Bourací práce - Vybourání betonových konstrukcí, včetně odvozu na skládku do vzdálenosti 15ti km =2*0,40m*0,40m*0,50m (patky zábradlí) =3*0,40m*0,40m*0,80m (patky dopr. značení) =1,50m*1,00m*0,50m+3,00m*1,00m*0,50m (čela propustku) =2,79m3*2,30t/m3=6,43t (Kubatura vypočtena z výkresu D.1.1.1.02.01 - Situace + vytyčení)
VV |  |  |  | 2*0,4*0,4*0,5+3*0,4*0,4*0,8+1,5*1*0,5+3*1*0,5=2,794 [A]
TS |  |  |  | položka zahrnuje: - veškerou manipulaci s vybouranou sutí a hmotami včetně uložení na skládku, - veškeré další práce plynoucí z technologického předpisu a z platných předpisů, nezahrnuje poplatek za skládku, který se vykazuje v položce 0141** (s výjimkou malého množství bouraného materiálu, kde je možné poplatek zahrnout do jednotkové ceny bourání – tento fakt musí být uveden v doplňujícím textu k položce)
P | 8 | 967182 |  | VYBOURÁNÍ ČÁSTÍ KONSTRUKCÍ KOVOVÝCH S ODVOZEM DO 2KM | T | 3 | 0 |  | 2022_OTSKP |  | 2
PP |  |  |  | Bourací práce - Odstranění ocelového silničního zábradlí, včetně odvozu na skládku do vzdálenosti 2 km a likvidace v režii zhotovitele =3,00m*0,025t/m (Hnotnost vypočtena z výkresu D.1.1.1.02.01 - Situace + vytyčení)
VV |  |  |  | 3=3,000 [A]
TS |  |  |  | položka zahrnuje: - veškerou manipulaci s vybouranou sutí a hmotami včetně uložení na skládku, - veškeré další práce plynoucí z technologického předpisu a z platných předpisů, nezahrnuje poplatek za skládku, který se vykazuje v položce 0141** (s výjimkou malého množství bouraného materiálu, kde je možné poplatek zahrnout do jednotkové ceny bourání – tento fakt musí být uveden v doplňujícím textu k položce)
P | 13 | 969234 |  | VYBOURÁNÍ POTRUBÍ DN DO 200MM KANALIZAČ | M | 5.5 | 0 |  | 2022_OTSKP |  | 2
PP |  |  |  | Bourací práce - Odstranění dotčené části dešťové kanalizace z plastových trub DN=200mm, včetně odvozu na skládku do vzdálenosti 3 km a poplatku za uložení =5,50m =5,50m*0,005t/m=0,03t (Délka vypočtena z výkresu D.1.1.1.02.01 - Situace + vytyčení)
VV |  |  |  | 5,5=5,500 [A]
TS |  |  |  | - položka zahrnuje veškerou manipulaci s vybouranou sutí a hmotami včetně uložení na skládku. Nezahrnuje poplatek za skládku, který se vykazuje v položce 0141** (s výjimkou malého množství bouraného materiálu, kde je možné poplatek zahrnout do jednotkové ceny bourání – tento fakt musí být uveden v doplňujícím textu k položce) - položka zahrnuje veškeré další práce plynoucí z technologického předpisu a z platných předpisů
P | 14 | 969257 |  | VYBOURÁNÍ POTRUBÍ DN DO 500MM KANALIZAČ | M | 5 | 0 |  | 2022_OTSKP |  | 2
PP |  |  |  | Odstranění dotčené části dešťové kanalizace z betonových trub DN=500mm, včetně odvozu na skládku do vzdálenosti 16ti km =5,00m =5,00m*0,40t/m=2,00t (Délka vypočtena z výkresu D.1.1.1.02.01 - Situace + vytyčení)
VV |  |  |  | 5=5,000 [A]
TS |  |  |  | - položka zahrnuje veškerou manipulaci s vybouranou sutí a hmotami včetně uložení na skládku. Nezahrnuje poplatek za skládku, který se vykazuje v položce 0141** (s výjimkou malého množství bouraného materiálu, kde je možné poplatek zahrnout do jednotkové ceny bourání – tento fakt musí být uveden v doplňujícím textu k položce) - položka zahrnuje veškeré další práce plynoucí z technologického předpisu a z platných předpisů

## SO 102
ASPE10 |  |  |  | Firma: - | [6 empty] | 3
|  |  |  | Soupis prací objektu | [6 empty] | 3
S | Stavba: | 2018658.1 |  | II/101 KOSTELEC NAD LABEM, MOST EV.Č.101-071 PŘES POTOK V KOSTELCI NAD LABEM |  |  | SO 102 |  |  | 0,00 | 2
O | Rozpočet: | SO 102 |  | CHODNÍKY | [5 empty] | 15,00 | 2
Typ | Poř. číslo | Kód položky | Varianta | Název položky | MJ | Množství | Jednotková cena |  | Cenová soustava | 21,00 | 2
[7 empty] | Jednotková | Celkem
0 | 1 | 2 | 3 | 4 | 5 | 6 | 9 | 10 | 11
SD |  | 0 |  | Všeobecné konstrukce a práce
P | 6 | 014102-R | 01 | POPLATKY ZA SKLÁDKU | T | 32.26 | 0 |  | 2022_OTSKP |  | 2
PP |  |  |  | Poplatky - Uložení stavební suti na skládku, včetně poplatku za uložení =32,26t (Viz položky č. 11352)
VV |  |  |  | 32,26=32,260 [A]
TS |  |  |  | zahrnuje veškeré poplatky provozovateli skládky související s uložením odpadu na skládce.
P | 9 | 014102-R | 02 | POPLATKY ZA SKLÁDKU | T | 48.06 | 0 |  | 2022_OTSKP |  | 2
PP |  |  |  | Poplatky - Uložení zeminy na skládku, včetně poplatku za uložení =11,10t+13,96t+23,00t (Viz položky č. 121107, 113327, 123737)
VV |  |  |  | 11,1+13,96+23=48,060 [A]
TS |  |  |  | zahrnuje veškeré poplatky provozovateli skládky související s uložením odpadu na skládce.
SD |  | 1 |  | Zemní práce
P | 1 | 11120 |  | ODSTRANĚNÍ KŘOVIN | M2 | 15 | 0 |  | 2022_OTSKP |  | 2
PP |  |  |  | Příprava území - Kácení keřů a náletových dřevin do průměru 0,10m včetně odstranění pařezů a kořenů, odvoz a likvidace v režii zhotovitele =15,00m2 (Plocha vypočtena z výkresu D.1.1.2.02.01 - Situace)
VV |  |  |  | 15=15,000 [A]
TS |  |  |  | odstranění křovin a stromů do průměru 100 mm doprava dřevin bez ohledu na vzdálenost spálení na hromadách nebo štěpkování
P | 7 | 113327 |  | ODSTRAN PODKL ZPEVNĚNÝCH PLOCH Z KAMENIVA NESTMEL, ODVOZ DO 16KM | M3 | 7.35 | 0 |  | 2022_OTSKP |  | 2
PP |  |  |  | Bourací práce - Odstranění nezpevněných podkladních vrstev chodníku tl. 100-150mm, včetně odvozu na skládku do vzdálenosti 15ti km =(21,50m2+23,50m2)*0,10m+19,00m2*0,15m =7,35m3*1,90t/m3=13,96t (Kubatura vypočtena z výkresu D.1.1.2.02.01 - Situace)
VV |  |  |  | (21,5+23,5)*0,1+19*0,15=7,350 [A]
TS |  |  |  | Položka zahrnuje veškerou manipulaci s vybouranou sutí a s vybouranými hmotami vč. uložení na skládku. Nezahrnuje poplatek za skládku, který se vykazuje v položce 0141** (s výjimkou malého množství bouraného materiálu, kde je možné poplatek zahrnout do jednotkové ceny bourání – tento fakt musí být uveden v doplňujícím textu k položce).
P | 5 | 113483 |  | ODSTRANĚNÍ KRYTU ZPEVNĚNÝCH PLOCH Z DLAŽDIC VČETNĚ PODKLADU, ODVOZ DO 3KM | M3 | 0.24 | 0 |  | 2022_OTSKP |  | 2
PP |  |  |  | Bourací práce - Rozebrání betonové dlažby včetně očištění a odvozu na skládku města do vzdálenosti 3 km =(37,00m2+23,50m2+19,00m2-32,50m2-23,50m2-19,50m2)*0,06m (Kubatura vypočtena z výkresu D.1.1.2.02.01 - Situace)
VV |  |  |  | (37+23,5+19-32,5-23,5-19,5)*0,06=0,240 [A]
TS |  |  |  | Položka zahrnuje veškerou manipulaci s vybouranou sutí a s vybouranými hmotami vč. uložení na skládku. Nezahrnuje poplatek za skládku, který se vykazuje v položce 0141** (s výjimkou malého množství bouraného materiálu, kde je možné poplatek zahrnout do jednotkové ceny bourání – tento fakt musí být uveden v doplňujícím textu k položce).
P | 3 | 11352 |  | ODSTRANĚNÍ CHODNÍKOVÝCH A SILNIČNÍCH OBRUBNÍKŮ BETONOVÝCH | M | 100.5 | 0 |  | 2022_OTSKP |  | 2
PP |  |  |  | Bourací práce - Odstranění betonových silničních a chodníkových obrubníků včetně betonového lože =28,00m+15,00m+17,50m+15,00m+13,00m+12,00m =58,50m*(0,25m*0,15m+0,45m*0,25m)*2,30t/m3+42,00m*(0,25m*0,10m+0,40m*0,25m)*2,30t/m3=32,26t (Délka vypočtena z výkresu D.1.1.2.02.01 - Situace)
VV |  |  |  | 28+15+17,5+15+13+12=100,500 [A]
TS |  |  |  | Položka zahrnuje veškerou manipulaci s vybouranou sutí a s vybouranými hmotami vč. uložení na skládku. Nezahrnuje poplatek za skládku, který se vykazuje v položce 0141** (s výjimkou malého množství bouraného materiálu, kde je možné poplatek zahrnout do jednotkové ceny bourání – tento fakt musí být uveden v doplňujícím textu k položce).
P | 4 | 11352B |  | ODSTRANĚNÍ CHODNÍKOVÝCH A SILNIČNÍCH OBRUBNÍKŮ BETONOVÝCH - DOPRAVA | tkm | 483.9 | 0 |  | 2022_OTSKP |  | 2
PP |  |  |  | Bourací práce - Odstranění betonových silničních a chodníkových obrubníků, odvoz na skládku do vzdálenosti 15ti km =32,26t*15km (Viz položka č. 11352)
VV |  |  |  | 32,26*15=483,900 [A]
TS |  |  |  | Položka zahrnuje samostatnou dopravu suti a vybouraných hmot. Množství se určí jako součin hmotnosti [t] a požadované vzdálenosti [km].
P | 2 | 121107 |  | SEJMUTÍ ORNICE NEBO LESNÍ PŮDY S ODVOZEM DO 16KM | M3 | 5.55 | 0 |  | 2022_OTSKP |  | 2
PP |  |  |  | Příprava území - Odhumusování plochy v tl. 150mm, včetně odvozu na skládku do vzdálenosti 15ti km =(15,00+22,00)m2*0,150m =5,55m3*2,00t/m3=11,10t (Kubatura vypočtena z výkresu D.1.1.2.02.01 - Situace)
VV |  |  |  | (15+22)*0,15=5,550 [A]
TS |  |  |  | položka zahrnuje sejmutí ornice bez ohledu na tloušťku vrstvy a její vodorovnou dopravu nezahrnuje uložení na trvalou skládku
P | 8 | 123737 |  | ODKOP PRO SPOD STAVBU SILNIC A ŽELEZNIC TŘ. I, ODVOZ DO 16KM | M3 | 11.5 | 0 |  | 2022_OTSKP |  | 2
PP |  |  |  | Bourací práce - Výkopové práce v zemině tř.I, včetně odvozu na skládku do vzdálenosti 16ti km Chodník: =0,20m2*2,10m+0,20m2*5,00m+0,30m2*5,90m+0,10m2*2,00m+0,10m2*7,30m+0,10m2*2,20m+0,10m2*6,10m+0,20m2*5,00m+0,10m2*6,20+0,20m2*10,90m+0,10m2*2,50m=9,00m3 Sjezd: 0,50m2*5,00=2,50m3 =9,00m3+2,50m3 =11,50m3*2,00t/m3=23,00t (Kubatura vypočtena z výkresu D.1.1.2.02.01 - Situace)
VV |  |  |  | 0,2*2,1+0,2*5+0,3*5,9+0,1*2+0,1*7,3+0,1*2,2+0,1*6,1+0,2*5+0,1*6,2+0,2*10,9+0,1*2,5+0,5*5=11,500 [A]
TS |  |  |  | položka zahrnuje: - vodorovná a svislá doprava, přemístění, přeložení, manipulace s výkopkem - kompletní provedení vykopávky nezapažené i zapažené - ošetření výkopiště po celou dobu práce v něm vč. klimatických opatření - ztížení vykopávek v blízkosti podzemního vedení, konstrukcí a objektů vč. jejich dočasného zajištění - ztížení pod vodou, v okolí výbušnin, ve stísněných prostorech a pod. - příplatek za lepivost - těžení po vrstvách, pásech a po jiných nutných částech (figurách) - čerpání vody vč. čerpacích jímek, potrubí a pohotovostní čerpací soupravy (viz ustanovení k pol. 1151,2) - potřebné snížení hladiny podzemní vody - těžení a rozpojování jednotlivých balvanů - vytahování a nošení výkopku - svahování a přesvah. svahů do konečného tvaru, výměna hornin v podloží a v pláni znehodnocené klimatickými vlivy - ruční vykopávky, odstranění kořenů a napadávek - pažení, vzepření a rozepření vč. přepažování (vyjma štětových stěn) - úpravu, ochranu a očištění dna, základové spáry, stěn a svahů - zhutnění podloží, případně i svahů vč. svahování - zřízení stupňů v podloží a lavic na svazích, není-li pro tyto práce zřízena samostatná položka - udržování výkopiště a jeho ochrana proti vodě - odvedení nebo obvedení vody v okolí výkopiště a ve výkopišti - třídění výkopku - veškeré pomocné konstrukce umožňující provedení vykopávky (příjezdy, sjezdy, nájezdy, lešení, podpěr. konstr., přemostění, zpevněné plochy, zakrytí a pod.) - nezahrnuje uložení zeminy (na skládku, do násypu) ani poplatky za skládku, vykazují se v položce č.0141**
P | 17 | 17380 | 01 | ZEMNÍ KRAJNICE A DOSYPÁVKY Z NAKUPOVANÝCH MATERIÁLŮ | M3 | 5.76 | 0 |  | 2022_OTSKP |  | 2
PP |  |  |  | Zásypy a dosypávky ze zeminy vhodné do násypového tělesa z nenamrzavého materiálu, včetně hutnění a terénních úprav do požadovaného tvaru =0,10m2*9,20m+0,10m2*2,30m+0,30m2*6,10m+0,30m2*7,60m+0,10m2*5,00 (Kubatura vypočtena z výkresu D.1.1.2.02.01 - Situace)
VV |  |  |  | 0,1*9,2+0,1*2,3+0,3*6,1+0,3*7,6+0,1*5=5,760 [A]
TS |  |  |  | položka zahrnuje: - kompletní provedení zemní konstrukce včetně nákupu a dopravy materiálu dle zadávací dokumentace - úprava ukládaného materiálu vlhčením, tříděním, promícháním nebo vysoušením, příp. jiné úpravy za účelem zlepšení jeho mech. vlastností - hutnění i různé míry hutnění - ošetření úložiště po celou dobu práce v něm vč. klimatických opatření - ztížení v okolí vedení, konstrukcí a objektů a jejich dočasné zajištění - ztížení provádění vč. hutnění ve ztížených podmínkách a stísněných prostorech - ztížené ukládání sypaniny pod vodu - ukládání po vrstvách a po jiných nutných částech (figurách) vč. dosypávek - spouštění a nošení materiálu - výměna částí zemní konstrukce znehodnocené klimatickými vlivy - svahování, hutnění a uzavírání povrchů svahů - udržování úložiště a jeho ochrana proti vodě - odvedení nebo obvedení vody v okolí úložiště a v úložišti - veškeré pomocné konstrukce umožňující provedení zemní konstrukce (příjezdy, sjezdy, nájezdy, lešení, podpěrné konstrukce, přemostění, zpevněné plochy, zakrytí a pod.)
P | 18 | 17380 | 02 | ZEMNÍ KRAJNICE A DOSYPÁVKY Z NAKUPOVANÝCH MATERIÁLŮ | M3 | 5.7 | 0 |  | 2022_OTSKP |  | 2
PP |  |  |  | Úprava území - Nákup a dovoz humózní zeminy =(11,50m2+11,00m2+7,50m2*1,4+5,00m2)*0,150m (Plocha vypočtena z výkresu D.1.1.2.02.01 - Situace)
VV |  |  |  | (11,5+11+7,5*1,4+5)*0,15=5,700 [A]
TS |  |  |  | položka zahrnuje: - kompletní provedení zemní konstrukce včetně nákupu a dopravy materiálu dle zadávací dokumentace - úprava ukládaného materiálu vlhčením, tříděním, promícháním nebo vysoušením, příp. jiné úpravy za účelem zlepšení jeho mech. vlastností - hutnění i různé míry hutnění - ošetření úložiště po celou dobu práce v něm vč. klimatických opatření - ztížení v okolí vedení, konstrukcí a objektů a jejich dočasné zajištění - ztížení provádění vč. hutnění ve ztížených podmínkách a stísněných prostorech - ztížené ukládání sypaniny pod vodu - ukládání po vrstvách a po jiných nutných částech (figurách) vč. dosypávek - spouštění a nošení materiálu - výměna částí zemní konstrukce znehodnocené klimatickými vlivy - svahování, hutnění a uzavírání povrchů svahů - udržování úložiště a jeho ochrana proti vodě - odvedení nebo obvedení vody v okolí úložiště a v úložišti - veškeré pomocné konstrukce umožňující provedení zemní konstrukce (příjezdy, sjezdy, nájezdy, lešení, podpěrné konstrukce, přemostění, zpevněné plochy, zakrytí a pod.)
P | 10 | 18110 |  | ÚPRAVA PLÁNĚ SE ZHUTNĚNÍM V HORNINĚ TŘ. I | M2 | 93.5 | 0 |  | 2022_OTSKP |  | 2
PP |  |  |  | Konstrukce chodníku - Úprava a zhutnění zemní pláně v zeminách tř.I =37,50m2+27,50m2+23,00m2 (chodník) =5,50m2 (sjezd) (Plocha vypočtena z výkresu D.1.1.2.02.01 - Situace)
VV |  |  |  | 37,5+27,5+23+5,5=93,500 [A]
TS |  |  |  | položka zahrnuje úpravu pláně včetně vyrovnání výškových rozdílů. Míru zhutnění určuje projekt.
P | 20 | 18222 |  | ROZPROSTŘENÍ ORNICE VE SVAHU V TL DO 0,15M | M2 | 10.5 | 0 |  | 2022_OTSKP |  | 2
PP |  |  |  | Úprava území - Rozprostření humózní zeminy ve svahu tl. 150mm včetně urovnání =7,50m2*1,4 (Plocha vypočtena z výkresu D.1.1.2.02.01 - Situace)
VV |  |  |  | 7,5*1,4=10,500 [A]
TS |  |  |  | položka zahrnuje: nutné přemístění ornice z dočasných skládek vzdálených do 50m rozprostření ornice v předepsané tloušťce ve svahu přes 1:5
P | 19 | 18232 |  | ROZPROSTŘENÍ ORNICE V ROVINĚ V TL DO 0,15M | M2 | 27.5 | 0 |  | 2022_OTSKP |  | 2
PP |  |  |  | Úprava území - Rozprostření humózní zeminy v rovině tl. 150mm včetně urovnání =11,50m2+11,00m2+5,00m2 (Plocha vypočtena z výkresu D.1.1.2.02.01 - Situace)
VV |  |  |  | 11,5+11+5=27,500 [A]
TS |  |  |  | položka zahrnuje: nutné přemístění ornice z dočasných skládek vzdálených do 50m rozprostření ornice v předepsané tloušťce v rovině a ve svahu do 1:5
P | 21 | 18241 |  | ZALOŽENÍ TRÁVNÍKU RUČNÍM VÝSEVEM | M2 | 38 | 0 |  | 2022_OTSKP |  | 2
PP |  |  |  | Úprava území - Založení trávníku ručním výsevem protierozní směsi, včetně uválcování a 1 pokosení =11,50m2+11,00m2+7,50m2*1,4+5,00m2 (Plocha vypočtena z výkresu D.1.1.2.02.01 - Situace)
VV |  |  |  | 11,5+11+7,5*1,4+5=38,000 [A]
TS |  |  |  | Zahrnuje dodání předepsané travní směsi, její výsev na ornici, zalévání, první pokosení, to vše bez ohledu na sklon terénu
P | 22 | 18247 |  | OŠETŘOVÁNÍ TRÁVNÍKU | M2 | 38 | 0 |  | 2022_OTSKP |  | 2
PP |  |  |  | Úprava území - Kosení, odplevelení a zálivka trávníků po dobu dle požadavků investora a SoD =11,50m2+11,00m2+7,50m2*1,4+5,00m2 (Plocha vypočtena z výkresu D.1.1.2.02.01 - Situace)
VV |  |  |  | 11,5+11+7,5*1,4+5=38,000 [A]
TS |  |  |  | Zahrnuje pokosení se shrabáním, naložení shrabků na dopravní prostředek, s odvozem a se složením, to vše bez ohledu na sklon terénu zahrnuje nutné zalití a hnojení
P | 23 | 184A1 |  | VYSAZOVÁNÍ KEŘŮ LISTNATÝCH S BALEM VČETNĚ VÝKOPU JAMKY | KUS | 40 | 0 |  | 2022_OTSKP |  | 2
PP |  |  |  | Úprava území - Výsatba živého plotu =12m*2/0,60m (Počet vypočten z výkresu D.1.1.2.02.01 - Situace)
VV |  |  |  | 12*2/0,6=40,000 [A]
TS |  |  |  | Položka vysazování keřů zahrnuje dodávku projektem předepsaných keřů, hloubení jamek (min. rozměry pro keře 30/30/30cm) s event. výměnou půdy, s hnojením anorganickým hnojivem a přídavkem organického hnojiva dle PD, zálivku, a pod. položka zahrnuje veškerý materiál, výrobky a polotovary, včetně mimostaveništní a vnitrostaveništní dopravy (rovněž přesuny), včetně naložení a složení, případně s uložením
SD |  | 5 |  | Komunikace
P | 11 | 56333 |  | VOZOVKOVÉ VRSTVY ZE ŠTĚRKODRTI TL. DO 150MM | M2 | 75.5 | 0 |  | 2022_OTSKP |  | 2
PP |  |  |  | Konstrukce chodníku - Zřízení podkladní vrstvy ze štěrkodrti ŠDb v tl. 150 mm =32,50m2+23,50m2+19,50m2 (Plocha vypočtena z výkresu D.1.1.2.02.01 - Situace)
VV |  |  |  | 32,5+23,5+19,5=75,500 [A]
TS |  |  |  | - dodání kameniva předepsané kvality a zrnitosti - rozprostření a zhutnění vrstvy v předepsané tloušťce - zřízení vrstvy bez rozlišení šířky, pokládání vrstvy po etapách - nezahrnuje postřiky, nátěry
P | 16 | 56334 |  | VOZOVKOVÉ VRSTVY ZE ŠTĚRKODRTI TL. DO 200MM | M2 | 5 | 0 |  | 2022_OTSKP |  | 2
PP |  |  |  | Konstrukce sjezdu - Nezpevněný sjezd, štěrkodrť ŠDb fr. 0/32mm v tl. 200mm =5,00m2 (Plocha vypočtena z výkresu D.1.1.2.02.01 - Situace)
VV |  |  |  | 5=5,000 [A]
TS |  |  |  | - dodání kameniva předepsané kvality a zrnitosti - rozprostření a zhutnění vrstvy v předepsané tloušťce - zřízení vrstvy bez rozlišení šířky, pokládání vrstvy po etapách - nezahrnuje postřiky, nátěry
P | 12 | 587206 |  | PŘEDLÁŽDĚNÍ KRYTU Z BETONOVÝCH DLAŽDIC SE ZÁMKEM | M2 | 75.5 | 0 |  | 2022_OTSKP |  | 2
PP |  |  |  | Konstrukce chodníku - Rozebrání betonové zámkové dlažby včetně očištění a uložení na palety v obvodu stavby, pokládka betonové zámkové dlažby tl. 60 mm do lože z hrubého drceného kameniva frakce 6/8 mm tl. 30 mm, včetně vyplnění spár jemným křemičitým pískem =32,50m2+23,50m2+19,50m2 (Plocha vypočtena z výkresu D.1.1.2.02.01 - Situace)
VV |  |  |  | 32,5+23,5+19,5=75,500 [A]
TS |  |  |  | - pod pojmem *předláždění* se rozumí rozebrání stávající dlažby a pokládka dlažby ze stávajícího dlažebního materiálu (bez dodávky nového) - zahrnuje nezbytnou manipulaci s tímto materiálem (nakládání, doprava, složení, očištění) - dodání a rozprostření materiálu pro lože a jeho tloušťku předepsanou dokumentací a pro předepsanou výplň spar - eventuelní doplnění plochy s použitím nového materiálu se vykazuje v položce č.582
SD |  | 9 |  | Ostatní konstrukce a práce
P | 13 | 917223 |  | SILNIČNÍ A CHODNÍKOVÉ OBRUBY Z BETONOVÝCH OBRUBNÍKŮ ŠÍŘ 100MM | M | 38 | 0 |  | 2022_OTSKP |  | 2
PP |  |  |  | Obrubníky - Betonové chodníkové obrubníky 100x250x1000mm, včetně osazení do betonového lože s bočními opěrami z betonu C25/30-XF3, včetně řezání obrub a případných úprav styčných spár MC =11,50m+14,50m+10,50m+1,50m (Délka vypočtena z výkresu D.1.1.2.02.01 - Situace)
VV |  |  |  | 11,5+14,5+10,5+1,5=38,000 [A]
TS |  |  |  | Položka zahrnuje: dodání a pokládku betonových obrubníků o rozměrech předepsaných zadávací dokumentací betonové lože i boční betonovou opěrku.
P | 14 | 917224 | 01 | SILNIČNÍ A CHODNÍKOVÉ OBRUBY Z BETONOVÝCH OBRUBNÍKŮ ŠÍŘ 150MM | M | 52 | 0 |  | 2022_OTSKP |  | 2
PP |  |  |  | Obrubníky - Betonové silniční obrubníky 150x250x1000mm, včetně náběhových 150x150/250x1000mm, osazení do betonového lože s bočními opěrami z betonu C25/30-XF3, včetně řezání obrub a případných úprav styčných spár MC =24,50m+17,50m+10,00m (Délka vypočtena z výkresu D.1.1.2.02.01 - Situace)
VV |  |  |  | 24,5+17,5+10=52,000 [A]
TS |  |  |  | Položka zahrnuje: dodání a pokládku betonových obrubníků o rozměrech předepsaných zadávací dokumentací betonové lože i boční betonovou opěrku.
P | 15 | 917224 | 02 | SILNIČNÍ A CHODNÍKOVÉ OBRUBY Z BETONOVÝCH OBRUBNÍKŮ ŠÍŘ 150MM | M | 8.5 | 0 |  | 2022_OTSKP |  | 2
PP |  |  |  | Obrubníky- Betonové silniční obrubníky nájezdové 150x150x1000mm, včetně osazení do betonového lože s bočními opěrami z betonu C25/30-XF3, včetně řezání obrub a případných úprav styčných spár MC =8,50m (Délka vypočtena z výkresu D.1.1.2.02.01 - Situace)
VV |  |  |  | 8,5=8,500 [A]
TS |  |  |  | Položka zahrnuje: dodání a pokládku betonových obrubníků o rozměrech předepsaných zadávací dokumentací betonové lože i boční betonovou opěrku.

## SO 201
ASPE10 |  |  |  | Firma: - | [6 empty] | 3
|  |  |  | Soupis prací objektu | [6 empty] | 3
S | Stavba: | 2018658.1 |  | II/101 KOSTELEC NAD LABEM, MOST EV.Č.101-071 PŘES POTOK V KOSTELCI NAD LABEM |  |  | SO 201 |  |  | 0,00 | 2
O | Rozpočet: | SO 201 |  | MOST EV.Č.101-071 PŘES ZLONÍNSKÝ POTOK | [5 empty] | 15,00 | 2
Typ | Poř. číslo | Kód položky | Varianta | Název položky | MJ | Množství | Jednotková cena |  | Cenová soustava | 21,00 | 2
[7 empty] | Jednotková | Celkem
0 | 1 | 2 | 3 | 4 | 5 | 6 | 9 | 10 | 11
SD |  | 0 |  | Všeobecné konstrukce a práce
P | 8 | 014102-R | 01 | POPLATKY ZA SKLÁDKU | T | 193.67 | 0 |  | 2022_OTSKP |  | 2
PP |  |  |  | Poplatky - Uložení stavební suti na skládku, včetně poplatku za uložení =24,22t+6,13t+163,01t+0,31t (Viz položky č. 966167, 967157, 967137, 11352)
VV |  |  |  | 24,22+6,13+163,01+0,31=193,670 [A]
TS |  |  |  | zahrnuje veškeré poplatky provozovateli skládky související s uložením odpadu na skládce.
P | 22 | 014102-R | 02 | POPLATKY ZA SKLÁDKU | T | 1034.64 | 0 |  | 2022_OTSKP |  | 2
PP |  |  |  | Demolice - Poplatek za skládku - Uložení zeminy na skládku =22,35t+91,66t+896,53t+18,00t+6,10t (Viz položky č. 113297.01, 124737.01, 131737, 124737.02, 113297.02)
VV |  |  |  | 22,35+91,66+896,53+18+6,1=1 034,640 [A]
TS |  |  |  | zahrnuje veškeré poplatky provozovateli skládky související s uložením odpadu na skládce.
SD |  | 1 |  | Zemní práce
P | 5 | 113297 | 01 | ODSTRANĚNÍ ZPEVNĚNÝCH PLOCH, PŘÍKOPŮ A RIGOLŮ Z LOMOVÉHO KAMENE, ODVOZ DO 16KM | M3 | 10.16 | 0 |  | 2022_OTSKP |  | 2
PP |  |  |  | Bourací práce - Odstranění zpěvnění svahů kamennou rovnaninou, včetně odvozu na skládku do vzdálenosti 15ti km =(9,00m2*1,2+5,10m2*1,4+1,70m2*1,4)*0,50m =10,16m3*2,20t/m3=22,35t (Kubatura vypočtena z výkresu D.1.2.02.01 - Stávající stav - přehledné výkresy)
VV |  |  |  | (9*1,2+5,1*1,4+1,7*1,4)*0,5=10,160 [A]
TS |  |  |  | Položka zahrnuje i odstranění podkladu, veškerou manipulaci s vybouraným materiálem, odvoz na předepsanou vzdálenost vč. uložení na skládku. Nezahrnuje poplatek za skládku, který se vykazuje v položce 0141** (s výjimkou malého množství bouraného materiálu, kde je možné poplatek zahrnout do jednotkové ceny bourání – tento fakt musí být uveden v doplňujícím textu k položce).
P | 65 | 113297 | 02 | ODSTRANĚNÍ ZPEVNĚNÝCH PLOCH, PŘÍKOPŮ A RIGOLŮ Z LOMOVÉHO KAMENE, ODVOZ DO 16KM | M3 | 2.772 | 0 |  | 2022_OTSKP |  | 2
PP |  |  |  | Úprava území - Odstranění opevnění svahu vtokové hrázky z rovnaniny z lomového kamene, včetně odvozu na skládku do vzdálenosti 15ti km =(1,90m*1,00m+1,20m*1,00m/2+1,60m*1,00m/2)*1,4*0,60m =2,77m3*2,20t/m3=6,10t (Viz. položka 46321)
VV |  |  |  | (1,9*1+1,2*1/2+1,6*1/2)*1,4*0,6=2,772 [A]
TS |  |  |  | Položka zahrnuje i odstranění podkladu, veškerou manipulaci s vybouraným materiálem, odvoz na předepsanou vzdálenost vč. uložení na skládku. Nezahrnuje poplatek za skládku, který se vykazuje v položce 0141** (s výjimkou malého množství bouraného materiálu, kde je možné poplatek zahrnout do jednotkové ceny bourání – tento fakt musí být uveden v doplňujícím textu k položce).
P | 6 | 11352 |  | ODSTRANĚNÍ CHODNÍKOVÝCH A SILNIČNÍCH OBRUBNÍKŮ BETONOVÝCH | M | 6 | 0 |  | 2022_OTSKP |  | 2
PP |  |  |  | Bourací práce - Odstranění betonových nájezdových obrubníků =6,00m =6,00m*0,15m*0,15m*2,30t/m3=0,31t (Délka vypočtena z výkresu D.1.2.02.01 - Stávající stav - přehledné výkresy)
VV |  |  |  | 6=6,000 [A]
TS |  |  |  | Položka zahrnuje veškerou manipulaci s vybouranou sutí a s vybouranými hmotami vč. uložení na skládku. Nezahrnuje poplatek za skládku, který se vykazuje v položce 0141** (s výjimkou malého množství bouraného materiálu, kde je možné poplatek zahrnout do jednotkové ceny bourání – tento fakt musí být uveden v doplňujícím textu k položce).
P | 7 | 11352B |  | ODSTRANĚNÍ CHODNÍKOVÝCH A SILNIČNÍCH OBRUBNÍKŮ BETONOVÝCH - DOPRAVA | tkm | 0.31 | 0 |  | 2022_OTSKP |  | 2
PP |  |  |  | Bourací práce - Odstranění betonových nájezdových obrubníků, odvoz na skládku do vzdálenosti 15ti km =0,31t*15km (Viz položka č. 11352)
VV |  |  |  | 0,31=0,310 [A]
TS |  |  |  | Položka zahrnuje samostatnou dopravu suti a vybouraných hmot. Množství se určí jako součin hmotnosti [t] a požadované vzdálenosti [km].
P | 21 | 11511 |  | ČERPÁNÍ VODY DO 500 L/MIN | HOD | 1008 | 0 |  | 2022_OTSKP |  | 2
PP |  |  |  | Příprava území - Čerpání vody ze stavební jámy - 4 jímky =4*21dnů*12hod (Viz. položka č. 89914)
VV |  |  |  | 4*21*12=1 008,000 [A]
TS |  |  |  | Položka čerpání vody na povrchu zahrnuje i potrubí, pohotovost záložní čerpací soupravy a zřízení čerpací jímky. Součástí položky je také následná demontáž a likvidace těchto zařízení
P | 18 | 11525 |  | PŘEVEDENÍ VODY POTRUBÍM DN 600 NEBO ŽLABY R.O. DO 2,0M | M | 34 | 0 |  | 2022_OTSKP |  | 2
PP |  |  |  | Příprava území – Osazení plastových trub DN=600mm, dl. 17,00m =2*17,00m (Délka vypočtena z výkresů D.1.2.02.XX - Nový stav - XX)
VV |  |  |  | 2*17=34,000 [A]
TS |  |  |  | Položka převedení vody na povrchu zahrnuje zřízení, udržování a odstranění příslušného zařízení. Převedení vody se uvádí buď průměrem potrubí (DN) nebo délkou rozvinutého obvodu žlabu (r.o.).
P | 13 | 124737 | 01 | VYKOPÁVKY PRO KORYTA VODOTEČÍ TŘ. I, ODVOZ DO 16KM | M3 | 45.828 | 0 |  | 2022_OTSKP |  | 2
PP |  |  |  | Bourací práce - Výkopy v korytě toku, včetně odvozu na skládku do vzdálenosti 15ti km =(8,90m2*1,3+7,20m2+5,70m2*1,2)*0,45m (rovnanina na výtoku) =(2,10m*1,4+0,50m+0,30m*1,4+3,40m+0,30m*1,4+0,50m+2,10m*1,4)*2,40m*0,25m (dlažba na výtoku) =7,90m*2,60m*0,40m (dlažba pod mostem) =(2,10m*1,4+0,50m+0,30m*1,4+3,40m+0,30m*1,4+0,50m+2,10m*1,4)*1,30m*0,25m (dlažba na vtoku) =(6,00m2*1,4+7,50m2+8,50m2*1,2)*0,45m (rovnanina na vtoku) =(2,10m*1,4+0,50m+0,30m*1,4+3,40m+0,30m*1,4+0,50m+0,70m*1,4+2,10m*1,4+0,50m+0,30m*1,4+3,40m+0,30m*1,4+0,50m+2,10m*1,4)*0,50m*0,40m (příčné prahy) =45,83m3*2,00t/m3=91,66t (Kubatura vypočtena z výkresů D.1.2.02.XX - Nový stav - XX)
VV |  |  |  | (8,9*1,3+7,2+5,7*1,2)*0,45+(2,1*1,4+0,5+0,3*1,4+3,4+0,3*1,4+0,5+2,1*1,4)*2,4*0,25+7,9*2,6*0,4+(2,1*1,4+0,5+0,3*1,4+3,4+0,3*1,4+0,5+2,1*1,4)*1,3*0,25+(6*1,4+7,5+8,5*1,2)*0,45+(2,1*1,4+0,5+0,3*1,4+3,4+0,3*1,4+0,5+0,7*1,4+2,1*1,4+0,5+0,3*1,4+3,4+0,3*1,4+0,5+2,1*1,4)*0,5*0,4=45,828 [A]
TS |  |  |  | položka zahrnuje: - vodorovná a svislá doprava, přemístění, přeložení, manipulace s výkopkem - kompletní provedení vykopávky nezapažené i zapažené - ošetření výkopiště po celou dobu práce v něm vč. klimatických opatření - ztížení vykopávek v blízkosti podzemního vedení, konstrukcí a objektů vč. jejich dočasného zajištění - ztížení pod vodou, v okolí výbušnin, ve stísněných prostorech a pod. - příplatek za lepivost - těžení po vrstvách, pásech a po jiných nutných částech (figurách) - čerpání vody vč. čerpacích jímek, potrubí a pohotovostní čerpací soupravy (viz ustanovení k pol. 1151,2) - potřebné snížení hladiny podzemní vody - těžení a rozpojování jednotlivých balvanů - vytahování a nošení výkopku - svahování a přesvah. svahů do konečného tvaru, výměna hornin v podloží a v pláni znehodnocené klimatickými vlivy - ruční vykopávky, odstranění kořenů a napadávek - pažení, vzepření a rozepření vč. přepažování (vyjma štětových stěn) - úpravu, ochranu a očištění dna, základové spáry, stěn a svahů - zhutnění podloží, případně i svahů vč. svahování - zřízení stupňů v podloží a lavic na svazích, není-li pro tyto práce zřízena samostatná položka - udržování výkopiště a jeho ochrana proti vodě - odvedení nebo obvedení vody v okolí výkopiště a ve výkopišti - třídění výkopku - veškeré pomocné konstrukce umožňující provedení vykopávky (příjezdy, sjezdy, nájezdy, lešení, podpěr. konstr., přemostění, zpevněné plochy, zakrytí a pod.) - nezahrnuje uložení zeminy (na skládku, do násypu) ani poplatky za skládku, vykazují se v položce č.0141**
P | 64 | 124737 | 02 | VYKOPÁVKY PRO KORYTA VODOTEČÍ TŘ. I, ODVOZ DO 16KM | M3 | 9 | 0 |  | 2022_OTSKP |  | 2
PP |  |  |  | Úprava území - Odstranění jílových těsnících hrázek, včetně odvozu na skládku do vzdálenosti 15ti km = 1,90m*(0,50m*1,00m+1,00m*1,00m)+(1,20m+1,60m)*(0,50m*1,00m/2+1,00m*1,00m/2)+1,30m*(0,50m*1,00m+1,00m*1,00m)+(1,20m+1,60m)*(0,50m*1,00m/2+1,00m*1,00m/2) =9,00m3*2,00t/m3=18,00t (Viz. položka 17750)
VV |  |  |  | 1,9*(0,5*1+1*1)+(1,2+1,6)*(0,5*1/2+1*1/2)+1,3*(0,5*1+1*1)+(1,2+1,6)*(0,5*1/2+1*1/2)=9,000 [A]
TS |  |  |  | položka zahrnuje: - vodorovná a svislá doprava, přemístění, přeložení, manipulace s výkopkem - kompletní provedení vykopávky nezapažené i zapažené - ošetření výkopiště po celou dobu práce v něm vč. klimatických opatření - ztížení vykopávek v blízkosti podzemního vedení, konstrukcí a objektů vč. jejich dočasného zajištění - ztížení pod vodou, v okolí výbušnin, ve stísněných prostorech a pod. - příplatek za lepivost - těžení po vrstvách, pásech a po jiných nutných částech (figurách) - čerpání vody vč. čerpacích jímek, potrubí a pohotovostní čerpací soupravy (viz ustanovení k pol. 1151,2) - potřebné snížení hladiny podzemní vody - těžení a rozpojování jednotlivých balvanů - vytahování a nošení výkopku - svahování a přesvah. svahů do konečného tvaru, výměna hornin v podloží a v pláni znehodnocené klimatickými vlivy - ruční vykopávky, odstranění kořenů a napadávek - pažení, vzepření a rozepření vč. přepažování (vyjma štětových stěn) - úpravu, ochranu a očištění dna, základové spáry, stěn a svahů - zhutnění podloží, případně i svahů vč. svahování - zřízení stupňů v podloží a lavic na svazích, není-li pro tyto práce zřízena samostatná položka - udržování výkopiště a jeho ochrana proti vodě - odvedení nebo obvedení vody v okolí výkopiště a ve výkopišti - třídění výkopku - veškeré pomocné konstrukce umožňující provedení vykopávky (příjezdy, sjezdy, nájezdy, lešení, podpěr. konstr., přemostění, zpevněné plochy, zakrytí a pod.) - nezahrnuje uložení zeminy (na skládku, do násypu) ani poplatky za skládku, vykazují se v položce č.0141**
P | 14 | 131737 |  | HLOUBENÍ JAM ZAPAŽ I NEPAŽ TŘ. I, ODVOZ DO 16KM | M3 | 434.765 | 0 |  | 2022_OTSKP |  | 2
PP |  |  |  | Bourací práce - Výkop zeminy tř. I, včetně odvozu na skládku do vzdálenosti 15ti km =2*2,80m*1,00m/2*5,80m (přesypávka) =2*10,00m*4,60m*0,50m (hutněný polštář) =2*10,10m*((0,60m+1,00m+1,00m)*3,20m+3,20m*3,20m/2+(1,00m+1,00m)*1,10m+1,10m*1,10m/2)+4*4,80m*(3,20m+1,10m)/2*(3,20m+1,10m)/2/2 (konstrukce mostu) =434,77m3*2,00t/m3=896,53t (Kubatura vypočtena z výkresů D.1.2.2.2.XX - Nový stav - XX)
VV |  |  |  | 2*2,8*1/2*5,8+2*10*4,6*0,5+2*10,1*((0,6+1+1)*3,2+3,2*3,2/2+(1+1)*1,1+1,1*1,1/2)+4*4,8*(3,2+1,1)/2*(3,2+1,1)/2/2=434,765 [A]
TS |  |  |  | položka zahrnuje: - vodorovná a svislá doprava, přemístění, přeložení, manipulace s výkopkem - kompletní provedení vykopávky nezapažené i zapažené - ošetření výkopiště po celou dobu práce v něm vč. klimatických opatření - ztížení vykopávek v blízkosti podzemního vedení, konstrukcí a objektů vč. jejich dočasného zajištění - ztížení pod vodou, v okolí výbušnin, ve stísněných prostorech a pod. - příplatek za lepivost - těžení po vrstvách, pásech a po jiných nutných částech (figurách) - čerpání vody vč. čerpacích jímek, potrubí a pohotovostní čerpací soupravy (viz ustanovení k pol. 1151,2) - potřebné snížení hladiny podzemní vody - těžení a rozpojování jednotlivých balvanů - vytahování a nošení výkopku - svahování a přesvah. svahů do konečného tvaru, výměna hornin v podloží a v pláni znehodnocené klimatickými vlivy - ruční vykopávky, odstranění kořenů a napadávek - pažení, vzepření a rozepření vč. přepažování (vyjma štětových stěn) - úpravu, ochranu a očištění dna, základové spáry, stěn a svahů - odvedení nebo obvedení vody v okolí výkopiště a ve výkopišti - třídění výkopku - veškeré pomocné konstrukce umožňující provedení vykopávky (příjezdy, sjezdy, nájezdy, lešení, podpěr. konstr., přemostění, zpevněné plochy, zakrytí a pod.) - nezahrnuje uložení zeminy (na skládku, do násypu) ani poplatky za skládku, vykazují se v položce č.0141**
P | 28 | 17180 |  | ULOŽENÍ SYPANINY DO NÁSYPŮ Z NAKUPOVANÝCH MATERIÁLŮ | M3 | 46 | 0 |  | 2022_OTSKP |  | 2
PP |  |  |  | Založení - Hutněný polštář z kamenné sypaniny fr. 0/250mm, tl. 0,50m =2*10,00m*4,60m*0,50m (Kubatura vypočtena z výkresu D.1.2.02.XX - Nový stav - XX)
VV |  |  |  | 2*10*4,6*0,5=46,000 [A]
TS |  |  |  | položka zahrnuje: - kompletní provedení zemní konstrukce (násypového tělesa včetně aktivní zóny) včetně nákupu a dopravy materiálu dle zadávací dokumentace - úprava ukládaného materiálu vlhčením, tříděním, promícháním nebo vysoušením, příp. jiné úpravy za účelem zlepšení jeho mech. vlastností - hutnění i různé míry hutnění - ošetření úložiště po celou dobu práce v něm vč. klimatických opatření - ztížení v okolí vedení, konstrukcí a objektů a jejich dočasné zajištění - ztížení provádění vč. hutnění ve ztížených podmínkách a stísněných prostorech - ztížené ukládání sypaniny pod vodu - ukládání po vrstvách a po jiných nutných částech (figurách) vč. dosypávek - spouštění a nošení materiálu - výměna částí zemní konstrukce znehodnocené klimatickými vlivy - ruční hutnění a výplň jam a prohlubní v podloží - úprava, očištění, ochrana a zhutnění podloží - svahování, hutnění a uzavírání povrchů svahů - zřízení lavic na svazích - udržování úložiště a jeho ochrana proti vodě - odvedení nebo obvedení vody v okolí úložiště a v úložišti - veškeré pomocné konstrukce umožňující provedení zemní konstrukce (příjezdy, sjezdy, nájezdy, lešení, podpěrné konstrukce, přemostění, zpevněné plochy, zakrytí a pod.)
P | 20 | 17481 | 01 | ZÁSYP JAM A RÝH Z NAKUPOVANÝCH MATERIÁLŮ | M3 | 4 | 0 |  | 2022_OTSKP |  | 2
PP |  |  |  | Příprava území - Obsyp betonových skruží štěrkem = 4ks*1,0m2*1,00m (Viz. položka č. 89914)
VV |  |  |  | 4*1*1=4,000 [A]
TS |  |  |  | položka zahrnuje: - kompletní provedení zemní konstrukce včetně nákupu a dopravy materiálu dle zadávací dokumentace - úprava ukládaného materiálu vlhčením, tříděním, promícháním nebo vysoušením, příp. jiné úpravy za účelem zlepšení jeho mech. vlastností - hutnění i různé míry hutnění - ošetření úložiště po celou dobu práce v něm vč. klimatických opatření - ztížení v okolí vedení, konstrukcí a objektů a jejich dočasné zajištění - ztížení provádění vč. hutnění ve ztížených podmínkách a stísněných prostorech - ztížené ukládání sypaniny pod vodu - ukládání po vrstvách a po jiných nutných částech (figurách) vč. dosypávek - spouštění a nošení materiálu - výměna částí zemní konstrukce znehodnocené klimatickými vlivy - udržování úložiště a jeho ochrana proti vodě - odvedení nebo obvedení vody v okolí úložiště a v úložišti - veškeré pomocné konstrukce umožňující provedení zemní konstrukce (příjezdy, sjezdy, nájezdy, lešení, podpěrné konstrukce, přemostění, zpevněné plochy, zakrytí a pod.)
P | 51 | 17481 | 02 | ZÁSYP JAM A RÝH Z NAKUPOVANÝCH MATERIÁLŮ | M3 | 152.832 | 0 |  | 2022_OTSKP |  | 2
PP |  |  |  | Zásyp - Zásyp ze štěrkodrtí fr. 0/63mm, hutněn po vrstvách max. 300mm, ID=0,90; 100% PS =2*(6,80m+2*0,58m)*(1,70m*3,00m+3,00m*3,00m/2) (Kubatura vypočtena z výkresů D.1.2.02.XX - Nový stav - XX)
VV |  |  |  | 2*(6,8+2*0,58)*(1,7*3+3*3/2)=152,832 [A]
TS |  |  |  | položka zahrnuje: - kompletní provedení zemní konstrukce včetně nákupu a dopravy materiálu dle zadávací dokumentace - úprava ukládaného materiálu vlhčením, tříděním, promícháním nebo vysoušením, příp. jiné úpravy za účelem zlepšení jeho mech. vlastností - hutnění i různé míry hutnění - ošetření úložiště po celou dobu práce v něm vč. klimatických opatření - ztížení v okolí vedení, konstrukcí a objektů a jejich dočasné zajištění - ztížení provádění vč. hutnění ve ztížených podmínkách a stísněných prostorech - ztížené ukládání sypaniny pod vodu - ukládání po vrstvách a po jiných nutných částech (figurách) vč. dosypávek - spouštění a nošení materiálu - výměna částí zemní konstrukce znehodnocené klimatickými vlivy - udržování úložiště a jeho ochrana proti vodě - odvedení nebo obvedení vody v okolí úložiště a v úložišti - veškeré pomocné konstrukce umožňující provedení zemní konstrukce (příjezdy, sjezdy, nájezdy, lešení, podpěrné konstrukce, přemostění, zpevněné plochy, zakrytí a pod.)
P | 52 | 17481 | 03 | ZÁSYP JAM A RÝH Z NAKUPOVANÝCH MATERIÁLŮ | M3 | 106.86 | 0 |  | 2022_OTSKP |  | 2
PP |  |  |  | Zásyp - Zásyp zeminou vhodnou do násypu, hutněn po vrstvách max. 300mm, ID=0,80; 95% PS =2*(1,05m+0,85m)*3,00m*3,00m/2+2*4,80m*1,25m*(3,30m+1,10m)/2+2*4,80m*0,80m*(3,30m+1,10m)/2+4*4,80m*(3,30m+1,10m)/2*(3,30m+1,10m)/2/2 (Kubatura vypočtena z výkresů D.1.2.02.XX - Nový stav - XX)
VV |  |  |  | 2*(1,05+0,85)*3*3/2+2*4,8*1,25*(3,3+1,1)/2+2*4,8*0,8*(3,3+1,1)/2+4*4,8*(3,3+1,1)/2*(3,3+1,1)/2/2=106,860 [A]
TS |  |  |  | položka zahrnuje: - kompletní provedení zemní konstrukce včetně nákupu a dopravy materiálu dle zadávací dokumentace - úprava ukládaného materiálu vlhčením, tříděním, promícháním nebo vysoušením, příp. jiné úpravy za účelem zlepšení jeho mech. vlastností - hutnění i různé míry hutnění - ošetření úložiště po celou dobu práce v něm vč. klimatických opatření - ztížení v okolí vedení, konstrukcí a objektů a jejich dočasné zajištění - ztížení provádění vč. hutnění ve ztížených podmínkách a stísněných prostorech - ztížené ukládání sypaniny pod vodu - ukládání po vrstvách a po jiných nutných částech (figurách) vč. dosypávek - spouštění a nošení materiálu - výměna částí zemní konstrukce znehodnocené klimatickými vlivy - udržování úložiště a jeho ochrana proti vodě - odvedení nebo obvedení vody v okolí úložiště a v úložišti - veškeré pomocné konstrukce umožňující provedení zemní konstrukce (příjezdy, sjezdy, nájezdy, lešení, podpěrné konstrukce, přemostění, zpevněné plochy, zakrytí a pod.)
P | 15 | 17750 |  | ZEMNÍ HRÁZKY ZE ZEMIN NEPROPUSTNÝCH | M3 | 9 | 0 |  | 2022_OTSKP |  | 2
PP |  |  |  | Příprava území – Zřízení jílových těsnících hrazek = 1,90m*(0,50m*1,00m+1,00m*1,00m)+(1,20m+1,60m)*(0,50m*1,00m/2+1,00m*1,00m/2)+1,30m*(0,50m*1,00m+1,00m*1,00m)+(1,20m+1,60m)*(0,50m*1,00m/2+1,00m*1,00m/2) (Kubatura vypočtena z výkresů D.1.2.02.XX - Nový stav - XX)
VV |  |  |  | 1,9*(0,5*1+1*1)+(1,2+1,6)*(0,5*1/2+1*1/2)+1,3*(0,5*1+1*1)+(1,2+1,6)*(0,5*1/2+1*1/2)=9,000 [A]
TS |  |  |  | položka zahrnuje: - kompletní provedení zemní konstrukce vč. výběru vhodného materiálu - úprava ukládaného materiálu vlhčením, tříděním, promícháním nebo vysoušením, příp. jiné úpravy za účelem zlepšení jeho mech. vlastností - hutnění i různé míry hutnění - ošetření úložiště po celou dobu práce v něm vč. klimatických opatření - ztížení v okolí vedení, konstrukcí a objektů a jejich dočasné zajištění - ztížení provádění vč. hutnění ve ztížených podmínkách a stísněných prostorech - ztížené ukládání sypaniny pod vodu - ukládání po vrstvách a po jiných nutných částech (figurách) vč. dosypávek - spouštění a nošení materiálu - výměna částí zemní konstrukce znehodnocené klimatickými vlivy - ruční hutnění a výplň jam a prohlubní v podloží - úprava, očištění, ochrana a zhutnění podloží - svahování, hutnění a uzavírání povrchů svahů - zřízení lavic na svazích - udržování úložiště a jeho ochrana proti vodě - odvedení nebo obvedení vody v okolí úložiště a v úložišti - veškeré pomocné konstrukce umožňující provedení zemní konstrukce (příjezdy, sjezdy, nájezdy, lešení, podpěrné konstrukce, přemostění, zpevněné plochy, zakrytí a pod.)
P | 27 | 18110 |  | ÚPRAVA PLÁNĚ SE ZHUTNĚNÍM V HORNINĚ TŘ. I | M2 | 68.4 | 0 |  | 2022_OTSKP |  | 2
PP |  |  |  | Založení - Úprava zhutnění základové spáry v zeminách tř.I =2*9,50m*3,60m (Plocha vypočtena z výkresů D.1.2.02.XX - Nový stav - XX)
VV |  |  |  | 2*9,5*3,6=68,400 [A]
TS |  |  |  | položka zahrnuje úpravu pláně včetně vyrovnání výškových rozdílů. Míru zhutnění určuje projekt.
P | 30 | 18120 |  | ÚPRAVA PLÁNĚ SE ZHUTNĚNÍM V HORNINĚ TŘ. II | M2 | 92 | 0 |  | 2022_OTSKP |  | 2
PP |  |  |  | Založení - Úprava zhutnění základové spáry v zeminách tř.II =2*10,00m*4,60m (Plocha vypočtena z výkresů D.1.2.02.XX - Nový stav - XX)
VV |  |  |  | 2*10*4,6=92,000 [A]
TS |  |  |  | položka zahrnuje úpravu pláně včetně vyrovnání výškových rozdílů. Míru zhutnění určuje projekt.
SD |  | 2 |  | Základy
P | 55 | 21331 |  | DRENÁŽNÍ VRSTVY Z BETONU MEZEROVITÉHO (DRENÁŽNÍHO) | M3 | 4.488 | 0 |  | 2022_OTSKP |  | 2
PP |  |  |  | Přechodová oblast mostu - Obsyp drenážních trubek mezerovitým betonem =2*6,80m*0,30m*1,10m (Kubatura vypočtena z výkresů D.1.2.02.XX - Nový stav - XX)
VV |  |  |  | 2*6,8*0,3*1,1=4,488 [A]
TS |  |  |  | Položka zahrnuje: - dodávku předepsaného materiálu pro drenážní vrstvu, včetně mimostaveništní a vnitrostaveništní dopravy - provedení drenážní vrstvy předepsaných rozměrů a předepsaného tvaru
P | 58 | 21341 |  | DRENÁŽNÍ VRSTVY Z PLASTBETONU (PLASTMALTY) | M3 | 0.073 | 0 |  | 2022_OTSKP |  | 2
PP |  |  |  | Izolace – Drenážní plastbeton š. 150mm a tl. 40mm =2*6,10m*0,15m*0,04m (Kubatura vypočtena z výkresů D.1.2.02.XX - Nový stav - XX)
VV |  |  |  | 2*6,1*0,15*0,04=0,073 [A]
TS |  |  |  | Položka zahrnuje: - dodávku předepsaného materiálu pro drenážní vrstvu, včetně mimostaveništní a vnitrostaveništní dopravy - provedení drenážní vrstvy předepsaných rozměrů a předepsaného tvaru
P | 56 | 21361 |  | DRENÁŽNÍ VRSTVY Z GEOTEXTILIE | M2 | 21.76 | 0 |  | 2022_OTSKP |  | 2
PP |  |  |  | Přechodová oblast mostu - Filtrační geotextilie 300g/m2 =2*6,80m*(0,40m+1,20m) (Plocha vypočtena z výkresů D.1.2.02.XX - Nový stav - XX)
VV |  |  |  | 2*6,8*(0,4+1,2)=21,760 [A]
TS |  |  |  | Položka zahrnuje: - dodávku předepsané geotextilie (včetně nutných přesahů) pro drenážní vrstvu, včetně mimostaveništní a vnitrostaveništní dopravy - provedení drenážní vrstvy předepsaných rozměrů a předepsaného tvaru
P | 24 | 22694 |  | ZÁPOROVÉ PAŽENÍ Z KOVU DOČASNÉ | T | 2.6 | 0 |  | 2022_OTSKP |  | 2
PP |  |  |  | Pažící záporová stěna - Ocelové válcované nosníky HEB 160 vložené do předvrtaných otvorů O300mm pro zajištění splaškové kanalizace =(13*4,00m)*0,050t/m (Hmotnost vypočtena z výkresu D.1.2.02.XX - Nový stav - XX)
VV |  |  |  | (13*4)*0,05=2,600 [A]
TS |  |  |  | položka zahrnuje opotřebení ocelových zápor, jejich osazení do připravených vrtů včetně zabetonování konců a obsypu, případně jejich zaberanění a jejich odstranění. Ocelová převázka se započítá do výsledné hmotnosti.
P | 26 | 22695 |  | VÝDŘEVA ZÁPOROVÉHO PAŽENÍ DOČASNÁ (KUBATURA) | M3 | 1.2 | 0 |  | 2022_OTSKP |  | 2
PP |  |  |  | Pažící záporová stěna - Dřevěné pažiny z fošen tl. min. 5cm + vyklínování =12,00m*2,00m*0,05m (Kubatura vypočtena z výkresu D.1.2.02.XX - Nový stav - XX)
VV |  |  |  | 12*2*0,05=1,200 [A]
TS |  |  |  | položka zahrnuje osazení pažin bez ohledu na druh, jejich opotřebení a jejich odstranění
P | 45 | 261514 |  | VRTY PRO KOTVENÍ A INJEKTÁŽ TŘ V NA POVRCHU D DO 35MM | M | 5.27 | 0 |  | 2022_OTSKP |  | 2
PP |  |  |  | Římsy - Vrty pro ukotvení říms DN=28mm, dl. 170mm =(20ks+11ks)*0,170m (Délka vypočtena z výkresů D.1.2.02.XX - Nový stav - XX)
VV |  |  |  | (20+11)*0,17=5,270 [A]
TS |  |  |  | položka zahrnuje: přemístění, montáž a demontáž vrtných souprav svislou dopravu zeminy z vrtu vodorovnou dopravu zeminy bez uložení na skládku případně nutné pažení dočasné (včetně odpažení) i trvalé
P | 23 | 264515 |  | VRTY PRO PILOTY TŘ V D DO 300MM | M | 26 | 0 |  | 2022_OTSKP |  | 2
PP |  |  |  | Pažící záporová stěna - Vrty pro ocelové zápory O300mm pro zajištění splaškové kanalizace =13*2,00m (Délka vypočtena z výkresů D.1.2.02.XX - Nový stav - XX)
VV |  |  |  | 13*2=26,000 [A]
TS |  |  |  | položka zahrnuje: - zřízení vrtu, svislou a vodorovnou dopravu zeminy bez uložení na skládku, vrtací práce zapaž. i nepaž. vrtu - čerpání vody z vrtu, vyčištění vrtu - zabezpečení vrtacích prací - dopravu, nájem, provoz a přemístění, montáž a demontáž vrtacích zařízení a dalších mechanismů - lešení a podpěrné konstrukce pro práci a manipulaci s vrtacím zařízení a dalších mechanismů - vrtací plošiny vč. zemních prací, zpevnění, odvodnění a pod. - v případě zapažení dočasnými pažnicemi jejich opotřebení - v případě zapažení suspenzí veškeré hospodaření s ní - nezahrnuje zapažení trvalými pažnicemi - nezahrnuje uložení zeminy na skládku a poplatek za skládku nevykazuje se hluché vrtání
P | 25 | 272314 |  | ZÁKLADY Z PROSTÉHO BETONU DO C25/30 | M3 | 1.837 | 0 |  | 2022_OTSKP |  | 2
PP |  |  |  | Pažící záporová stěna - Betonové patky zápor C 25/30 =13*3,14*(0,15m*0,15m)*2,00m (Kubatura vypočtena z výkresu D.1.2.02.XX - Nový stav - XX)
VV |  |  |  | 13*3,14*(0,15*0,15)*2=1,837 [A]
TS |  |  |  | - dodání čerstvého betonu (betonové směsi) požadované kvality, jeho uložení do požadovaného tvaru při jakékoliv hustotě výztuže, konzistenci čerstvého betonu a způsobu hutnění, ošetření a ochranu betonu, - zhotovení nepropustného, mrazuvzdorného betonu a betonu požadované trvanlivosti a vlastností, - užití potřebných přísad a technologií výroby betonu, - zřízení pracovních a dilatačních spar, včetně potřebných úprav, výplně, vložek, opracování, očištění a ošetření, - bednění požadovaných konstr. (i ztracené) s úpravou dle požadované kvality povrchu betonu, včetně odbedňovacích a odskružovacích prostředků, - podpěrné konstr. (skruže) a lešení všech druhů pro bednění, uložení čerstvého betonu, výztuže a doplňkových konstr., vč. požadovaných otvorů, ochranných a bezpečnostních opatření a základů těchto konstrukcí a lešení, - vytvoření kotevních čel, kapes, nálitků, a sedel, - zřízení všech požadovaných otvorů, kapes, výklenků, prostupů, dutin, drážek a pod., vč. ztížení práce a úprav kolem nich, - úpravy pro osazení výztuže, doplňkových konstrukcí a vybavení, - úpravy povrchu pro položení požadované izolace, povlaků a nátěrů, případně vyspravení, - ztížení práce u kabelových a injektážních trubek a ostatních zařízení osazovaných do betonu, - konstrukce betonových kloubů, upevnění kotevních prvků a doplňkových konstrukcí, - nátěry zabraňující soudržnost betonu a bednění, - výplň, těsnění a tmelení spar a spojů, - opatření povrchů betonu izolací proti zemní vlhkosti v částech, kde přijdou do styku se zeminou nebo kamenivem, - případné zřízení spojovací vrstvy u základů, - úpravy pro osazení zařízení ochrany konstrukce proti vlivu bludných proudů,
P | 32 | 272324 |  | ZÁKLADY ZE ŽELEZOBETONU DO C25/30 | M3 | 26.52 | 0 |  | 2022_OTSKP |  | 2
PP |  |  |  | Základy - Železobeton C25/30, včetně hutnění a zarovnání horního povrchu =2*8,50m*2,60m*0,60m Bednění pro betonáž včetně jeho odstranění a samolepícího drenážního potahu bednění =4*8,50m*0,60m+4*2,70m*0,60m=26,88m2 (Kubatura vypočtena z výkresu D.1.2.02.XX - Nový stav - XX)
VV |  |  |  | 2*8,5*2,6*0,6=26,520 [A]
TS |  |  |  | - dodání čerstvého betonu (betonové směsi) požadované kvality, jeho uložení do požadovaného tvaru při jakékoliv hustotě výztuže, konzistenci čerstvého betonu a způsobu hutnění, ošetření a ochranu betonu, - zhotovení nepropustného, mrazuvzdorného betonu a betonu požadované trvanlivosti a vlastností, - užití potřebných přísad a technologií výroby betonu, - zřízení pracovních a dilatačních spar, včetně potřebných úprav, výplně, vložek, opracování, očištění a ošetření, - bednění požadovaných konstr. (i ztracené) s úpravou dle požadované kvality povrchu betonu, včetně odbedňovacích a odskružovacích prostředků, - podpěrné konstr. (skruže) a lešení všech druhů pro bednění, uložení čerstvého betonu, výztuže a doplňkových konstr., vč. požadovaných otvorů, ochranných a bezpečnostních opatření a základů těchto konstrukcí a lešení, - vytvoření kotevních čel, kapes, nálitků, a sedel, - zřízení všech požadovaných otvorů, kapes, výklenků, prostupů, dutin, drážek a pod., vč. ztížení práce a úprav kolem nich, - úpravy pro osazení výztuže, doplňkových konstrukcí a vybavení, - úpravy povrchu pro položení požadované izolace, povlaků a nátěrů, případně vyspravení, - ztížení práce u kabelových a injektážních trubek a ostatních zařízení osazovaných do betonu, - konstrukce betonových kloubů, upevnění kotevních prvků a doplňkových konstrukcí, - nátěry zabraňující soudržnost betonu a bednění, - výplň, těsnění a tmelení spar a spojů, - opatření povrchů betonu izolací proti zemní vlhkosti v částech, kde přijdou do styku se zeminou nebo kamenivem, - případné zřízení spojovací vrstvy u základů, - úpravy pro osazení zařízení ochrany konstrukce proti vlivu bludných proudů,
P | 33 | 272365 |  | VÝZTUŽ ZÁKLADŮ Z OCELI 10505, B500B | T | 5.205 | 0 |  | 2022_OTSKP |  | 2
PP |  |  |  | Základy - Výztuž z betonářské oceli B500B + provaření po obvodu + vázání drátem =0,025*26,52m3*7,85t/m3 (Viz položky č. 272324)
VV |  |  |  | 0,025*26,52*7,85=5,205 [A]
TS |  |  |  | Položka zahrnuje veškerý materiál, výrobky a polotovary, včetně mimostaveništní a vnitrostaveništní dopravy (rovněž přesuny), včetně naložení a složení, případně s uložením - dodání betonářské výztuže v požadované kvalitě, stříhání, řezání, ohýbání a spojování do všech požadovaných tvarů (vč. armakošů) a uložení s požadovaným zajištěním polohy a krytí výztuže betonem, - veškeré svary nebo jiné spoje výztuže, - pomocné konstrukce a práce pro osazení a upevnění výztuže, - zednické výpomoci pro montáž betonářské výztuže, - úpravy výztuže pro osazení doplňkových konstrukcí, - ochranu výztuže do doby jejího zabetonování, - úpravy výztuže pro zřízení železobetonových kloubů, kotevních prvků, závěsných ok a doplňkových konstrukcí, - veškerá opatření pro zajištění soudržnosti výztuže a betonu, - vodivé propojení výztuže, které je součástí ochrany konstrukce proti vlivům bludných proudů, vyvedení do měřících skříní nebo míst pro měření bludných proudů (vlastní měřící skříně se uvádějí položkami SD 74), - povrchovou antikorozní úpravu výztuže, - separaci výztuže, - osazení měřících zařízení a úpravy pro ně, - osazení měřících skříní nebo míst pro měření bludných proudů.
P | 29 | 289971 |  | OPLÁŠTĚNÍ (ZPEVNĚNÍ) Z GEOTEXTILIE | M2 | 100.08 | 0 |  | 2022_OTSKP |  | 2
PP |  |  |  | Založení - Tkaná separační/výztužná geotextílie =2*9,00m*3,60m+4*9,00m*0,70m+4*3,60m*0,70m (Plocha vypočtena z výkresů D.1.2.02.XX - Nový stav - XX)
VV |  |  |  | 2*9*3,6+4*9*0,7+4*3,6*0,7=100,080 [A]
TS |  |  |  | Položka zahrnuje: - dodávku předepsané geotextilie - úpravu, očištění a ochranu podkladu - přichycení k podkladu, případně zatížení - úpravy spojů a zajištění okrajů - úpravy pro odvodnění - nutné přesahy - mimostaveništní a vnitrostaveništní dopravu
P | 16 | 28997H |  | OPLÁŠTĚNÍ (ZPEVNĚNÍ) Z GEOTEXTILIE DO 1000G/M2 | M2 | 4.62 | 0 |  | 2022_OTSKP |  | 2
PP |  |  |  | Příprava území – Opevnění svahu vtokové hrázky – Separační vrstva z geotextílie 900g/m2 mezi jílovou těsnící zídku a kamennou rovnaninu =(1,90m*1,00m+1,20m*1,00m/2+1,60m*1,00m/2)*1,4 (Plocha vypočtena z výkresů D.1.2.02.XX - Nový stav - XX)
VV |  |  |  | (1,9*1+1,2*1/2+1,6*1/2)*1,4=4,620 [A]
TS |  |  |  | Položka zahrnuje: - dodávku předepsané geotextilie - úpravu, očištění a ochranu podkladu - přichycení k podkladu, případně zatížení - úpravy spojů a zajištění okrajů - úpravy pro odvodnění - nutné přesahy - mimostaveništní a vnitrostaveništní dopravu
SD |  | 3 |  | Svislé konstrukce
P | 46 | 31717 |  | KOVOVÉ KONSTRUKCE PRO KOTVENÍ ŘÍMSY | KG | 126 | 0 |  | 2022_OTSKP |  | 2
PP |  |  |  | Římsy - Kotvy pro uchycení říms k nosné konstrukci M24-6.8 + chemická kotva + motýlek + matice + podložka + PKO =(10ks+11ks)*6kg/ks (Hmotnost vypočtena z výkresů D.1.2.02.XX - Nový stav - XX)
VV |  |  |  | (10+11)*6=126,000 [A]
TS |  |  |  | Položka zahrnuje dodávku (výrobu) kotevního prvku předepsaného tvaru a jeho osazení do předepsané polohy včetně nezbytných prací (vrty, zálivky apod.)
P | 47 | 317325 |  | ŘÍMSY ZE ŽELEZOBETONU DO C30/37 | M3 | 9.282 | 0 |  | 2022_OTSKP |  | 2
PP |  |  |  | Římsy - Železobeton C30/37, včetně hutnění a zarovnání horního povrchu, striáže horního povrchu. Pracovní spáry budou utěsněny trvale pružným tmelem =10,20m*(0,55m*0,30m+0,25m*0,50m)+10,20m*(1,65m*0,30m+0,25m*0,50m) Bednění pro betonáž včetně jeho odstranění a samolepícího drenážního potahu bednění =10,20m*(0,30m+0,50m+0,25m)+2*(0,55m*0,30m+0,25m*0,50m)+10,20m*(0,30m+0,50m+0,25m)+2*(1,65m*0,30m+0,25m*0,50m)=23,24m2 Trvale pružný těsnící tmel - šedý =2*(0,30m+0,80m+0,50m+0,25m)+2*(0,30m+1,90m+0,50m+0,25m)=9,60m Vlys letopočtu výstavby - pryžová matrice =1ks (Kubatura vypočtena z výkresů D.1.2.02.XX - Nový stav - XX)
VV |  |  |  | 10,2*(0,55*0,3+0,25*0,5)+10,2*(1,65*0,3+0,25*0,5)=9,282 [A]
TS |  |  |  | položka zahrnuje: - dodání čerstvého betonu (betonové směsi) požadované kvality, jeho uložení do požadovaného tvaru při jakékoliv hustotě výztuže, konzistenci čerstvého betonu a způsobu hutnění, ošetření a ochranu betonu, - zhotovení nepropustného, mrazuvzdorného betonu a betonu požadované trvanlivosti a vlastností, - užití potřebných přísad a technologií výroby betonu, - zřízení pracovních a dilatačních spar, včetně potřebných úprav, výplně, vložek, opracování, očištění a ošetření, - bednění požadovaných konstr. (i ztracené) s úpravou dle požadované kvality povrchu betonu, včetně odbedňovacích a odskružovacích prostředků, - podpěrné konstr. (skruže) a lešení všech druhů pro bednění, uložení čerstvého betonu, výztuže a doplňkových konstr., vč. požadovaných otvorů, ochranných a bezpečnostních opatření a základů těchto konstrukcí a lešení, - vytvoření kotevních čel, kapes, nálitků, a sedel, - zřízení všech požadovaných otvorů, kapes, výklenků, prostupů, dutin, drážek a pod., vč. ztížení práce a úprav kolem nich, - úpravy pro osazení výztuže, doplňkových konstrukcí a vybavení, - úpravy povrchu pro položení požadované izolace, povlaků a nátěrů, případně vyspravení, - ztížení práce u kabelových a injektážních trubek a ostatních zařízení osazovaných do betonu, - konstrukce betonových kloubů, upevnění kotevních prvků a doplňkových konstrukcí, - nátěry zabraňující soudržnost betonu a bednění, - výplň, těsnění a tmelení spar a spojů, - opatření povrchů betonu izolací proti zemní vlhkosti v částech, kde přijdou do styku se zeminou nebo kamenivem, - případné zřízení spojovací vrstvy u základů, - úpravy pro osazení zařízení ochrany konstrukce proti vlivu bludných proudů
P | 48 | 317365 |  | VÝZTUŽ ŘÍMS Z OCELI 10505, B500B | T | 1.821 | 0 |  | 2022_OTSKP |  | 2
PP |  |  |  | Římsy - Výztuž z betonářské oceli B500B + provaření po obvodu + vázání drátem =0,025*9,28m3*7,85t/m3 (Viz položky č. 317325)
VV |  |  |  | 0,025*9,28*7,85=1,821 [A]
TS |  |  |  | položka zahrnuje: - dodání betonářské výztuže v požadované kvalitě, stříhání, řezání, ohýbání a spojování do všech požadovaných tvarů (vč. armakošů) a uložení s požadovaným zajištěním polohy a krytí výztuže betonem, - veškeré svary nebo jiné spoje výztuže, - pomocné konstrukce a práce pro osazení a upevnění výztuže, - zednické výpomoci pro montáž betonářské výztuže, - úpravy výztuže pro osazení doplňkových konstrukcí, - ochranu výztuže do doby jejího zabetonování, - úpravy výztuže pro zřízení železobetonových kloubů, kotevních prvků, závěsných ok a doplňkových konstrukcí, - veškerá opatření pro zajištění soudržnosti výztuže a betonu, - vodivé propojení výztuže, které je součástí ochrany konstrukce proti vlivům bludných proudů, vyvedení do měřících skříní nebo míst pro měření bludných proudů (vlastní měřící skříně se uvádějí položkami SD 74) - povrchovou antikorozní úpravu výztuže, - separaci výztuže, - osazení měřících zařízení a úpravy pro ně, - osazení měřících skříní nebo míst pro měření bludných proudů.
P | 34 | 333325 |  | MOSTNÍ OPĚRY A KŘÍDLA ZE ŽELEZOVÉHO BETONU DO C30/37 | M3 | 27.705 | 0 |  | 2022_OTSKP |  | 2
PP |  |  |  | Opěry a křídla - Železobeton C30/37, včetně hutnění a zarovnání horního povrchu, nátěru pracovních spár spojovacím můstkem a těsněním pracovních spár =2*7,95m*0,60m*2,25m+1,25m*1,85m/2*0,55m+0,30m*2,75m*0,85m+1,85m*2,15m/2*0,55m+0,30m*2,75m*0,85m+1,55m*2,00m/2*0,55m+0,30m*2,70m*0,85m+1,55m*2,00m/2*0,55m+0,30m*2,80m*0,85m Bednění pro betonáž opěr včetně jeho odstranění a včetně samolepícího drenážního potahu bednění =2*(7,95m+6,80m)*2,25m+4*0,65m*2,25m+2*1,25m*1,85m/2+0,55m*(0,60m+1,75m+0,90m)+(0,30m+0,35m)*2,75m+2*1,85m*2,15m/2+0,55m*(0,60m+2,40m+0,65m)+(0,30m+0,50m)*2,75m+2*1,55m*2,00m/2+0,55m*(0,50m+2,20m+0,70m)+(0,30m+0,50m)*2,70m+2*1,55m*2,00m/2+0,55m*(0,45m+2,20m+0,75m)+(0,30m+0,35m)*2,80m=100,22m2 Spojovací můstek =2*7,95m*0,60m+4*0,55m*0,30m=10,20m2 (Kubatura vypočtena z výkresu D.1.2.02.XX - Nový stav - XX)
VV |  |  |  | 2*7,95*0,6*2,25+1,25*1,85/2*0,55+0,3*2,75*0,85+1,85*2,15/2*0,55+0,3*2,75*0,85+1,55*2/2*0,55+0,3*2,7*0,85+1,55*2/2*0,55+0,3*2,8*0,85=27,705 [A]
TS |  |  |  | - dodání čerstvého betonu (betonové směsi) požadované kvality, jeho uložení do požadovaného tvaru při jakékoliv hustotě výztuže, konzistenci čerstvého betonu a způsobu hutnění, ošetření a ochranu betonu, - zhotovení nepropustného, mrazuvzdorného betonu a betonu požadované trvanlivosti a vlastností, - užití potřebných přísad a technologií výroby betonu, - zřízení pracovních a dilatačních spar, včetně potřebných úprav, výplně, vložek, opracování, očištění a ošetření, - bednění požadovaných konstr. (i ztracené) s úpravou dle požadované kvality povrchu betonu, včetně odbedňovacích a odskružovacích prostředků, - podpěrné konstr. (skruže) a lešení všech druhů pro bednění, uložení čerstvého betonu, výztuže a doplňkových konstr., vč. požadovaných otvorů, ochranných a bezpečnostních opatření a základů těchto konstrukcí a lešení, - vytvoření kotevních čel, kapes, nálitků, a sedel, - zřízení všech požadovaných otvorů, kapes, výklenků, prostupů, dutin, drážek a pod., vč. ztížení práce a úprav kolem nich, - úpravy pro osazení výztuže, doplňkových konstrukcí a vybavení, - úpravy povrchu pro položení požadované izolace, povlaků a nátěrů, případně vyspravení, - ztížení práce u kabelových a injektážních trubek a ostatních zařízení osazovaných do betonu, - konstrukce betonových kloubů, upevnění kotevních prvků a doplňkových konstrukcí, - nátěry zabraňující soudržnost betonu a bednění, - výplň, těsnění a tmelení spar a spojů, - opatření povrchů betonu izolací proti zemní vlhkosti v částech, kde přijdou do styku se zeminou nebo kamenivem, - případné zřízení spojovací vrstvy u základů, - úpravy pro osazení zařízení ochrany konstrukce proti vlivu bludných proudů
P | 35 | 333365 |  | VÝZTUŽ MOSTNÍCH OPĚR A KŘÍDEL Z OCELI 10505, B500B | T | 5.438 | 0 |  | 2022_OTSKP |  | 2
PP |  |  |  | Opěry a křídla - Výztuž z betonářské oceli B500B + provaření po obvodu + vázání drátem =0,025*27,71m3*7,85t/m3 (Viz položky č. 333325)
VV |  |  |  | 0,025*27,71*7,85=5,438 [A]
TS |  |  |  | Položka zahrnuje veškerý materiál, výrobky a polotovary, včetně mimostaveništní a vnitrostaveništní dopravy (rovněž přesuny), včetně naložení a složení, případně s uložením - dodání betonářské výztuže v požadované kvalitě, stříhání, řezání, ohýbání a spojování do všech požadovaných tvarů (vč. armakošů) a uložení s požadovaným zajištěním polohy a krytí výztuže betonem, - veškeré svary nebo jiné spoje výztuže, - pomocné konstrukce a práce pro osazení a upevnění výztuže, - zednické výpomoci pro montáž betonářské výztuže, - úpravy výztuže pro osazení doplňkových konstrukcí, - ochranu výztuže do doby jejího zabetonování, - úpravy výztuže pro zřízení železobetonových kloubů, kotevních prvků, závěsných ok a doplňkových konstrukcí, - veškerá opatření pro zajištění soudržnosti výztuže a betonu, - vodivé propojení výztuže, které je součástí ochrany konstrukce proti vlivům bludných proudů, vyvedení do měřících skříní nebo míst pro měření bludných proudů (vlastní měřící skříně se uvádějí položkami SD 74), - povrchovou antikorozní úpravu výztuže, - separaci výztuže, - osazení měřících zařízení a úpravy pro ně, - osazení měřících skříní nebo míst pro měření bludných proudů.
SD |  | 4 |  | Vodorovné konstrukce
P | 38 | 421325 |  | MOSTNÍ NOSNÉ DESKOVÉ KONSTRUKCE ZE ŽELEZOBETONU C30/37 | M3 | 25.701 | 0 |  | 2022_OTSKP |  | 2
PP |  |  |  | Mostovka - Železobeton C30/37, včetně hutnění a zarovnání horního povrchu =7,95m*(0,60m*0,60m+0,80m*0,50m+3,40m*0,40m+0,80m*0,50m+0,60m*0,60m)+10,20m*1,10m*0,25m Bednění pro betonáž mostovky včetně jeho odstranění včetně a samolepícího drenážního potahu bednění =(4,05m*9,10m)+1,85m2+1,85m2=40,56m2 (Kubatura vypočtena z výkresu D.1.2.02.XX - Nový stav - XX)
VV |  |  |  | 7,95*(0,6*0,6+0,8*0,5+3,4*0,4+0,8*0,5+0,6*0,6)+10,2*1,1*0,25=25,701 [A]
TS |  |  |  | - dodání čerstvého betonu (betonové směsi) požadované kvality, jeho uložení do požadovaného tvaru při jakékoliv hustotě výztuže, konzistenci čerstvého betonu a způsobu hutnění, ošetření a ochranu betonu, - zhotovení nepropustného, mrazuvzdorného betonu a betonu požadované trvanlivosti a vlastností, - užití potřebných přísad a technologií výroby betonu, - zřízení pracovních a dilatačních spar, včetně potřebných úprav, výplně, vložek, opracování, očištění a ošetření, - bednění požadovaných konstr. (i ztracené) s úpravou dle požadované kvality povrchu betonu, včetně odbedňovacích a odskružovacích prostředků, - podpěrné konstr. (skruže) a lešení všech druhů pro bednění, uložení čerstvého betonu, výztuže a doplňkových konstr., vč. požadovaných otvorů, ochranných a bezpečnostních opatření a základů těchto konstrukcí a lešení, - vytvoření kotevních čel, kapes, nálitků, a sedel, - zřízení všech požadovaných otvorů, kapes, výklenků, prostupů, dutin, drážek a pod., vč. ztížení práce a úprav kolem nich, - úpravy pro osazení výztuže, doplňkových konstrukcí a vybavení, - úpravy povrchu pro položení požadované izolace, povlaků a nátěrů, případně vyspravení, - ztížení práce u kabelových a injektážních trubek a ostatních zařízení osazovaných do betonu, - konstrukce betonových kloubů, upevnění kotevních prvků a doplňkových konstrukcí, - nátěry zabraňující soudržnost betonu a bednění, - výplň, těsnění a tmelení spar a spojů, - opatření povrchů betonu izolací proti zemní vlhkosti v částech, kde přijdou do styku se zeminou nebo kamenivem, - případné zřízení spojovací vrstvy u základů, - úpravy pro osazení zařízení ochrany konstrukce proti vlivu bludných proudů
P | 39 | 421365 |  | VÝZTUŽ MOSTNÍ DESKOVÉ KONSTRUKCE Z OCELI 10505, B500B | T | 5.044 | 0 |  | 2022_OTSKP |  | 2
PP |  |  |  | Mostovka - Výztuž z betonářské oceli B500B + provaření po obvodu + vázání drátem =0,025*25,70m3*7,85t/m3 (Viz položky č. 421325)
VV |  |  |  | 0,025*25,7*7,85=5,044 [A]
TS |  |  |  | Položka zahrnuje veškerý materiál, výrobky a polotovary, včetně mimostaveništní a vnitrostaveništní dopravy (rovněž přesuny), včetně naložení a složení, případně s uložením - dodání betonářské výztuže v požadované kvalitě, stříhání, řezání, ohýbání a spojování do všech požadovaných tvarů (vč. armakošů) a uložení s požadovaným zajištěním polohy a krytí výztuže betonem, - veškeré svary nebo jiné spoje výztuže, - pomocné konstrukce a práce pro osazení a upevnění výztuže, - zednické výpomoci pro montáž betonářské výztuže, - úpravy výztuže pro osazení doplňkových konstrukcí, - ochranu výztuže do doby jejího zabetonování, - úpravy výztuže pro zřízení železobetonových kloubů, kotevních prvků, závěsných ok a doplňkových konstrukcí, - veškerá opatření pro zajištění soudržnosti výztuže a betonu, - vodivé propojení výztuže, které je součástí ochrany konstrukce proti vlivům bludných proudů, vyvedení do měřících skříní nebo míst pro měření bludných proudů (vlastní měřící skříně se uvádějí položkami SD 74. - povrchovou antikorozní úpravu výztuže, - separaci výztuže, - osazení měřících zařízení a úpravy pro ně, - osazení měřících skříní nebo míst pro měření bludných proudů.
P | 11 | 421952 |  | MOSTOVKY A PODLAHY ZE DŘEVA DOČASNÉ | M3 | 2.48 | 0 |  | 2022_OTSKP |  | 2
PP |  |  |  | Dočasná lávka - Nosná konstrukce lávky ze dřeva, včetně nákupu veškerého materiálu a montáže = 1,50m*8,00m*0,10m+2*0,20m*8,00m*0,40m (Kubatura vypočtena z výkresů D.1.2.02.XX - Nový stav - XX)
VV |  |  |  | 1,5*8*0,1+2*0,2*8*0,4=2,480 [A]
TS |  |  |  | - dílenská dokumentace, včetně technologického předpisu spojování, - dodání materiálu v požadované kvalitě a výroba konstrukce (včetně pomůcek, přípravků a prostředků pro výrobu) bez ohledu na náročnost a její hmotnost, - dodání spojovacího materiálu, - zřízení montážních a dilatačních spojů, spar, včetně potřebných úprav, vložek, opracování, očištění a ošetření, - podpěr. konstr. a lešení všech druhů pro montáž konstrukcí i doplňkových, včetně požadovaných otvorů, ochranných a bezpečnostních opatření a základů pro tyto konstrukce a lešení, - montáž konstrukce na staveništi, včetně montážních prostředků a pomůcek a zednických výpomocí, - výplň, těsnění a tmelení spar a spojů, - všechny druhy ocelového kotvení, - dílenskou přejímku a montážní prohlídku, včetně požadovaných dokladů, - zřízení kotevních otvorů nebo jam, nejsou-li částí jiné konstrukce, - osazení kotvení nebo přímo částí konstrukce do podpůrné konstrukce nebo do zeminy, - výplň kotevních otvorů (příp. podlití patních desek) maltou, betonem nebo jinou speciální hmotou, vyplnění jam zeminou, - veškeré úpravy dřeva pro zlepšení jeho užitných vlastností (impregnace, zpevňování a pod.), - zvláštní spojovací prostředky, rozebíratelnost konstrukce,
P | 31 | 451312 | 01 | PODKLADNÍ A VÝPLŇOVÉ VRSTVY Z PROSTÉHO BETONU C12/15 | M3 | 13.8 | 0 |  | 2022_OTSKP |  | 2
PP |  |  |  | Založení - Podkladní beton pod základy z betonu C12/15 =2*10,00m*4,60m*0,15m (Kubatura vypočtena z výkresu D.1.2.02.XX - Nový stav - XX)
VV |  |  |  | 2*10*4,6*0,15=13,800 [A]
TS |  |  |  | - dodání čerstvého betonu (betonové směsi) požadované kvality, jeho uložení do požadovaného tvaru při jakékoliv hustotě výztuže, konzistenci čerstvého betonu a způsobu hutnění, ošetření a ochranu betonu, - zhotovení nepropustného, mrazuvzdorného betonu a betonu požadované trvanlivosti a vlastností, - užití potřebných přísad a technologií výroby betonu, - zřízení pracovních a dilatačních spar, včetně potřebných úprav, výplně, vložek, opracování, očištění a ošetření, - bednění požadovaných konstr. (i ztracené) s úpravou dle požadované kvality povrchu betonu, včetně odbedňovacích a odskružovacích prostředků, - podpěrné konstr. (skruže) a lešení všech druhů pro bednění, uložení čerstvého betonu, výztuže a doplňkových konstr., vč. požadovaných otvorů, ochranných a bezpečnostních opatření a základů těchto konstrukcí a lešení, - vytvoření kotevních čel, kapes, nálitků, a sedel, - zřízení všech požadovaných otvorů, kapes, výklenků, prostupů, dutin, drážek a pod., vč. ztížení práce a úprav kolem nich, - úpravy pro osazení výztuže, doplňkových konstrukcí a vybavení, - úpravy povrchu pro položení požadované izolace, povlaků a nátěrů, případně vyspravení, - ztížení práce u kabelových a injektážních trubek a ostatních zařízení osazovaných do betonu, - konstrukce betonových kloubů, upevnění kotevních prvků a doplňkových konstrukcí, - nátěry zabraňující soudržnost betonu a bednění, - výplň, těsnění a tmelení spar a spojů, - opatření povrchů betonu izolací proti zemní vlhkosti v částech, kde přijdou do styku se zeminou nebo kamenivem, - případné zřízení spojovací vrstvy u základů, - úpravy pro osazení zařízení ochrany konstrukce proti vlivu bludných proudů
P | 53 | 451312 | 02 | PODKLADNÍ A VÝPLŇOVÉ VRSTVY Z PROSTÉHO BETONU C12/15 | M3 | 5.712 | 0 |  | 2022_OTSKP |  | 2
PP |  |  |  | Přechodová oblast mostu - Podkladní beton pod drenáž z betonu C12/15 =2*6,80m*0,30m*1,40m (Kubatura vypočtena z výkresů D.1.2.02.XX - Nový stav - XX)
VV |  |  |  | 2*6,8*0,3*1,4=5,712 [A]
TS |  |  |  | - dodání čerstvého betonu (betonové směsi) požadované kvality, jeho uložení do požadovaného tvaru při jakékoliv hustotě výztuže, konzistenci čerstvého betonu a způsobu hutnění, ošetření a ochranu betonu, - zhotovení nepropustného, mrazuvzdorného betonu a betonu požadované trvanlivosti a vlastností, - užití potřebných přísad a technologií výroby betonu, - zřízení pracovních a dilatačních spar, včetně potřebných úprav, výplně, vložek, opracování, očištění a ošetření, - bednění požadovaných konstr. (i ztracené) s úpravou dle požadované kvality povrchu betonu, včetně odbedňovacích a odskružovacích prostředků, - podpěrné konstr. (skruže) a lešení všech druhů pro bednění, uložení čerstvého betonu, výztuže a doplňkových konstr., vč. požadovaných otvorů, ochranných a bezpečnostních opatření a základů těchto konstrukcí a lešení, - vytvoření kotevních čel, kapes, nálitků, a sedel, - zřízení všech požadovaných otvorů, kapes, výklenků, prostupů, dutin, drážek a pod., vč. ztížení práce a úprav kolem nich, - úpravy pro osazení výztuže, doplňkových konstrukcí a vybavení, - úpravy povrchu pro položení požadované izolace, povlaků a nátěrů, případně vyspravení, - ztížení práce u kabelových a injektážních trubek a ostatních zařízení osazovaných do betonu, - konstrukce betonových kloubů, upevnění kotevních prvků a doplňkových konstrukcí, - nátěry zabraňující soudržnost betonu a bednění, - výplň, těsnění a tmelení spar a spojů, - opatření povrchů betonu izolací proti zemní vlhkosti v částech, kde přijdou do styku se zeminou nebo kamenivem, - případné zřízení spojovací vrstvy u základů, - úpravy pro osazení zařízení ochrany konstrukce proti vlivu bludných proudů
P | 60 | 451314 |  | PODKLADNÍ A VÝPLŇOVÉ VRSTVY Z PROSTÉHO BETONU C25/30 | M3 | 13.037 | 0 |  | 2022_OTSKP |  | 2
PP |  |  |  | Úprava území - Lože kamenné dlažby z prostého betonu C25/30 min. tl. 150mm, včetně obetonování dlažby šířky 100mm =(2,10m*1,4+0,50m+0,30m*1,4+3,40m+0,30m*1,4+0,50m+2,10m*1,4)*2,40m*0,15m (dlažby na výtoku) =(0,50m+0,30m*1,4+3,40m+0,30m*1,4+0,50m)*7,90m*0,15m (dlažby pod mostem) =(2,10m*1,4+0,50m+0,30m*1,4+3,40m+0,30m*1,4+0,50m+2,10m*1,4)*1,30m*0,15m (dlažby na vtoku) =(1,00m+2,10m*1,4+0,50m+0,30m*1,4+3,40m+0,30m*1,4+0,50m+2,10m*1,4+1,00m+1,00m+2,10m*1,4+0,50m+0,30m*1,4+3,40m+0,30m*1,4+0,50m+2,10m*1,4+1,00m)*0,10m*0,25m (obetonování) (Kubatura vypočtena z výkresů D.1.2.02.XX - Nový stav - XX)
VV |  |  |  | (2,1*1,4+0,5+0,3*1,4+3,4+0,3*1,4+0,5+2,1*1,4)*2,4*0,15+(0,5+0,3*1,4+3,4+0,3*1,4+0,5)*7,9*0,15+(2,1*1,4+0,5+0,3*1,4+3,4+0,3*1,4+0,5+2,1*1,4)*1,3*0,15+(1+2,1*1,4+0,5+0,3*1,4+3,4+0,3*1,4+0,5+2,1*1,4+1+1+2,1*1,4+0,5+0,3*1,4+3,4+0,3*1,4+0,5+2,1*1,4+1)*0,1*0,25=13,037 [A]
TS |  |  |  | - dodání čerstvého betonu (betonové směsi) požadované kvality, jeho uložení do požadovaného tvaru při jakékoliv hustotě výztuže, konzistenci čerstvého betonu a způsobu hutnění, ošetření a ochranu betonu, - zhotovení nepropustného, mrazuvzdorného betonu a betonu požadované trvanlivosti a vlastností, - užití potřebných přísad a technologií výroby betonu, - zřízení pracovních a dilatačních spar, včetně potřebných úprav, výplně, vložek, opracování, očištění a ošetření, - bednění požadovaných konstr. (i ztracené) s úpravou dle požadované kvality povrchu betonu, včetně odbedňovacích a odskružovacích prostředků, - podpěrné konstr. (skruže) a lešení všech druhů pro bednění, uložení čerstvého betonu, výztuže a doplňkových konstr., vč. požadovaných otvorů, ochranných a bezpečnostních opatření a základů těchto konstrukcí a lešení, - vytvoření kotevních čel, kapes, nálitků, a sedel, - zřízení všech požadovaných otvorů, kapes, výklenků, prostupů, dutin, drážek a pod., vč. ztížení práce a úprav kolem nich, - úpravy pro osazení výztuže, doplňkových konstrukcí a vybavení, - úpravy povrchu pro položení požadované izolace, povlaků a nátěrů, případně vyspravení, - ztížení práce u kabelových a injektážních trubek a ostatních zařízení osazovaných do betonu, - konstrukce betonových kloubů, upevnění kotevních prvků a doplňkových konstrukcí, - nátěry zabraňující soudržnost betonu a bednění, - výplň, těsnění a tmelení spar a spojů, - opatření povrchů betonu izolací proti zemní vlhkosti v částech, kde přijdou do styku se zeminou nebo kamenivem, - případné zřízení spojovací vrstvy u základů, - úpravy pro osazení zařízení ochrany konstrukce proti vlivu bludných proudů
P | 17 | 46321 | 01 | ROVNANINA Z LOMOVÉHO KAMENE | M3 | 2.772 | 0 |  | 2022_OTSKP |  | 2
PP |  |  |  | Příprava území – Opevnění svahu vtokové hrázky straně rovnaninou z lomového kamene min. hmotnosti 100kg/ks + spáry prosypat štěrkodrtí + vyklínování menšími kameny =(1,90m*1,00m+1,20m*1,00m/2+1,60m*1,00m/2)*1,4*0,60m (Kubatura vypočtena z výkresu D.1.2.02.XX - Nový stav - XX)
VV |  |  |  | (1,9*1+1,2*1/2+1,6*1/2)*1,4*0,6=2,772 [A]
TS |  |  |  | položka zahrnuje: - dodávku a vyrovnání lomového kamene předepsané frakce do předepsaného tvaru včetně mimostaveništní a vnitrostaveništní dopravy není-li v zadávací dokumentaci uvedeno jinak, jedná se o nakupovaný materiál
P | 63 | 46321 | 02 | ROVNANINA Z LOMOVÉHO KAMENE | M3 | 31.026 | 0 |  | 2022_OTSKP |  | 2
PP |  |  |  | Úprava území - Zpevnění svahů a koryta toku kamennou rovaninou, min. hmotnost kamene 200-250kg/ks + vyklínování menšími kameny =(8,90m2*1,3+7,20m2+5,70m2*1,2+6,00m2*1,4+7,50m2+8,50m2*1,2)*0,60m (Kubatura vypočtena z výkresů D.1.2.2.2.XX - Nový stav - XX)
VV |  |  |  | (8,9*1,3+7,2+5,7*1,2+6*1,4+7,5+8,5*1,2)*0,6=31,026 [A]
TS |  |  |  | položka zahrnuje: - dodávku a vyrovnání lomového kamene předepsané frakce do předepsaného tvaru včetně mimostaveništní a vnitrostaveništní dopravy není-li v zadávací dokumentaci uvedeno jinak, jedná se o nakupovaný materiál
P | 61 | 465512 |  | DLAŽBY Z LOMOVÉHO KAMENE NA MC | M3 | 20.635 | 0 |  | 2022_OTSKP |  | 2
PP |  |  |  | Úprava území - Dlažba z lomového kamene tl. 250mm + spáry zatřeny spárovací hmotou =(2,10m*1,4+0,50m+0,30m*1,4+3,40m+0,30m*1,4+0,50m+2,10m*1,4)*2,40m*0,25m (dlažby na výtoku) =(0,50m+0,30m*1,4+3,40m+0,30m*1,4+0,50m)*7,90m*0,25m (dlažby pod mostem) =(2,10m*1,4+0,50m+0,30m*1,4+3,40m+0,30m*1,4+0,50m+2,10m*1,4)*1,30m*0,25m (dlažby na vtoku) (Kubatura vypočtena z výkresů D.1.2.02.XX - Nový stav - XX)
VV |  |  |  | (2,1*1,4+0,5+0,3*1,4+3,4+0,3*1,4+0,5+2,1*1,4)*2,4*0,25+(0,5+0,3*1,4+3,4+0,3*1,4+0,5)*7,9*0,25+(2,1*1,4+0,5+0,3*1,4+3,4+0,3*1,4+0,5+2,1*1,4)*1,3*0,25=20,635 [A]
TS |  |  |  | položka zahrnuje: - nutné zemní práce (svahování, úpravu pláně a pod.) - zřízení spojovací vrstvy - zřízení lože dlažby z cementové malty předepsané kvality a předepsané tloušťky - dodávku a položení dlažby z lomového kamene do předepsaného tvaru - spárování, těsnění, tmelení a vyplnění spar MC případně s vyklínováním - úprava povrchu pro odvedení srážkové vody - nezahrnuje podklad pod dlažbu, vykazuje se samostatně položkami SD 45
P | 62 | 467314 |  | STUPNĚ A PRAHY VODNÍCH KORYT Z PROSTÉHO BETONU C25/30 | M3 | 5.577 | 0 |  | 2022_OTSKP |  | 2
PP |  |  |  | Úprava území - Příčné prahy z prostého betonu C25/30, včetně hutnění a zarovnání horního povrchu (Kubatura vypočtena z výkresů D.1.2.02.XX - Nový stav - XX) = (2,10m*1,4+0,50m+0,30m*1,4+3,40m+0,30m*1,4+0,50m+0,70m*1,4+2,10m*1,4+0,50m+0,30m*1,4+3,40m+0,30m*1,4+0,50m+2,10m*1,4)*0,50m*0,55m Bednění pro betonáž včetně jeho odstranění a drenážního potahu (nebo odbedňovacího nátěru) =2*(2,10m*1,4+0,50m+0,30m*1,4+3,40m+0,30m*1,4+0,50m+0,70m*1,4+2,10m*1,4+0,50m+0,30m*1,4+3,40m+0,30m*1,4+0,50m+2,10m*1,4)*0,55m+4*0,50m*0,55m=23,41m2
VV |  |  |  | (2,1*1,4+0,5+0,3*1,4+3,4+0,3*1,4+0,5+0,7*1,4+2,1*1,4+0,5+0,3*1,4+3,4+0,3*1,4+0,5+2,1*1,4)*0,5*0,55=5,577 [A]
TS |  |  |  | položka zahrnuje: - nutné zemní práce (hloubení rýh apod.) - dodání čerstvého betonu (betonové směsi) požadované kvality, jeho uložení do požadovaného tvaru při jakékoliv konzistenci čerstvého betonu a způsobu hutnění, ošetření a ochranu betonu, - zhotovení nepropustného, mrazuvzdorného betonu a betonu požadované trvanlivosti a vlastností, - užití potřebných přísad a technologií výroby betonu, - zřízení pracovních a dilatačních spar, včetně potřebných úprav, výplně, vložek, opracování, očištění a ošetření, - bednění požadovaných konstr. (i ztracené) s úpravou dle požadované kvality povrchu betonu, včetně odbedňovacích a odskružovacích prostředků, - podpěrné konstr. (skruže) a lešení všech druhů pro bednění, uložení čerstvého betonu, výztuže a doplňkových konstr., vč. požadovaných otvorů, ochranných a bezpečnostních opatření a základů těchto konstrukcí a lešení, - vytvoření kotevních čel, kapes, nálitků, a sedel, - zřízení všech požadovaných otvorů, kapes, výklenků, prostupů, dutin, drážek a pod., vč. ztížení práce a úprav kolem nich, - úpravy pro osazení doplňkových konstrukcí a vybavení, - úpravy povrchu pro položení požadované izolace, povlaků a nátěrů, případně vyspravení, - konstrukce betonových kloubů, upevnění kotevních prvků a doplňkových konstrukcí, - nátěry zabraňující soudržnost betonu a bednění, - výplň, těsnění a tmelení spar a spojů, - opatření povrchů betonu izolací proti zemní vlhkosti v částech, kde přijdou do styku se zeminou nebo kamenivem, - případné zřízení spojovací vrstvy u základů
SD |  | 5 |  | Komunikace
P | 57 | 575C43 |  | LITÝ ASFALT MA IV (OCHRANA MOSTNÍ IZOLACE) 11 TL. 35MM | M2 | 37.82 | 0 |  | 2022_OTSKP |  | 2
PP |  |  |  | Izolace – Ochrana izolace mostovky litým asfaltem MA 11 IV (LAS IV) tl. 35mm =6,10m*6,20m (Plocha vypočtena z výkresů D.1.2.02.XX - Nový stav - XX)
VV |  |  |  | 6,1*6,2=37,820 [A]
TS |  |  |  | - dodání směsi v požadované kvalitě - očištění podkladu - uložení směsi dle předepsaného technologického předpisu, zhutnění vrstvy v předepsané tloušťce - zřízení vrstvy bez rozlišení šířky, pokládání vrstvy po etapách, včetně pracovních spar a spojů - úpravu napojení, ukončení podél obrubníků, dilatačních zařízení, odvodňovacích proužků, odvodňovačů, vpustí, šachet a pod. - nezahrnuje postřiky, nátěry - nezahrnuje těsnění podél obrubníků, dilatačních zařízení, odvodňovacích proužků, odvodňovačů, vpustí, šachet a pod.
SD |  | 7 |  | Přidružená stavební výroba
P | 44 | 711111 |  | IZOLACE BĚŽNÝCH KONSTRUKCÍ PROTI ZEMNÍ VLHKOSTI ASFALTOVÝMI NÁTĚRY | M2 | 117.415 | 0 |  | 2022_OTSKP |  | 2
PP |  |  |  | Izolace - Nátěry Np+2xNa na styku se zeminou =4*8,50m*(0,60m+1,00m)+4*2,70m*(0,60m+0,25m) (základy) =2*7,95m*1,00m+2*6,80m*0,80m (opěry) =2,30m2+3,90m*0,55m+0,70m2+2,70m2+3,60m*0,55m+1,60m2+2,90m2+3,40m*0,55m+1,40m2+1,10m*(0,65m+0,30m)+2,80m2+3,50m*0,55m+1,10m*(0,60m+0,30m) (křídla) = 2*0,80m*0,50m+2*1,90m*0,50m (římsy) (Plocha vypočtena z výkresů D.1.2.02.XX - Nový stav - XX)
VV |  |  |  | 4*8,5*(0,6+1)+4*2,7*(0,6+0,25)+2*7,95*1+2*6,8*0,8+2,3+3,9*0,55+0,7+2,7+3,6*0,55+1,6+2,9+3,4*0,55+1,4+1,1*(0,65+0,3)+2,8+3,5*0,55+1,1*(0,6+0,3)+2*0,8*0,5+2*1,9*0,5=117,415 [A]
TS |  |  |  | položka zahrnuje: - dodání předepsaného izolačního materiálu - očištění a ošetření podkladu, zadávací dokumentace může zahrnout i případné vyspravení - zřízení izolace jako kompletního povlaku, případně komplet. soustavy nebo systému podle příslušného technolog. předpisu - zřízení izolace i jednotlivých vrstev po etapách, včetně pracovních spár a spojů - úprava u okrajů, rohů, hran, dilatačních i pracovních spojů, kotev, obrubníků, dilatačních zařízení, odvodnění, otvorů, neizolovaných míst a pod. - zajištění odvodnění povrchu izolace, včetně odvodnění nejnižších míst, pokud dokumentace pro zadání stavby nestanoví jinak - ochrana izolace do doby zřízení definitivní ochranné vrstvy nebo konstrukce - úprava, očištění a ošetření prostoru kolem izolace - provedení požadovaných zkoušek - nezahrnuje ochranné vrstvy, např. geotextilii
P | 42 | 711112 |  | IZOLACE BĚŽNÝCH KONSTRUKCÍ PROTI ZEMNÍ VLHKOSTI ASFALTOVÝMI PÁSY | M2 | 62.563 | 0 |  | 2022_OTSKP |  | 2
PP |  |  |  | Izolace - Natavené asfaltové izolační pásy na penetračně adhezní nátěr =(1,60m*1,05m+6,10m*0,80m+2,60m*1,05m+2,25m*2,15m+6,10m*1,90m+1,90m*2,15m)+2*(0,50m+6,80m+0,50m)*(0,30m+1,80m) (Plocha vypočtena z výkresů D.1.2.02.XX - Nový stav - XX)
VV |  |  |  | (1,6*1,05+6,1*0,8+2,6*1,05+2,25*2,15+6,1*1,9+1,9*2,15)+2*(0,5+6,8+0,5)*(0,3+1,8)=62,563 [A]
TS |  |  |  | položka zahrnuje: - dodání předepsaného izolačního materiálu - očištění a ošetření podkladu, zadávací dokumentace může zahrnout i případné vyspravení - zřízení izolace jako kompletního povlaku, případně komplet. soustavy nebo systému podle příslušného technolog. předpisu - zřízení izolace i jednotlivých vrstev po etapách, včetně pracovních spár a spojů - úprava u okrajů, rohů, hran, dilatačních i pracovních spojů, kotev, obrubníků, dilatačních zařízení, odvodnění, otvorů, neizolovaných míst a pod. - zajištění odvodnění povrchu izolace, včetně odvodnění nejnižších míst, pokud dokumentace pro zadání stavby nestanoví jinak - ochrana izolace do doby zřízení definitivní ochranné vrstvy nebo konstrukce - úprava, očištění a ošetření prostoru kolem izolace - provedení požadovaných zkoušek - nezahrnuje ochranné vrstvy, např. geotextilii
P | 40 | 711442 |  | IZOLACE MOSTOVEK CELOPLOŠNÁ ASFALTOVÝMI PÁSY S PEČETÍCÍ VRSTVOU | M2 | 52.78 | 0 |  | 2022_OTSKP |  | 2
PP |  |  |  | Izolace - Natavované asfaltové izolační pásy na pečetící vrstvu =9,10m*5,80m (Plocha vypočtena z výkresů D.1.2.02.XX - Nový stav - XX)
VV |  |  |  | 9,1*5,8=52,780 [A]
TS |  |  |  | položka zahrnuje: - dodání předepsaného izolačního materiálu - očištění a ošetření podkladu, zadávací dokumentace může zahrnout i případné vyspravení - zřízení izolace jako kompletního povlaku, případně komplet. soustavy nebo systému podle příslušného technolog. předpisu - zřízení izolace i jednotlivých vrstev po etapách, včetně pracovních spár a spojů - úprava u okrajů, rohů, hran, dilatačních i pracovních spojů, kotev, obrubníků, dilatačních zařízení, odvodnění, otvorů, neizolovaných míst a pod. - zajištění odvodnění povrchu izolace, včetně odvodnění nejnižších míst, pokud dokumentace pro zadání stavby nestanoví jinak - ochrana izolace do doby zřízení definitivní ochranné vrstvy nebo konstrukce - úprava, očištění a ošetření prostoru kolem izolace - provedení požadovaných zkoušek - nezahrnuje ochranné vrstvy, např. litý asfalt, asfaltový beton v této položce se vykáže i izolace rámových konstrukcí (mosty, propusty, kolektory)
P | 41 | 711502 |  | OCHRANA IZOLACE NA POVRCHU ASFALTOVÝMI PÁSY | M2 | 29.153 | 0 |  | 2022_OTSKP |  | 2
PP |  |  |  | Izolace - Natavené asfaltové izolační pásy s kovovou vložkou – ochrana izolace pod římsami na mostovce a na křídlech =(1,60m*1,05m+6,10m*0,80m+2,60m*0,80m+2,25m*2,15m+6,10m*1,90m+1,90m*2,15m) (Plocha vypočtena z výkresů D.1.2.02.XX - Nový stav - XX)
VV |  |  |  | (1,6*1,05+6,1*0,8+2,6*0,8+2,25*2,15+6,1*1,9+1,9*2,15)=29,153 [A]
TS |  |  |  | položka zahrnuje: - dodání předepsaného ochranného materiálu - zřízení ochrany izolace
P | 43 | 711509 |  | OCHRANA IZOLACE NA POVRCHU TEXTILIÍ | M2 | 32.76 | 0 |  | 2022_OTSKP |  | 2
PP |  |  |  | Izolace - Ochranná geotextílie 900g/m2 =2*(0,50m+6,80m+0,50m)*(0,30m+1,80m) (Plocha vypočtena z výkresů D.1.2.02.XX - Nový stav - XX)
VV |  |  |  | 2*(0,5+6,8+0,5)*(0,3+1,8)=32,760 [A]
TS |  |  |  | položka zahrnuje: - dodání předepsaného ochranného materiálu - zřízení ochrany izolace
P | 12 | 76292 |  | DŘEVĚNÉ ZÁBRADLÍ Z ŘEZIVA | M2 | 17.6 | 0 |  | 2022_OTSKP |  | 2
PP |  |  |  | Dočasná lávka - Zábradlí ze dřeva, včetně nákupu veškerého materiálu a montáže = 2*8,00m*1,10m (Plocha vypočtena z výkresů D.1.2.02.XX - Nový stav - XX)
VV |  |  |  | 2*8*1,1=17,600 [A]
TS |  |  |  | - položky tesařských konstrukcí zahrnují kompletní konstrukci, včetně úprav řeziva (i impregnaci, povrchové úpravy a pod.), spojovací a ochranné prostředky, upevňovací prvky, lemování, lištování, spárování, není-li zahrnut v jiných položkách, i nátěr konstrukcí, včetně úpravy povrchu před nátěrem.
P | 49 | 78381 |  | NÁTĚRY BETON KONSTR TYP S1 (OS-A) | M2 | 45.9 | 0 |  | 2022_OTSKP |  | 2
PP |  |  |  | Římsy - Nátěr říms čirým hydrofobním nátěrem, 2 vrstvy =10,20m*(0,15m+0,80m+0,50m+0,25m)+10,20m*(0,15m+1,90m+0,50m+0,25m) (Plocha vypočtena z výkresů D.1.2.02.XX - Nový stav - XX)
VV |  |  |  | 10,2*(0,15+0,8+0,5+0,25)+10,2*(0,15+1,9+0,5+0,25)=45,900 [A]
TS |  |  |  | - položka zahrnuje kompletní povlaky (i různobarevné), včetně úpravy podkladu (odmaštění, odstranění starých nátěrů a nečistot) a jeho vyspravení, provedení nátěru předepsaným postupem a splnění všech požadavků daných technologickým předpisem.
SD |  | 8 |  | Potrubí
P | 54 | 875332 |  | POTRUBÍ DREN Z TRUB PLAST DN DO 150MM DĚROVANÝCH | M | 13.6 | 0 |  | 2022_OTSKP |  | 2
PP |  |  |  | Přechodová oblast mostu - Drenážní PE trouba DN=150mm perforovaná v horní polovině, vhodná do dynamicky namáhaných oblastí, včetně tvarovek pro napojení do vyústek =2*6,80m (Délka vypočtena z výkresů D.1.2.02.XX - Nový stav - XX)
VV |  |  |  | 2*6,8=13,600 [A]
TS |  |  |  | položky pro zhotovení potrubí platí bez ohledu na sklon zahrnuje: - výrobní dokumentaci (včetně technologického předpisu) - dodání veškerého trubního a pomocného materiálu (trouby, trubky, tvarovky, spojovací a těsnící materiál a pod.), podpěrných, závěsných a upevňovacích prvků, včetně potřebných úprav - úprava a příprava podkladu a podpěr, očištění a ošetření podkladu a podpěr - zřízení plně fun ního potrubí, kompletní soustavy, podle příslušného technologického předpisu - zřízení potrubí i jednotlivých částí po etapách, včetně pracovních spar a spojů, pracovního zaslepení konců a pod. - úprava prostupů, průchodů šachtami a komorami, okolí podpěr a vyústění, zaústění, napojení, vyvedení a upevnění odpad. výustí - ochrana potrubí nátěrem (vč. úpravy povrchu), případně izolací, nejsou-li tyto práce předmětem jiné položky - úprava, očištění a ošetření prostoru kolem potrubí - položky platí pro práce prováděné v prostoru zapaženém i nezapaženém a i v kolektorech, chráničkách - položky zahrnují i práce spojené s nutnými obtoky, převáděním a čerpáním vody
P | 50 | 87627 |  | CHRÁNIČKY Z TRUB PLASTOVÝCH DN DO 100MM | M | 20.4 | 0 |  | 2022_OTSKP |  | 2
PP |  |  |  | Římsy - Kabelové plastové chráníčky 110/94, včetně zavíčkování konců =2*10,20m (Délka vypočtena z výkresů D.1.2.02.XX - Nový stav - XX)
VV |  |  |  | 2*10,2=20,400 [A]
TS |  |  |  | položky pro zhotovení potrubí platí bez ohledu na sklon zahrnuje: - výrobní dokumentaci (včetně technologického předpisu) - dodání veškerého trubního a pomocného materiálu (trouby, trubky, tvarovky, spojovací a těsnící materiál a pod.), podpěrných, závěsných a upevňovacích prvků, včetně potřebných úprav - úprava a příprava podkladu a podpěr, očištění a ošetření podkladu a podpěr - zřízení plně fun ního potrubí, kompletní soustavy, podle příslušného technologického předpisu - zřízení potrubí i jednotlivých částí po etapách, včetně pracovních spar a spojů, pracovního zaslepení konců a pod. - úprava prostupů, průchodů šachtami a komorami, okolí podpěr a vyústění, zaústění, napojení, vyvedení a upevnění odpad. výustí - ochrana potrubí nátěrem (vč. úpravy povrchu), případně izolací, nejsou-li tyto práce předmětem jiné položky - úprava, očištění a ošetření prostoru kolem potrubí včetně případně předepsaného utěsnění konců chrániček - položky platí pro práce prováděné v prostoru zapaženém i nezapaženém a i v kolektorech, chráničkách
P | 37 | 87657 |  | CHRÁNIČKY Z TRUB PLASTOVÝCH DN DO 500MM | M | 1.9 | 0 |  | 2022_OTSKP |  | 2
PP |  |  |  | Opěry a křídla - Plastová chránička DN=500mm osazená přímo do bednění =2*0,95m (Délka vypočtena z výkresů D.1.2.02.XX - Nový stav - XX)
VV |  |  |  | 2*0,95=1,900 [A]
TS |  |  |  | položky pro zhotovení potrubí platí bez ohledu na sklon zahrnuje: - výrobní dokumentaci (včetně technologického předpisu) - dodání veškerého trubního a pomocného materiálu (trouby, trubky, tvarovky, spojovací a těsnící materiál a pod.), podpěrných, závěsných a upevňovacích prvků, včetně potřebných úprav - úprava a příprava podkladu a podpěr, očištění a ošetření podkladu a podpěr - zřízení plně fun ního potrubí, kompletní soustavy, podle příslušného technologického předpisu - zřízení potrubí i jednotlivých částí po etapách, včetně pracovních spar a spojů, pracovního zaslepení konců a pod. - úprava prostupů, průchodů šachtami a komorami, okolí podpěr a vyústění, zaústění, napojení, vyvedení a upevnění odpad. výustí - ochrana potrubí nátěrem (vč. úpravy povrchu), případně izolací, nejsou-li tyto práce předmětem jiné položky - úprava, očištění a ošetření prostoru kolem potrubí včetně případně předepsaného utěsnění konců chrániček - položky platí pro práce prováděné v prostoru zapaženém i nezapaženém a i v kolektorech, chráničkách
P | 19 | 89914 |  | ŠACHTOVÉ BETONOVÉ SKRUŽE SAMOSTATNÉ | KUS | 4 | 0 |  | 2022_OTSKP |  | 2
PP |  |  |  | Příprava území - Dodávka a osazení betonových skruží DN=600mm délky 1,00m pro čerpání vody (položka obsahuje nákup skruží a dopravu na místo stavby a montáž) = 4ks (Počet vypočten z výkresů D.1.2.02.XX - Nový stav - XX)
VV |  |  |  | 4=4,000 [A]
TS |  |  |  | - Položka zahrnuje veškerý materiál, výrobky a polotovary, včetně mimostaveništní a vnitrostaveništní dopravy (rovněž přesuny), včetně naložení a složení,případně s uložením.
SD |  | 9 |  | Ostatní konstrukce a práce
P | 59 | 9112B1 |  | ZÁBRADLÍ MOSTNÍ SE SVISLOU VÝPLNÍ - DODÁVKA A MONTÁŽ | M | 19.3 | 0 |  | 2022_OTSKP |  | 2
PP |  |  |  | Ocelové zábradlí se svislou výplní opatřeno PKO, barva RAL, kotevní šrouby + drobný spojovací materiál z nerezové oceli třídy A4, kotveno do předvrtaných otvorů na chem. kotvu. Kotevní desky podlity plastmaltou na bázi epoxidů =9,80m+9,50m Systém protikorozní ochrany ocelového zábradlí - Příprava povrchů – moření v kyselině Be - Podklad – ocel žárově zinkovaná ponorem tl. 85 µm - Příprava povrchu – jemné otryskání povrchu pro zdrsnění a odmaštění - 1x Základní nátěr epoxidový se zinkovým prachem a se zaručenou přilnavostí na kovové povlaky s nominální tloušťkou jedné vrstvy 80 µm - 2x Vrchní nátěr epoxidový s nominální tloušťkou jedné vrstvy 80 µm. Odstín barvy RAL dle požadavku investora. - Nátěrový systém má celkovou nominální tloušťku 240 µm = 19,30m*(0,22m+2ks*0,16m)+11ks*(0,22m*1,00m+2*0,22m*0,22m+4*0,02m*0,22m)+133ks*0,10m*0,70m+2*0,87m*0,16m=23,69m2 Hmotnost ocelového zábradlí = 19,30m*(6,51kg/m+2ks*4,54kg/m)+11ks*(6,51kg/m*1,00m+4,15kg/ks)+133ks*1,38kg/m*0,70m+2*0,87m*4,54kg/m=554,52kg › 28,73kg/m' Jádrové vrty průměru 22mm a délky 175mm =11*4ks=44ks Chemické kotvy =11*4*(pí*0,011m*0,011m*0,175m-pí*0,0052m*0,0052m*0,165m)=0,002m3 Nerez. kotevní šrouby průměru 12mm a délky 220mm + drobný spoj. materiál =11*4ks=44ks Epoxidová plastmalta =11*0,02m*0,25m*0,25m = 0,014m3 (Délka vypočtena z výkresů D.1.2.02.XX - Nový stav - XX)
VV |  |  |  | 9,8+9,5=19,300 [A]
TS |  |  |  | položka zahrnuje: dodání zábradlí včetně předepsané povrchové úpravy kotvení sloupků, t.j. kotevní desky, šrouby z nerez oceli, vrty a zálivku, pokud zadávací dokumentace nestanoví jinak případné nivelační hmoty pod kotevní desky
P | 70 | 91345 |  | NIVELAČNÍ ZNAČKY KOVOVÉ | KUS | 8 | 0 |  | 2022_OTSKP |  | 2
PP |  |  |  | Geodetické značky na římsách a opěrách - hřeby z nerezové oceli tř. A4, včetně kotvení =4ks+4ks (Počet vypočten z výkresů D.1.2.02.XX - Nový stav - XX)
VV |  |  |  | 4+4=8,000 [A]
TS |  |  |  | položka zahrnuje: - dodání a osazení nivelační značky včetně nutných zemních prací - vnitrostaveništní a mimostaveništní dopravu
P | 36 | 936501 |  | DROBNÉ DOPLŇK KONSTR KOVOVÉ NEREZ | KG | 22.44 | 0 |  | 2022_OTSKP |  | 2
PP |  |  |  | Opěry a křídla - Nerezové vyústky DN=170mm s přivařenou přírubou osazené přímo do bednění, tř. oceli A4 =2*0,70m*15kg/m+2*0,30m*0,30m*8,00kg/m2 (Hmotnost vypočtena z výkresu D.1.2.02.XX - Nový stav - XX)
VV |  |  |  | 2*0,7*15+2*0,3*0,3*8=22,440 [A]
TS |  |  |  | položka zahrnuje: - dílenská dokumentace, včetně technologického předpisu spojování - dodání materiálu v požadované kvalitě a výroba konstrukce i dílenská (včetně pomůcek, přípravků a prostředků pro výrobu) bez ohledu na náročnost a její hmotnost, dílenská montáž - dodání spojovacího materiálu - zřízení montážních a dilatačních spojů, spar, včetně potřebných úprav, vložek, opracování, očištění a ošetření - podpěr. konstr. a lešení všech druhů pro montáž konstrukcí i doplňkových, včetně požadovaných otvorů, ochranných a bezpečnostních opatření a základů pro tyto konstrukce a lešení - jakákoliv doprava a manipulace dílců a montážních sestav, včetně dopravy konstrukce z výrobny na stavbu - montáž konstrukce na staveništi, včetně montážních prostředků a pomůcek a zednických výpomocí - výplň, těsnění a tmelení spar a spojů - čištění konstrukce a odstranění všech vrubů (vrypy, otlačeniny a pod.) - všechny druhy ocelového kotvení - dílenskou přejímku a montážní prohlídku, včetně požadovaných dokladů - zřízení kotevních otvorů nebo jam, nejsou-li částí jiné konstrukce, jejich úpravy, očištění a ošetření - osazení kotvení nebo přímo částí konstrukce do podpůrné konstrukce nebo do zeminy - výplň kotevních otvorů (příp. podlití patních desek) maltou, betonem nebo jinou speciální hmotou, vyplnění jam zeminou - předepsanou protikorozní ochranu a nátěry konstrukcí - osazení měřících zařízení a úpravy pro ně - ochranná opatření před účinky bludných proudů
P | 2 | 966167 |  | BOURÁNÍ KONSTRUKCÍ ZE ŽELEZOBETONU S ODVOZEM DO 16KM | M3 | 9.688 | 0 |  | 2022_OTSKP |  | 2
PP |  |  |  | Bourací práce - Vybourání železobetonových konstrukcí, včetně odvozu na skládku do vzdálenosti 15ti km = 8,20m*(0,40m*0,10m+0,40m*0,20m) (římsa) = 2*1,70m*0,25m*0,40m (závěrná zídka) = 2*1,70m*0,75m*2,00m (opěry) = 2*1,70m*1,20m*0,80m (základové pásy) =9,69m3*2,50t/m3=24,22t (Kubatura vypočtena z výkresu D.1.2.02.01 - Stávající stav - přehledné výkresy)
VV |  |  |  | 8,2*(0,4*0,1+0,4*0,2)+2*1,7*0,25*0,4+2*1,7*0,75*2+2*1,7*1,2*0,8=9,688 [A]
TS |  |  |  | položka zahrnuje: - rozbourání konstrukce bez ohledu na použitou technologii - veškeré pomocné konstrukce (lešení a pod.) - veškerou manipulaci s vybouranou sutí a hmotami včetně uložení na skládku. Nezahrnuje poplatek za skládku, který se vykazuje v položce 0141** (s výjimkou malého množství bouraného materiálu, kde je možné poplatek zahrnout do jednotkové ceny bourání – tento fakt musí být uveden v doplňujícím textu k položce) - veškeré další práce plynoucí z technologického předpisu a z platných předpisů
P | 66 | 96617 | 01 | BOURÁNÍ KONSTRUKCÍ ZE DŘEVA | M3 | 7.2 | 0 |  | 2022_OTSKP |  | 2
PP |  |  |  | Pažící záporová stěna - Odstranění dřevěných pažin z fošen tl. min. 5cm, včetně odvozu a likvidace v režii zhotovitele = 12*12,00m*0,05m (Kubatura vypočtena z výkresu D.1.2.02.XX - Nový stav - XX)
VV |  |  |  | 12*12*0,05=7,200 [A]
TS |  |  |  | položka zahrnuje: - rozbourání konstrukce bez ohledu na použitou technologii - veškeré pomocné konstrukce (lešení a pod.) - veškerou manipulaci s vybouranou sutí a hmotami včetně uložení na skládku. Nezahrnuje poplatek za skládku, který se vykazuje v položce 0141** (s výjimkou malého množství bouraného materiálu, kde je možné poplatek zahrnout do jednotkové ceny bourání – tento fakt musí být uveden v doplňujícím textu k položce) - veškeré další práce plynoucí z technologického předpisu a z platných předpisů
P | 71 | 96617 | 02 | BOURÁNÍ KONSTRUKCÍ ZE DŘEVA | M3 | 2.656 | 0 |  | 2022_OTSKP |  | 2
PP |  |  |  | Dočasná lávka - Odstranění konstrukce lávky ze dřeva, odvoz a likvidace v režii zhotovitele = 1,50m*8,00m*0,10m+2*0,20m*8,00m*0,40m+2*8,00m*1,10m*0,01m (Kubatura vypočtena z výkresů D.1.2.02.XX - Nový stav - XX)
VV |  |  |  | 1,5*8*0,1+2*0,2*8*0,4+2*8*1,1*0,01=2,656 [A]
TS |  |  |  | položka zahrnuje: - rozbourání konstrukce bez ohledu na použitou technologii - veškeré pomocné konstrukce (lešení a pod.) - veškerou manipulaci s vybouranou sutí a hmotami včetně uložení na skládku. Nezahrnuje poplatek za skládku, který se vykazuje v položce 0141** (s výjimkou malého množství bouraného materiálu, kde je možné poplatek zahrnout do jednotkové ceny bourání – tento fakt musí být uveden v doplňujícím textu k položce) - veškeré další práce plynoucí z technologického předpisu a z platných předpisů
P | 67 | 966182 |  | DEMONTÁŽ KONSTRUKCÍ KOVOVÝCH S ODVOZEM DO 2KM | T | 0.65 | 0 |  | 2022_OTSKP |  | 2
PP |  |  |  | Pažící záporová stěna - Odstranění ocelových válcovaných nosníků HEB 160 odpálením, včetně odvozu na skládku do vzdálenosti 2 km a likvidace v režii zhotovitele = 13*1,00m*0,050t/m (Hmotnost vypočtena z výkresu D.1.2.02.XX - Nový stav - XX)
VV |  |  |  | 13*1*0,05=0,650 [A]
TS |  |  |  | položka zahrnuje: - rozebrání konstrukce bez ohledu na použitou technologii - veškeré pomocné konstrukce (lešení a pod.) - veškerou manipulaci s vybouranou sutí a hmotami včetně uložení na skládku. Nezahrnuje poplatek za skládku, který se vykazuje v položce 0141** (s výjimkou malého množství bouraného materiálu, kde je možné poplatek zahrnout do jednotkové ceny bourání – tento fakt musí být uveden v doplňujícím textu k položce) - veškeré další práce plynoucí z technologického předpisu a z platných předpisů
P | 9 | 966183 |  | DEMONTÁŽ KONSTRUKCÍ KOVOVÝCH S ODVOZEM DO 3KM | T | 1.527 | 0 |  | 2022_OTSKP |  | 2
PP |  |  |  | Demontáž ocelové lávky - Demontáž ocelové konstrukce, včetně označení jednotlivých dílů a odvozu na skládku města do vzdálenosti 3 km =6,50m*(5,30kg/m+2*3,40kg/m2+2,70kg/m)+(2*1,05m+4*1,55m)*5,30kg/m (zábradlí) =3*6,00m*42,30kg/m+4*1,10m*15,80kg/m+8*1,50m*6,30kg/m (nosná konstrukce) =6,00m*13,00kg/m+6,00m*(0,40m+0,20m)*78,50kg/m2 (podlaha) =6*20,00kg/ks (uložení) (Hmotnost vypočtena z výkresu D.1.2.02.01 - Stávající stav - přehledné výkresy)
VV |  |  |  | (6,5*(5,3+2*3,4+2,7)+(2*1,05+4*1,55)*5,3+3*6*42,3+4*1,1*15,8+8*1,5*6,3+6*13+6*(0,4+0,2)*78,5+6*20)/1000=1,527 [A]
TS |  |  |  | položka zahrnuje: - rozebrání konstrukce bez ohledu na použitou technologii - veškeré pomocné konstrukce (lešení a pod.) - veškerou manipulaci s vybouranou sutí a hmotami včetně uložení na skládku. Nezahrnuje poplatek za skládku, který se vykazuje v položce 0141** (s výjimkou malého množství bouraného materiálu, kde je možné poplatek zahrnout do jednotkové ceny bourání – tento fakt musí být uveden v doplňujícím textu k položce) - veškeré další práce plynoucí z technologického předpisu a z platných předpisů
P | 69 | 96711 |  | VYBOURÁNÍ ČÁSTÍ KONSTRUKCÍ Z BETON DÍLCŮ | M3 | 0.754 | 0 |  | 2022_OTSKP |  | 2
PP |  |  |  | Úprava území - Odstranění betonových skruží DN=600mm,odvoz a likvidace v režii zhotovitele =4ks*2*3,14*0,30*0,10*1,00 (Kubatura vypočtena z výkresů D.1.2.02.XX - Nový stav - XX)
VV |  |  |  | 4*2*3,14*0,3*0,1*1=0,754 [A]
TS |  |  |  | položka zahrnuje: - veškerou manipulaci s vybouranou sutí a hmotami včetně uložení na skládku, - veškeré další práce plynoucí z technologického předpisu a z platných předpisů, nezahrnuje poplatek za skládku, který se vykazuje v položce 0141** (s výjimkou malého množství bouraného materiálu, kde je možné poplatek zahrnout do jednotkové ceny bourání – tento fakt musí být uveden v doplňujícím textu k položce)
P | 4 | 967137 |  | VYBOURÁNÍ ČÁSTÍ KONSTRUKCÍ KAMENNÝCH NA MC S ODVOZEM DO 16KM | M3 | 62.696 | 0 |  | 2022_OTSKP |  | 2
PP |  |  |  | Bourací práce - Vybourání kamenných konstrukcí, včetně odvozu na skládku do vzdálenosti 15ti km = 6,60m*2,80m*0,40m (nosná konstrukce) = 2*6,60m*1,50m*1,90m (opěry) = 4*1,30m*0,50m*2,90m+1,20m*0,50m*2,00m (křídla) = 2*0,50m*5,60m*1,00m (čelní zídky) = 3,80m*2,00m*1,1*0,40m (kamenná dlažba) =62,70m3*2,60t/m3=163,01t (Kubatura vypočtena z výkresu D.1.2.02.01 - Stávající stav - přehledné výkresy)
VV |  |  |  | 6,6*2,8*0,4+2*6,6*1,5*1,9+4*1,3*0,5*2,9+1,2*0,5*2+2*0,5*5,6*1+3,8*2*1,1*0,4=62,696 [A]
TS |  |  |  | položka zahrnuje: - veškerou manipulaci s vybouranou sutí a hmotami včetně uložení na skládku, - veškeré další práce plynoucí z technologického předpisu a z platných předpisů, nezahrnuje poplatek za skládku, který se vykazuje v položce 0141** (s výjimkou malého množství bouraného materiálu, kde je možné poplatek zahrnout do jednotkové ceny bourání – tento fakt musí být uveden v doplňujícím textu k položce)
P | 3 | 967157 |  | VYBOURÁNÍ ČÁSTÍ KONSTRUKCÍ BETON S ODVOZEM DO 16KM | M3 | 2.666 | 0 |  | 2022_OTSKP |  | 2
PP |  |  |  | Bourací práce - Vybourání betonových konstrukcí, včetně odvozu na skládku do vzdálenosti 15ti km =(6,60m*(2,80m+2*0,60m)+8,20m*(0,10m+0,40m+0,45m+0,20m)+2*2,60m*0,75m+4*2,85m*0,90m)*0,05m (torkret) =1,70m*1,40m*1,4*0,05m (zpevnění svahu) =2,67m3*2,30t/m3=6,13t (Kubatura vypočtena z výkresu D.1.2.02.01 - Stávající stav - přehledné výkresy)
VV |  |  |  | (6,6*(2,8+2*0,6)+8,2*(0,1+0,4+0,45+0,2)+2*2,6*0,75+4*2,85*0,9)*0,05+1,7*1,4*1,4*0,05=2,666 [A]
TS |  |  |  | položka zahrnuje: - veškerou manipulaci s vybouranou sutí a hmotami včetně uložení na skládku, - veškeré další práce plynoucí z technologického předpisu a z platných předpisů, nezahrnuje poplatek za skládku, který se vykazuje v položce 0141** (s výjimkou malého množství bouraného materiálu, kde je možné poplatek zahrnout do jednotkové ceny bourání – tento fakt musí být uveden v doplňujícím textu k položce)
P | 10 | 967173 |  | VYBOURÁNÍ ČÁSTÍ KONSTRUKCÍ DŘEVĚNÝCH S ODVOZEM DO 3KM | M3 | 0.702 | 0 |  | 2022_OTSKP |  | 2
PP |  |  |  | Demontáž ocelové lávky - Demontáž dřevěné části konstrukce, včetně označení jednotlivých dílů a odvozu na skládku města do vzdálenosti 3 km =6,00m*1,35m*0,07m+3*0,15m*6,00m*0,05m (Kubatura vypočtena z výkresu D.1.2.02.01 - Stávající stav - přehledné výkresy)
VV |  |  |  | 6*1,35*0,07+3*0,15*6*0,05=0,702 [A]
TS |  |  |  | položka zahrnuje: - veškerou manipulaci s vybouranou sutí a hmotami včetně uložení na skládku, - veškeré další práce plynoucí z technologického předpisu a z platných předpisů, nezahrnuje poplatek za skládku, který se vykazuje v položce 0141** (s výjimkou malého množství bouraného materiálu, kde je možné poplatek zahrnout do jednotkové ceny bourání – tento fakt musí být uveden v doplňujícím textu k položce)
P | 1 | 967182 |  | VYBOURÁNÍ ČÁSTÍ KONSTRUKCÍ KOVOVÝCH S ODVOZEM DO 2KM | T | 0.381 | 0 |  | 2022_OTSKP |  | 2
PP |  |  |  | Bourací práce - Odstranění ocelového silničního zábradlí a ocelových chrániček, včetně odvozu na skládku do vzdálenosti 2 km a likvidace v režii zhotovitele =8,80m*0,025t/m+6,00m*0,016t/m+5,30m*0,002t/m+6,00m*0,009t/m (Hmotnost vypočtena z výkresu D.1.2.02.01 - Stávající stav - přehledné výkresy)
VV |  |  |  | 8,8*0,025+6*0,016+5,3*0,002+6*0,009=0,381 [A]
TS |  |  |  | položka zahrnuje: - veškerou manipulaci s vybouranou sutí a hmotami včetně uložení na skládku, - veškeré další práce plynoucí z technologického předpisu a z platných předpisů, nezahrnuje poplatek za skládku, který se vykazuje v položce 0141** (s výjimkou malého množství bouraného materiálu, kde je možné poplatek zahrnout do jednotkové ceny bourání – tento fakt musí být uveden v doplňujícím textu k položce)
P | 68 | 969258 |  | VYBOURÁNÍ POTRUBÍ DN DO 600MM KANALIZAČ | M | 34 | 0 |  | 2022_OTSKP |  | 2
PP |  |  |  | Úprava území - Odstranění plastových trub DN=600mm, dl. 17,00m, odvoz a likvidace v režii zhotovitele =2*17,00m (Viz. položka 11525)
VV |  |  |  | 2*17=34,000 [A]
TS |  |  |  | - položka zahrnuje veškerou manipulaci s vybouranou sutí a hmotami včetně uložení na skládku. Nezahrnuje poplatek za skládku, který se vykazuje v položce 0141** (s výjimkou malého množství bouraného materiálu, kde je možné poplatek zahrnout do jednotkové ceny bourání – tento fakt musí být uveden v doplňujícím textu k položce) - položka zahrnuje veškeré další práce plynoucí z technologického předpisu a z platných předpisů

## SO 301
ASPE10 |  |  |  | Firma: - | [6 empty] | 3
|  |  |  | Soupis prací objektu | [6 empty] | 3
S | Stavba: | 2018658.1 |  | II/101 KOSTELEC NAD LABEM, MOST EV.Č.101-071 PŘES POTOK V KOSTELCI NAD LABEM |  |  | SO 301 |  |  | 0,00 | 2
O | Rozpočet: | SO 301 |  | PŘELOŽKA VODOVODU | [5 empty] | 15,00 | 2
Typ | Poř. číslo | Kód položky | Varianta | Název položky | MJ | Množství | Jednotková cena |  | Cenová soustava | 21,00 | 2
[7 empty] | Jednotková | Celkem
0 | 1 | 2 | 3 | 4 | 5 | 6 | 9 | 10 | 11
SD |  | 11 |  | Přípravné a přidružené práce
P | 1 | 115100001RAA |  | Čerpání vody na výšku 10 m, do 500 l | h | 30 | 0 |  | RTS I / 2023 |  | 2
PP |  |  |  | včetně pohotovosti čerpací soupravy
VV |  |  |  | 30
TS
P | 2 | 119001412R00 |  | Dočasné zajištění beton.a plast.potrubí DN 200-500 | M | 2.2 | 0 |  | RTS I / 2023 |  | 2
PP
VV |  |  |  | 2,2
TS |  |  |  | Položku lze použít i pro potrubí kameninové nebo železobetonové.
SD |  | 12 |  | Odkopávky a prokopávky
P | 3 | 120001101R00 |  | Příplatek za ztížení vykopávky v blízkosti vedení | M3 | 29.57 | 0 |  | RTS I / 2023 |  | 2
PP
VV |  |  |  | 2*1,1*6*2,24
TS |  |  |  | Položka se používá i pro ztížení vykopávky v blízkosti výbušnin.
SD |  | 13 |  | Hloubené vykopávky
P | 4 | 132201211R00 |  | Hloubení rýh š.do 200 cm hor.3 do 100 m3,STROJNĚ | M3 | 93.55 | 0 |  | RTS I / 2023 |  | 2
PP
VV |  |  |  | 9*1,1*2,25 řad 20*1,1*2,23 řad 5*1,1*1,8 provizorium 5*1,1*0,8 provizorium 4*1,1*1,8 přípojka
TS |  |  |  | Položka obsahuje hloubení rýh traktorbagrem, naložení výkopku na dopravní prostředek pro svislé, nebo vodorovné přemístění, popř. přemístění výkopku do 3 m (po povrchu území), případné zajištění rypadel polštáři, udržování pracoviště a ochranu výkopiště proti stékání srážkové vody z okolního terénu i s jejím odvodněním, nebo odvedením, přesekání a odstranění kořenů ve výkopišti, odstranění napadávek, urovnání dna výkopu
P | 5 | 132201219R00 |  | Přípl.za lepivost,hloubení rýh 200cm,hor.3,STROJNĚ | M3 | 93.56 | 0 |  | RTS I / 2023 |  | 2
PP
VV |  |  |  | 93,56
TS |  |  |  | Do měrných jednotek se udává poměrné množství zeminy, které ulpí v nářadí a o které je snížen celkový výkon stroje
SD |  | 15 |  | Roubení
P | 6 | 151101101R00 |  | Pažení a rozepření stěn rýh - příložné - hl.do 2 m | M2 | 32.4 | 0 |  | RTS I / 2023 |  | 2
PP
VV |  |  |  | 5*1,8*2 provizorium 4*1,8*2 přípojka
TS |  |  |  | Odstranění pažení a rozepření se oceňuje samostatně.
P | 7 | 151101102R00 |  | Pažení a rozepření stěn rýh - příložné - hl.do 4 m | M2 | 129.7 | 0 |  | RTS I / 2023 |  | 2
PP
VV |  |  |  | 9*2,25*2 řad 20*2,23*2 řad
TS |  |  |  | Odstranění pažení a rozepření se oceňuje samostatně.
P | 8 | 151101111R00 |  | Odstranění pažení stěn rýh - příložné - hl. do 2 m | M2 | 32.4 | 0 |  | RTS I / 2023 |  | 2
PP
VV |  |  |  | 32,4
TS
P | 9 | 151101112R00 |  | Odstranění pažení stěn rýh - příložné - hl. do 4 m | M2 | 129.7 | 0 |  | RTS I / 2023 |  | 2
PP
VV |  |  |  | 129,7
TS
SD |  | 16 |  | Přemístění výkopku
P | 10 | 161101101R00 |  | Svislé přemístění výkopku z hor.1-4 do 2,5 m | M3 | 93.56 | 0 |  | RTS I / 2023 |  | 2
PP
VV |  |  |  | 71,34+14,3+7,92
TS |  |  |  | Platí pro hloubky výkopu od 1 do 2,5 m. Při hloubce do 1 m se svislé přemístění neoceňuje. Tabulka pro určení podílu svislého přemístění výkopku. Číselná hodnota uvedená v tabulce udává procento z celkového objemu výkopávky, pro něž se oceňuje svislé přemístění výkopku. a) hloubení jam objemu do 100 m3 100 % objemu do 1000 m3 8 % objemu do 10000 m3 3 % objemu nad 10000 m3 2 % b) hloubení rýh š. do 60 cm bez ohledu na objem 100 % c) hloubení rýh š. do 200 cm objemu do 100 m3 100 % objemu nad 100 m3 50 % d) hloubení zářezů objemu do 1000 m3 neoceňuje se objemu do 10000 m3 neoceňuje se objemu nad 10000 m3 neoceňuje se
P | 11 | 162701105R00 |  | Vodorovné přemístění recyklátu do 10000 m | M3 | 59.73 | 0 |  | RTS I / 2023 |  | 2
PP
VV |  |  |  | 9*1,1*1,7 řad 20*1,1*1,68 řad 4*1,1*1,35 přípojka
TS
P | 12 | 162701105R00 | 1 | Vodorovné přemístění výkopku z hor.1-4 do 10000 m | M3 | 85.31 | 0 |  | RTS I / 2023 |  | 2
PP
VV |  |  |  | 71,34 řad 6,05 provizorium 7,92 přípojka
TS
SD |  | 17 |  | Konstrukce ze zemin
P | 13 | 171201201R00 |  | Uložení sypaniny na skl.-sypanina na výšku přes 2m | M3 | 85.31 | 0 |  | RTS I / 2023 |  | 2
PP
VV |  |  |  | 85,31
TS |  |  |  | Položka se nepoužívá pro prosté vysypání zeminy na skládku. To je zahrnuto v ceně odvozu. Položka neobsahuje náklady na získání skládek ani na poplatky za skládku.
P | 14 | 174101101R00 |  | Zásyp jam, rýh, šachet se zhutněním | M3 | 59.73 | 0 |  | RTS I / 2023 |  | 2
PP |  |  |  | recyklátem
VV |  |  |  | 16,83+36,96 řad 5,94 přípojka
TS |  |  |  | Položka obsahuje strojní přemístění materiálu pro zásyp ze vzdálenosti do 10 m od okraje zásypu.
P | 15 | 174101101R00 | 1 | Zásyp jam, rýh, šachet se zhutněním | M3 | 8.25 | 0 |  | RTS I / 2023 |  | 2
PP |  |  |  | 14,3-6,05 provizorium
VV
TS |  |  |  | Položka obsahuje strojní přemístění materiálu pro zásyp ze vzdálenosti do 10 m od okraje zásypu.
P | 16 | 175101101RT2 |  | Obsyp potrubí bez prohození sypaniny | M3 | 22.83 | 0 |  | RTS I / 2023 |  | 2
PP |  |  |  | s dodáním štěrkopísku frakce 0 - 22 mm
VV |  |  |  | 33*1,1*0,45 řad 10*1,1*0,45 provizorium 4*1,1*0,35 přípojka
TS |  |  |  | Včetně dodávky kameniva
SD |  | 19 |  | Hloubení pro podzemní stěny, ražení a hloubení důlní
P | 17 | 199000002R00 |  | Poplatek za skládku horniny 1- 4 | M3 | 85.31 | 0 |  | RTS I / 2023 |  | 2
PP
VV |  |  |  | 85,31
TS
SD |  | 27 |  | Základy
P | 18 | 275362021R00 |  | Výztuž základových patek (bloků) ze svařovaných sítí KARI | T | 0.01 | 0 |  | RTS I / 2023 |  | 2
PP
VV |  |  |  | 0,65*0,55*6*4,44/1000
TS |  |  |  | V položce jsou zakalkulovány náklady na dodání sítí ve svitcích nebo plošně rovných sítí typu KARI, jejich uložení a případné stříhání a její vyvázání nebo přivaření bodovými svary. Položka neobsahuje ohýbání sítí do hran
SD |  | 45 |  | Podkladní a vedlejší konstrukce (kromě vozovek a železničního svršku)
P | 19 | 451572111RL2 |  | Lože pod potrubí z kameniva těženého 0 - 4 mm | M3 | 5.17 | 0 |  | RTS II / 2021 |  | 2
PP |  |  |  | kraj Středočeský
VV |  |  |  | 33*1,1*0,1 řad 10*1,1*0,1 provizorium 4*1,1*0,1 přípojka
TS |  |  |  | Položka je určena pro práce v otevřeném výkopu, pro práce ve štole se k položce používá příplatek 45154-1192
P | 20 | 452313151R00 |  | Bloky pro potrubí z betonu C 20/25 | M3 | 2.56 | 0 |  | RTS I / 2023 |  | 2
PP
VV |  |  |  | 2*0,106+4*0,293 1*0,023+4*0,125 3*0,22
TS |  |  |  | Položka je určena pro práce v otevřeném výkopu, pro práce ve štole se k položce používá příplatek 45231-3192
P | 21 | 452353101R00 |  | Bednění bloků pod potrubí | M2 | 13.18 | 0 |  | RTS I / 2023 |  | 2
PP
VV |  |  |  | 2*0,73+4*1,04 1*0,56+4*0,94 3*1,08
TS |  |  |  | Položka je určena pro práce v otevřeném výkopu, pro práce ve štole se k položce používá příplatek 45235-1192. V položkách jsou zakalkulovány i náklady na odbednění a nátěr proti přilnavosti betonu
SD |  | 85 |  | Potrubí z trub litinových
P | 22 | 851651104R00 |  | Montáž potrubí litinového,jištěný spoj BLS, DN 150 | M | 40 | 0 |  | RTS I / 2023 |  | 2
PP
VV |  |  |  | 40
TS
P | 23 | 852241121R00 |  | Montáž trub litin. tlak. přír. ve výkopu DN 80 | KUS | 1 | 0 |  | RTS I / 2023 |  | 2
PP
VV
TS |  |  |  | 1 délky 4000mm Položka je určena pro montáž trub litinových tlakových přírubových normálních délek v otevřeném výkopu, v otevřeném kanálu nebo v šachtě. V položce nejsou zakalkulovány náklady na dodávku trub; tyto trouby se oceňují ve speciifikaci. Ztratné se doporučuje ve výši 1 %
P | 24 | 852242121R00 |  | Montáž trub litin. tlak. přír.do 1 m, výkop DN 80 | KUS | 1 | 0 |  | RTS I / 2023 |  | 2
PP
VV
TS |  |  |  | 1 délky 300mm Položka je určena pro montáž trub litinových tlakových přírubových abnormálních délek, jednotlivě do 1 m v otevřeném výkopu, v otevřeném kanálu nebo v šachtě. V položce nejsou zakalkulovány náklady na dodávku trub; tyto trouby se oceňují ve speciifikaci. Ztratné se doporučuje ve výši 1 %
P | 25 | 857242121R00 |  | Montáž tvarovek litin. jednoos.přír. výkop DN 80 | KUS | 2 | 0 |  | RTS I / 2023 |  | 2
PP
VV |  |  |  | 2
TS |  |  |  | Položka je určena pro montáž litinových tvarovek na potrubí litinovém tlakovém přírubovém jednoosých v otevřeném výkopu, v otevřeném kanálu nebo v šachtě. V položce nejsou zakalkulovány náklady na dodávku tvarovek; tyto tvarovky se oceňují ve speciifikaci. Ztratné se doporučuje ve výši 1 %
P | 26 | 857262121R00 |  | Montáž tvarovek litin. jednoos. přír. výkop DN 100 | KUS | 1 | 0 |  | RTS I / 2023 |  | 2
PP
VV |  |  |  | 1
TS |  |  |  | Položka je určena pro montáž litinových tvarovek na potrubí litinovém tlakovém přírubovém jednoosých v otevřeném výkopu, v otevřeném kanálu nebo v šachtě. V položce nejsou zakalkulovány náklady na dodávku tvarovek; tyto tvarovky se oceňují ve speciifikaci. Ztratné se doporučuje ve výši 1 %
P | 27 | 857312121R00 |  | Montáž tvarovek litin. jednoos. přír. výkop DN 150 | KUS | 12 | 0 |  | RTS I / 2023 |  | 2
PP
VV |  |  |  | 12
TS |  |  |  | Položka je určena pro montáž litinových tvarovek na potrubí litinovém tlakovém přírubovém jednoosých v otevřeném výkopu, v otevřeném kanálu nebo v šachtě. V položce nejsou zakalkulovány náklady na dodávku tvarovek; tyto tvarovky se oceňují ve speciifikaci. Ztratné se doporučuje ve výši 1 %
P | 28 | 857314121R00 |  | Montáž tvarovek litin. odboč. přír. výkop DN 150 | KUS | 1 | 0 |  | RTS I / 2023 |  | 2
PP
VV |  |  |  | 1
TS |  |  |  | Položka je určena pro montáž litinových tvarovek na potrubí litinovém tlakovém přírubovém, odbočných, v otevřeném výkopu, v otevřeném kanálu nebo v šachtě. V položce nejsou zakalkulovány náklady na dodávku tvarovek; tyto tvarovky se oceňují ve speciifikaci. Ztratné se doporučuje ve výši 1 %
P | 29 | 857601104R00 |  | Montáž tvarovek jednoosých, tvárná litina DN 150 | KUS | 9 | 0 |  | RTS I / 2023 |  | 2
PP
VV |  |  |  | 9
TS |  |  |  | Položka je určena pro montáž tvarovek jednoosých s pružnými spoji ve výkopu. Pro blokované spoje se cena zvýší o 15 - 20 %. V položce nejsou zakalkulovány náklady na dodávku tvarovek; tyto tvarovky se oceňují ve speciifikaci. Ztratné se doporučuje ve výši 1 %
P | 30 | 857701104R00 |  | Montáž tvarovek odbočných, tvárná litina DN 150 | KUS | 2 | 0 |  | RTS I / 2023 |  | 2
PP
VV |  |  |  | 2
TS |  |  |  | Položka je určena pro montáž tvarovek odbočných s pružnými spoji ve výkopu. Pro blokované spoje se cena zvýší o 15 - 20 %. V položce nejsou zakalkulovány náklady na dodávku tvarovek; tyto tvarovky se oceňují ve speciifikaci. Ztratné se doporučuje ve výši 1 %
SD |  | 87 |  | Potrubí z trub plastických, skleněných a čedičových
P | 31 | 870100009R00 |  | Montáž potrubí sklolaminátového ve výkopu, DN 150 | M | 4 | 0 |  | RTS I / 2023 |  | 2
PP
VV |  |  |  | 4
TS |  |  |  | Položka je určena pro vodovody i kanalizace. V položce není zakalkulována dodávka trub, spojek a tvarovek. Cenu dodávky včetně dopravy stanoví výrobce na požádání dle konkretní dokumentace. Montáž tlakových tvarovek sklolaminátových se oceňuje jako montáž tvarovek litinových hrdlových nebo přírubových, popřípadě individuální kalkulací.
P | 32 | 870100014R00 |  | Montáž potrubí sklolaminátového ve výkopu, DN 400 | M | 10 | 0 |  | RTS I / 2023 |  | 2
PP
VV |  |  |  | 10
TS |  |  |  | Položka je určena pro vodovody i kanalizace. V položce není zakalkulována dodávka trub, spojek a tvarovek. Cenu dodávky včetně dopravy stanoví výrobce na požádání dle konkretní dokumentace. Montáž tlakových tvarovek sklolaminátových se oceňuje jako montáž tvarovek litinových hrdlových nebo přírubových, popřípadě individuální kalkulací
P | 33 | 871171121R00 |  | Montáž trubek polyetylenových ve výkopu d 40 mm | M | 4 | 0 |  | RTS I / 2023 |  | 2
PP
VV |  |  |  | 4
TS |  |  |  | V položce je uvažováno použití svitku. Případné spoje se dorozpočtují přirážkou za spoj pol. 877 ..-2121 V položce není zakalkulována dodávka trub, spojek a tvarovek. Jejich dodávka se oceňuje ve specifikaci. Montáž elektrotvarovek se oceňuje pol. č. 877 ..-2121 podle množství a průměru potřebných spojů
P | 34 | 871311121R00 |  | Montáž trubek polyetylenových ve výkopu d 160 mm | M | 24 | 0 |  | RTS I / 2023 |  | 2
PP
VV |  |  |  | 24
TS |  |  |  | V položce je uvažováno s jedním spojem na 6 m potrubí. Případné další spoje se dorozpočtují přirážkou za každý další spoj pol. 877 ..-2121 V položce není zakalkulována dodávka trub, spojek a tvarovek. Jejich dodávka se oceňuje ve specifikaci. Montáž elektrotvarovek se oceňuje pol. č. 877 ..-2121 podle množství a průměru potřebných spojů, popřípadě individuální kalkulací
SD |  | 89 |  | Ostatní konstrukce a práce na trubním vedení
P | 35 | 891241111R00 |  | Montáž vodovodních šoupátek ve výkopu DN 80 | KUS | 2 | 0 |  | RTS I / 2023 |  | 2
PP
VV |  |  |  | 2
TS |  |  |  | Položka je určena pro montáž vodovodních šoupátek v otevřeném výkopu nebo v šachtách s osazením zemní soupravy (bez poklopů). V položce jsou zakalkulovány i náklady na vytvoření otvorů ve stropech šachet pro prostup zemních souprav šoupátek. V položce nejsou zakalkulovány náklady na: - dodání šoupátek, zemních souprav a šoupátkových klíčů; tyto armatury se oceňují ve specifikaci; ztratné se doporučuje ve výši 1 %. - podkladní bloky pod armatury, které se oceňují příslušnými položkami souborů 452 Podkladní a zajišťovací konstrukce včetně bednění části A01 tohoto sborníku - osazení šoupátkových poklopů, které se oceňuje položkami souboru 89940 Osazení poklopů litinových části A01 tohoto sborníku
P | 36 | 891247111R00 |  | Montáž hydrantů podzemních DN 80 | KUS | 2 | 0 |  | RTS I / 2023 |  | 2
PP
VV |  |  |  | 2
TS |  |  |  | Položka je určena pro montáž hydrantů podzemních (bez osazení poklopů) na potrubí. V položce nejsou zakalkulovány náklady na: - dodání hydrantů a hydrantových klíčů; tyto armatury se oceňují ve specifikaci; ztratné se doporučuje ve výši 1 % - podkladní bloky pod armatury, které se oceňují příslušnými položkami souborů 452 Podkladní a zajišťovací konstrukce včetně bednění části A01 tohoto sborníku - obsyp odvodňovacího zařízení hydrantů ze štěrku nebo štěrkopísku; obsyp se oceňuje příslušnými položkami souboru 451 Lože pod potrubí, stoky a drobné objekty části A01 tohoto sborníku. - osazení hydrantových poklopů; osazení poklopů se oceňuje příslušnými položkami souboru 89940 Osazení poklopů litinových části A01 tohoto sborníku
P | 37 | 891261111R00 |  | Montáž vodovodních šoupátek ve výkopu DN 100 | KUS | 1 | 0 |  | RTS I / 2023 |  | 2
PP
VV |  |  |  | 1
TS |  |  |  | Položka je určena pro montáž vodovodních šoupátek v otevřeném výkopu nebo v šachtách s osazením zemní soupravy (bez poklopů). V položce jsou zakalkulovány i náklady na vytvoření otvorů ve stropech šachet pro prostup zemních souprav šoupátek. V položce nejsou zakalkulovány náklady na: - dodání šoupátek, zemních souprav a šoupátkových klíčů; tyto armatury se oceňují ve specifikaci; ztratné se doporučuje ve výši 1 %. - podkladní bloky pod armatury, které se oceňují příslušnými položkami souborů 452 Podkladní a zajišťovací konstrukce včetně bednění části A01 tohoto sborníku - osazení šoupátkových poklopů, které se oceňuje položkami souboru 89940 Osazení poklopů litinových části A01 tohoto sborníku
P | 38 | 891311111R00 |  | Montáž vodovodních šoupátek ve výkopu DN 150 | KUS | 2 | 0 |  | RTS I / 2023 |  | 2
PP
VV |  |  |  | 2
TS |  |  |  | Položka je určena pro montáž vodovodních šoupátek v otevřeném výkopu nebo v šachtách s osazením zemní soupravy (bez poklopů). V položce jsou zakalkulovány i náklady na vytvoření otvorů ve stropech šachet pro prostup zemních souprav šoupátek. V položce nejsou zakalkulovány náklady na: - dodání šoupátek, zemních souprav a šoupátkových klíčů; tyto armatury se oceňují ve specifikaci; ztratné se doporučuje ve výši 1 %. - podkladní bloky pod armatury, které se oceňují příslušnými položkami souborů 452 Podkladní a zajišťovací konstrukce včetně bednění části A01 tohoto sborníku - osazení šoupátkových poklopů, které se oceňuje položkami souboru 89940 Osazení poklopů litinových části A01 tohoto sborníku
P | 39 | 891319111vd |  | Montáž navrtávacích pasů DN 150 | KUS | 1 | 0 |  | RTS I / 2023 |  | 2
PP |  |  |  | včetně dodávky pasu, ventilu a ISO tvarovky
VV |  |  |  | 1
TS |  |  |  | Položka je určena pro montáž navrtávacích pasů s ventilem Jt 1 MPa na potrubí z trub osinkocementových, litinových, ocelových nebo plastických hmot. V položce jsou zakalkulovány i náklady na jejich montáž a výkop montážních jamek; na opravu izolace ocelových trubek a na osazení zemních souprav.
P | 40 | 892241111R00 |  | Tlaková zkouška vodovodního potrubí DN 80 | M | 9 | 0 |  | RTS I / 2023 |  | 2
PP
VV |  |  |  | 4+5
TS |  |  |  | V položce jsou započteny náklady na přísun, montáž, demontáž a odsun zkoušecího čerpadla, napuštění tlakovou vodou a dodání vody pro tlakovou zkoušku
P | 41 | 892273111R00 |  | Desinfekce vodovodního potrubí DN 125 | M | 9 | 0 |  | RTS I / 2023 |  | 2
PP
VV |  |  |  | 9
TS |  |  |  | V položce jsou zakalkulovány náklady na napuštění a vypuštění vody, dodání vody a desinfekčního prostředku a na bakteriologický rozbor vody
P | 42 | 892351111R00 |  | Tlaková zkouška vodovodního potrubí DN 200 | M | 64 | 0 |  | RTS I / 2023 |  | 2
PP
VV |  |  |  | 40+24
TS |  |  |  | V položce jsou započteny náklady na přísun, montáž, demontáž a odsun zkoušecího čerpadla, napuštění tlakovou vodou a dodání vody pro tlakovou zkoušku
P | 43 | 892353111R00 |  | Desinfekce vodovodního potrubí DN 200 | M | 64 | 0 |  | RTS I / 2023 |  | 2
PP
VV |  |  |  | 64
TS |  |  |  | V položce jsou zakalkulovány náklady na napuštění a vypuštění vody, dodání vody a desinfekčního prostředku a na bakteriologický rozbor vody
P | 47 | 894118001RT3 |  | Přípl.za dalších 0,60m výšky vstupu,šachty na potr | KUS | 1 | 0 |  | RTS I / 2023 |  | 2
PP |  |  |  | včetně 2 ks skruže TBS-Q 100/25 PS 100/250/90
VV |  |  |  | 1
TS |  |  |  | Příplatek je určen k položce šachet na potrubí za každých dalších 0,60 m výšky vstupu
P | 46 | 894411111RT2 |  | Zřízení šachet z dílců,dno C 25/30, potrubí do DN 200 | KUS | 1 | 0 |  | RTS I / 2023 |  | 2
PP |  |  |  | včetně dílců TBS-Q 100/50 PS a TBR-Q 100-63/58 KPS
VV |  |  |  | 1
TS |  |  |  | Položka je určena pro zřízení šachet kanalizačních z betonových dílců na potrubí výšky vstupu do 1,5 m s obložením dna betonem C 25/30 z cementu portlandského nebo struskoportlandského. Příplatek k položce šachet z betonových dílců za ka ždých dalších i započatých 0,60 m výšky vstupu se oceňuje položkou 894 11-8001 části A 03 tohoto sborníku. V položce jsou zakalkulovány i náklady na podkladní desku z betonu C -/7,5. V položce nejsou zakalkulovány náklady na: a) litinové poklopy; osazení litinových poklopů se oceňuje položkami souboru 899 10 Osazení poklopů litinových a ocelových části A 01 tohoto sborníku; dodání poklopů se oceňuje ve specifikaci b) podkladní prstence; podkladní prstence se oceňují položkami 452 38 Podkladní a vyrovnávací konstrukce z betonu části A 01 tohoto sborníku c) dodání betonových dílců; tyto náklady se oceňují ve specifikaci. Ztratné se doporučuje ve výši 1 %
P | 48 | 899104111RT2 |  | Osazení poklopu s rámem nad 150 kg | KUS | 1 | 0 |  | RTS I / 2023 |  | 2
PP |  |  |  | včetně dodávky poklopu šachtového lit. D 650
VV |  |  |  | 1
TS |  |  |  | Položka je určena pro osazení poklopů litinových a ocelových včetně rámů a platí i pro osazení rektifikačních kroužků nebo rámečků. V položkách jsou zakalkulovány náklady na dodání poklopu litinového šachtového D 650. V položce jsou zakalkulovány i náklady na cementovou maltu
P | 49 | 899331111R00 |  | Výšková úprava vstupu do 20 cm, zvýšení poklopu | KUS | 1 | 0 |  | RTS I / 2023 |  | 2
PP
VV |  |  |  | 1
TS
P | 44 | 899401112R00 |  | Osazení poklopů litinových šoupátkových | KUS | 5 | 0 |  | RTS I / 2023 |  | 2
PP
VV |  |  |  | 5
TS |  |  |  | V položkách osazení poklopů jsou zakalkulovány i náklady na jejich podezdění. V položkách nejsou zakalkulovány náklady na dodání poklopů; Tyto náklady se oceňují ve specifikaci. Ztratné se nestanoví
P | 45 | 899401113R00 |  | Osazení poklopů litinových hydrantových | KUS | 2 | 0 |  | RTS I / 2023 |  | 2
PP
VV |  |  |  | 2
TS |  |  |  | V položkách osazení poklopů jsou zakalkulovány i náklady na jejich podezdění. V položkách nejsou zakalkulovány náklady na dodání poklopů; Tyto náklady se oceňují ve specifikaci. Ztratné se nestanoví
P | 50 | 899431111R00 |  | Výšková úprava do 20 cm, zvýšení krytu šoupěte | KUS | 5 | 0 |  | RTS I / 2023 |  | 2
PP
VV |  |  |  | 5
TS
P | 51 | 899623181R00 |  | Obetonování potrubí nebo zdiva stok betonem C30/37 | M3 | 1.48 | 0 |  | RTS I / 2023 |  | 2
PP
VV |  |  |  | 0,65*0,65*5-0,63
TS |  |  |  | Položka je určena pro obetonování potrubí v otevřeném výkopu, pro práce ve štole se k položce používá příplatek 89962-3192. Obetonování zdiva stok ve štole se oceňuje položkami 35931 Výplň za rubem cihelného zdiva stok části A 03 tohoto sborníku
P | 52 | 899643111R00 |  | Bednění pro obetonování potrubí v otevřeném výkopu | M2 | 6.5 | 0 |  | RTS I / 2023 |  | 2
PP
VV |  |  |  | (0,65+0,65)*5
TS |  |  |  | V položce jsou zakalkulovány i náklady na odbednění a nátěr proti přilnavosti betonu
P | 53 | 899731114R00 |  | Vodič signalizační CYY 6 mm2 | M | 44 | 0 |  | RTS I / 2023 |  | 2
PP
VV |  |  |  | 44
TS
SD |  | 90 |  | Hodinové zúčtovací sazby (HZS)
P | 54 | 909 R00 |  | Hzs-nezmeritelne stavebni prace | h | 20 | 0 |  | RTS I / 2023 |  | 2
PP
VV |  |  |  | 20
TS |  |  |  | Platnost hodinových zúčtovacích sazeb Hodinovými zúčtovacími sazbami (HZS) se oceňují: a) předběžné obhlídky pracoviště vyžádané objednatelem, b) průzkumné práce na kulturních památkách, sloužící pro získání podkladů k rekonstrukci kulturní památky, c) revize stavebních objektů nebo jejich části, jejichž oprava se oceňuje podle stavebních ceníků, d) práce při havarijních a živelních pohromách prováděné bez projektové dokumentace nebo na základě zjednodušené projektové dokumentace bez rozpočtu, e) práce v rozsahu vymezeném v jednotlivých cenících f) práce prováděné výškovými specialisty a potápěči, g) práce zařazované do hlavy IV souhrnného rozpočtu staveb, prováděné jako součást stavebních objektů, pokud je nelze ocenit položkami stavebních ceníků. Na základě písemné dohody mezi zhotovitele a objednatelem je možno ocenit stavební práce pomocí HZS jde-li o: a) stavební práce prováděné bez projektové dokumentace, b) práce, pro které není ve stavebních cenících položka. Pří použití hodinových zúčtovacích sazeb se oceňuje: a) počet skutečně odpracovaných hodin všech pracovníků včetně času vynaloženého na předběžnou obhlídku pracoviště za účelem zjištění rozsahu prací, objednatelem potvrzených ve stavebním deníku, nebo samostatném dokladu, pokud se stavební deník nevede, b) přímý materiál, c) náklady na provoz stavebních strojů, d) ostatní přímé náklady. Počet odpracovaných hodin jednotlivých pracovníků se zaokrouhlí: a) na půlhodinu, trvá-li práce 30 minut nebo méně, b) na celou hodinu, trvá-li práce více než 30 minut.
SD |  | 96 |  | Bourání konstrukcí
P | 55 | 969011141R00 |  | Vybourání vodovod., plynového vedení DN do 200 mm | M | 35 | 0 |  | RTS I / 2023 |  | 2
PP
VV |  |  |  | 35
TS |  |  |  | V položce není kalkulována manipulace se sutí, která se oceňuje samostatně položkami souboru 979.
SD |  | 97 |  | Prorážení otvorů a ostatní bourací práce
P | 56 | 979100011RA0 |  | Odvoz suti a vyb.hmot do 10 km, vnitrost. 15 m | T | 2.22 | 0 |  | RTS I / 2023 |  | 2
PP
VV |  |  |  | 2,2183
TS
SD |  | H27 |  | Vedení trubní dálková a přípojná
P | 57 | 998273101R00 |  | Přesun hmot, trubní vedení litinové, otevř. výkop | T | 12.85 | 0 |  | RTS I / 2023 |  | 2
PP
VV |  |  |  | 0,0404+0,0001+10,5232+133,692-131,41
TS |  |  |  | Položka je určena pro trubní vedení (vodovod nebo kanalizace) hloubené nebo ražené z trub litinových včetně drobných objektů. Platnost položky je vymezena pro nejmenší skladovací plochu 100 m2 + 0,24 m2/t, pro největší dopravní vzdálenost 15 m od hrany výkopu na povrchu nebo 15 m od okraje šachty k těžišti skládek na povrchu. V případech, kdy nejsou splněny tyto podmínky použije se příplatek - 3115 až - 3119
SD |  | M23 |  | Montáže potrubí
P | 58 | 230194011R00 |  | Utěsnění chráničky manžetou DN 400 | KUS | 2 | 0 |  | RTS I / 2023 |  | 2
PP
VV |  |  |  | 2
TS
P | 59 | 230195040R00 |  | Montáž distanční objímky segmentových | KUS | 12 | 0 |  | RTS I / 2023 |  | 2
PP
VV |  |  |  | 12
TS
P | 60 | 230200125R00 |  | Nasunutí potrubní sekce do SLM chráničky, DN 400 | M | 10 | 0 |  | RTS I / 2023 |  | 2
PP
VV |  |  |  | 10
TS
SD |  | MD23 |  | Ostatní materiál
P | 62 | 273443896 |  | Manžeta na chráničky EPDM 250 x 410 mm | KUS | 2 | 0 |  | RTS I / 2023 |  | 2
PP
VV |  |  |  | 2
TS |  |  |  | K uzavření konců chráničky slouží manžety na chráničky. Manžety brání vnikání spodní vody a různých živočichů nebo nečistot do chráničky. Nasazují se na trubku v průběhu montáže a upevňují se utažením nerezových pásků, které jsou k manžetě přiloženy při dodání. Manžeta je vyrobena ze syntetického kaučuku EPDM, který je odolný proti vlhkosti a jehož trvanlivost je pro dané účely vyhovující. Manžety jsou odlévány do forem a jsou tudíž celistvé bez jakýchkoliv spojů, což zvyšuje těsnost po správně provedené montáži.
P | 89 | 28314148 |  | Fólie výstražná pro vodu š. 300 mm bílá/modrá | M | 40 | 0 |  | RTS I / 2023 |  | 2
PP
VV |  |  |  | 40
TS |  |  |  | balení: cívka 250 m VF-300
P | 92 | 283hob2VD |  | Trouba sklolaminátová DN150(200) | M | 4 | 0 |  | vlastní |  | 2
PP
VV |  |  |  | 4
TS
P | 93 | 283hobVD |  | Trouba sklolaminátová DN400 | M | 10 | 0 |  | vlastní |  | 2
PP
VV |  |  |  | 10
TS
P | 90 | 286134114 |  | Trubka tlaková AQUALINE RC1 PE100 40x3,7 mm PN16 | M | 4.4 | 0 |  | RTS I / 2023 |  | 2
PP |  |  |  | ;ztratné 10%; 0,4
VV |  |  |  | 4
TS |  |  |  | RC1-040037/100 Vodovodní PE tlaková trubka AQUALINE RC1 dle normy EN 12 201-2 Jednovrstvá - celý průřez stěny z PE 100RC Černá s modrými pruhy (doprava pitné a užitkové vody) Použití: vhodná do otevřeného výkopu bez pískového lože (možnost bodového zatížení) a pro méně náročné metody bezvýkopové pokládky Návin 100
P | 91 | 286134135 |  | Trubka tlaková AQUALINE RC1 PE100 160x9,5 mm PN10 | M | 26.4 | 0 |  | RTS I / 2023 |  | 2
PP |  |  |  | ;ztratné 10%; 2,4
VV |  |  |  | 24
TS |  |  |  | RC1-160095/006 RC1-160095/012 Vodovodní PE tlaková trubka AQUALINE RC1 dle normy EN 12 201-2 Jednovrstvá - celý průřez stěny z PE 100RC Černá s modrými pruhy (doprava pitné a užitkové vody) Použití: vhodná do otevřeného výkopu bez pískového lože (možnost bodového zatížení) a pro méně náročné metody bezvýkopové pokládky Tyč 6 m/12
P | 63 | 28653519vd |  | Objímka distanční kluzná typ M/N 228-259mm | KUS | 12 | 0 |  | RTS II / 2020 |  | 2
PP
VV |  |  |  | 12
TS |  |  |  | Výška distanční objímky: 75 mm.
P | 73 | 42200750 |  | HAWLE poklop uliční šoupátkový 1750 - voda | KUS | 5 | 0 |  | RTS I / 2023 |  | 2
PP
VV |  |  |  | 5
TS |  |  |  | Vodárenské armatury Model pro: šoupátka a Combi-T obj.č. 1750 materiál: šedá litina GG 200 bitumenovaná
P | 74 | 42200760 |  | HAWLE poklop k podz. hydrantu 1950 - voda | KUS | 2 | 0 |  | RTS I / 2023 |  | 2
PP
VV |  |  |  | 2
TS |  |  |  | Vodárenské armatury Model pro: podzemní hydranty obj.č. 1950 materiál: šedá litina GG 200 bitumenovaná
P | 65 | 42228310 |  | HAWLE šoupátko 4000E2 DN 80 přírubové, voda | KUS | 2 | 0 |  | RTS I / 2023 |  | 2
PP
VV |  |  |  | 2
TS |  |  |  | Šoupátko přírubové - měkcetěsnící klínové šoupátko s hladkým a volným průtokovým kanálem č. 4000E2 PN 10 • 100% vhodné pro instalaci do země 1 tělo z tvárné litiny s vnitřní i vnější epoxidovou povrchovou úpravou 2 vrchní díl z tvárné litiny s vnitřní i vnější epoxidovou povrchovou úpravou 3 klín z tvárné litiny s uvnitř i vně navulkanizovaným elastomerem 4 vedení klínu z otěruvzdorného plastu 5 matice kínu z mosazi se zvýšenou odolností proti odzinkování 6 vřeteno z nerezové oceli s válcovaným závitem a hladce válcovanou těsnicí kluznou plochou 7 pouzdro O-kroužků z mosazi 8 O-kroužek, valivé ložisko (od DN 200) z elastomeru 9 zpětné těsnění z elastomeru 10 stírací kroužek z elastomeru 11 těsnění vrchního dílu z elastomeru 12 šrouby s vnitřním šestihranem zapuštěné a zalévací hmotou a těsněním zcela chráněné proti korozi 13 ochrana hran z PE 14 valivá ložiska (od DN 250) 15 centrovací kroužek z POM 16 centrovací příruba z tvárné litiny s vnitřní i vnější epoxidovou povrchovou úpravou 17 těsnění centrovací příruby z elastomeru 18 pojistný kroužek z POM 19 kluzné podložky z POM 20 těsnicí hmota sloužící jako protikorozní ochrana pouzdra závitu Standardní provedení: bez ručního kola a zemní soupravy • rozměry přírub dle EN 1092-2, vrtání přírub dle: EN 1092-2 ¦ PN 10 standard (4000E2, 4700E2); EN 1092-2 ¦ PN 25 (4010E2, 4710E2); EN 1092-2 ¦ PN 16 od DN 200 (4000E2, 4700E2) prosíme uvést v objednávce, jiné normy na dotaz • volný průtok celým profilem šoupátka zaručuje bezproblémovou kontrolu vodovodní sítě sondami a jeho čištění tzv. "ježkování" • vhodné pro neagresivní odpadní vodu • jedna zemní souprava pro více dimenzí • 100% vhodné pro servopohon • snadné dodatečné vybavení ukazatelem polohy nebo servopohonem (montáž na vrchní díl)
P | 66 | 42228312 |  | HAWLE šoupátko 4000E2 DN 100 přírubové, voda | KUS | 1 | 0 |  | RTS I / 2023 |  | 2
PP
VV |  |  |  | 1
TS |  |  |  | Šoupátko přírubové - měkcetěsnící klínové šoupátko s hladkým a volným průtokovým kanálem č. 4000E2 PN 10 • 100% vhodné pro instalaci do země 1 tělo z tvárné litiny s vnitřní i vnější epoxidovou povrchovou úpravou 2 vrchní díl z tvárné litiny s vnitřní i vnější epoxidovou povrchovou úpravou 3 klín z tvárné litiny s uvnitř i vně navulkanizovaným elastomerem 4 vedení klínu z otěruvzdorného plastu 5 matice kínu z mosazi se zvýšenou odolností proti odzinkování 6 vřeteno z nerezové oceli s válcovaným závitem a hladce válcovanou těsnicí kluznou plochou 7 pouzdro O-kroužků z mosazi 8 O-kroužek, valivé ložisko (od DN 200) z elastomeru 9 zpětné těsnění z elastomeru 10 stírací kroužek z elastomeru 11 těsnění vrchního dílu z elastomeru 12 šrouby s vnitřním šestihranem zapuštěné a zalévací hmotou a těsněním zcela chráněné proti korozi 13 ochrana hran z PE 14 valivá ložiska (od DN 250) 15 centrovací kroužek z POM 16 centrovací příruba z tvárné litiny s vnitřní i vnější epoxidovou povrchovou úpravou 17 těsnění centrovací příruby z elastomeru 18 pojistný kroužek z POM 19 kluzné podložky z POM 20 těsnicí hmota sloužící jako protikorozní ochrana pouzdra závitu Standardní provedení: bez ručního kola a zemní soupravy • rozměry přírub dle EN 1092-2, vrtání přírub dle: EN 1092-2 ¦ PN 10 standard (4000E2, 4700E2); EN 1092-2 ¦ PN 25 (4010E2, 4710E2); EN 1092-2 ¦ PN 16 od DN 200 (4000E2, 4700E2) prosíme uvést v objednávce, jiné normy na dotaz • volný průtok celým profilem šoupátka zaručuje bezproblémovou kontrolu vodovodní sítě sondami a jeho čištění tzv. "ježkování" • vhodné pro neagresivní odpadní vodu • jedna zemní souprava pro více dimenzí • 100% vhodné pro servopohon • snadné dodatečné vybavení ukazatelem polohy nebo servopohonem (montáž na vrchní díl)
P | 67 | 42228314 |  | HAWLE šoupátko 4000E2 DN 150 přírubové, voda | KUS | 2 | 0 |  | RTS I / 2023 |  | 2
PP
VV |  |  |  | 2
TS |  |  |  | Šoupátko přírubové - měkcetěsnící klínové šoupátko s hladkým a volným průtokovým kanálem č. 4000E2 PN 10 • 100% vhodné pro instalaci do země 1 tělo z tvárné litiny s vnitřní i vnější epoxidovou povrchovou úpravou 2 vrchní díl z tvárné litiny s vnitřní i vnější epoxidovou povrchovou úpravou 3 klín z tvárné litiny s uvnitř i vně navulkanizovaným elastomerem 4 vedení klínu z otěruvzdorného plastu 5 matice kínu z mosazi se zvýšenou odolností proti odzinkování 6 vřeteno z nerezové oceli s válcovaným závitem a hladce válcovanou těsnicí kluznou plochou 7 pouzdro O-kroužků z mosazi 8 O-kroužek, valivé ložisko (od DN 200) z elastomeru 9 zpětné těsnění z elastomeru 10 stírací kroužek z elastomeru 11 těsnění vrchního dílu z elastomeru 12 šrouby s vnitřním šestihranem zapuštěné a zalévací hmotou a těsněním zcela chráněné proti korozi 13 ochrana hran z PE 14 valivá ložiska (od DN 250) 15 centrovací kroužek z POM 16 centrovací příruba z tvárné litiny s vnitřní i vnější epoxidovou povrchovou úpravou 17 těsnění centrovací příruby z elastomeru 18 pojistný kroužek z POM 19 kluzné podložky z POM 20 těsnicí hmota sloužící jako protikorozní ochrana pouzdra závitu Standardní provedení: bez ručního kola a zemní soupravy • rozměry přírub dle EN 1092-2, vrtání přírub dle: EN 1092-2 ¦ PN 10 standard (4000E2, 4700E2); EN 1092-2 ¦ PN 25 (4010E2, 4710E2); EN 1092-2 ¦ PN 16 od DN 200 (4000E2, 4700E2) prosíme uvést v objednávce, jiné normy na dotaz • volný průtok celým profilem šoupátka zaručuje bezproblémovou kontrolu vodovodní sítě sondami a jeho čištění tzv. "ježkování" • vhodné pro neagresivní odpadní vodu • jedna zemní souprava pro více dimenzí • 100% vhodné pro servopohon • snadné dodatečné vybavení ukazatelem polohy nebo servopohonem (montáž na vrchní díl)
P | 68 | 422737423 |  | HAWLE hydrant podzemní MB1 K244 DN80/1,5m-voda | KUS | 2 | 0 |  | RTS I / 2023 |  | 2
PP
VV |  |  |  | 2
TS |  |  |  | Hydrant podzemní s jednočinným uzavíráním PROVEDENÍ: monoblok hydrantové tělo - uvnitř i vně ochrana navrstvováním epoxidovaným vířivým slinováním dle GSK ostatní části vyrobeny z protikorozních materiálů nebo povrchově upraveny pozinkováním monoblok - hydrantové tělo a sokl z jednoho dílu jednočinné uzavírání jednoduchá montáž všechny vnitřní části lze demontovat bez výkopových prací při úplném uzavření hydrantu je automaticky řízena funkce vyprazdňování (RW-0) dvěmi vypouštěcími otvory patu hydrantu je nutné opatřit dostatečným drenážním obalem pro zbytkové množství vody úplné vyprázdnění hydrantu - zbytkový podíl vody je nulový (RW-0)! Průtočné množství při plném otevření hydrantu 93 m3/h.
P | 71 | 42293200 |  | HAWLE souprava zemní 9000E2 DN50 -100, 1,5m | KUS | 3 | 0 |  | RTS I / 2023 |  | 2
PP
VV |  |  |  | 3
TS |  |  |  | Souprava zemní 9000E2 Zemní soupravy tuhé nebo teleskopické pro šoupátka E2 a E2 Combi-armatury DN 50 - 200 9000E2 tuhé provedení jmenovitá světlost 50 - 100mm krytí potrubí 1,5 m 1 zemní souprava pro více dimenzí šoupat Chránička s integrovaným spojovacím mechanismem Žádné další upevňovní (šroubem, kolíčkem) není již třeba Všechny zemní soupravy (tuhé i teleskopické) jsou chráněny před vniknutím nečistot a povrchové vody. Teleskopická zemní souprava umožňuje plynulé přizpůsobování uličnímu povrchu. Toto se provádí roztahováním nebo zasouváním teleskopické trubky a klíčové tyče. Veškeré svislé tlaky se zachycují teleskopickým účinkem, čímž se zamezí poškození potrubí a armatury. Dodává se s uličním poklopem a základní deskou nebo bez.
P | 72 | 42293205 |  | HAWLE souprava zemní 9000E2 DN125 -150, 1,5m | KUS | 2 | 0 |  | RTS I / 2023 |  | 2
PP
VV |  |  |  | 2
TS |  |  |  | Souprava zemní 9000E2 Zemní soupravy tuhé nebo teleskopické pro šoupátka E2 a E2 Combi-armatury DN 50 - 200 9000E2 tuhé provedení jmenovitá světlost 125 - 150mm krytí potrubí 1,5 m 1 zemní souprava pro více dimenzí šoupat Chránička s integrovaným spojovacím mechanismem Žádné další upevňovní (šroubem, kolíčkem) není již třeba Všechny zemní soupravy (tuhé i teleskopické) jsou chráněny před vniknutím nečistot a povrchové vody. Teleskopická zemní souprava umožňuje plynulé přizpůsobování uličnímu povrchu. Toto se provádí roztahováním nebo zasouváním teleskopické trubky a klíčové tyče. Veškeré svislé tlaky se zachycují teleskopickým účinkem, čímž se zamezí poškození potrubí a armatury. Dodává se s uličním poklopem a základní deskou nebo bez.
P | 69 | 422935323 |  | HAWLE spojka Synoflex s přírubou 7994, DN100,PN 16 | KUS | 1 | 0 |  | RTS I / 2023 |  | 2
PP
VV |  |  |  | 1
TS |  |  |  | Spojka s přírubou jištěná proti posunu pro všechny standardní materiály potrubí s velkým rozsahem vnějších průměrů potrubí a úhlovým vychýlením PROVEDENÍ: hrdlo - příruba dle EN 14 525 příruba a opěrný kroužek: dle EN 1092-2 PN10 (případně PN16) tělo a přítlačný kroužek: z tvárné litny EN-GJS-400 s povrchovou úpravou vířivým slinováním flexibilní těsnění: z elastomeru dle EN 681-1 (vhodné pro pitnou vodu) flexibilní Synoflex kroužek: z POM sestaven z jednotlivých segmentů jistící prvky: z nekorodující oceli na každém segmentu kroužku šrouby a matice: z nerezové oceli s povrchovou úpravou proti zadírání podložky: z nerezové oceli s ochrannou krytkou z elastomeru šrbouby: lze použít i otočené o 180° distanční objímky: z plastu úhlové vychýlení (ČSN EN 14 525) pro jištění tahových sil na PE potrubí doporučujeme instalaci rozpěrných pouzder (č. 6035, 6036)
P | 70 | 422935325 |  | HAWLE spojka Synoflex s přírubou 7994, DN150,PN 16 | KUS | 6 | 0 |  | RTS I / 2023 |  | 2
PP
VV |  |  |  | 6
TS |  |  |  | Spojka s přírubou jištěná proti posunu pro všechny standardní materiály potrubí s velkým rozsahem vnějších průměrů potrubí a úhlovým vychýlením PROVEDENÍ: hrdlo - příruba dle EN 14 525 příruba a opěrný kroužek: dle EN 1092-2 PN10 (případně PN16) tělo a přítlačný kroužek: z tvárné litny EN-GJS-400 s povrchovou úpravou vířivým slinováním flexibilní těsnění: z elastomeru dle EN 681-1 (vhodné pro pitnou vodu) flexibilní Synoflex kroužek: z POM sestaven z jednotlivých segmentů jistící prvky: z nekorodující oceli na každém segmentu kroužku šrouby a matice: z nerezové oceli s povrchovou úpravou proti zadírání podložky: z nerezové oceli s ochrannou krytkou z elastomeru šrbouby: lze použít i otočené o 180° distanční objímky: z plastu úhlové vychýlení (ČSN EN 14 525) pro jištění tahových sil na PE potrubí doporučujeme instalaci rozpěrných pouzder (č. 6035, 6036)
P | 64 | 422-obl-1VD |  | Koleno 90° SYTÉM 2000 pro pot. z PE a PVC s jištěním proti posunu | KUS | 4 | 0 |  | vlastní |  | 2
PP
VV |  |  |  | 4
TS |  |  |  | utěsnění spoje těsněním s chlopněmi zasunutí trubky do těsnící komory bez větší fyzické námahy jištění proti posunu působí nezávisle na těsnění spoje a do-sahuje se dotažením upínacího kroužku pro tenkostěnné PE-trubky (do tloušťky stěn = 3 mm) a pro podtlakové rozvody je použití opěrného pouzdra předepsáno malá fyzická náročnost při montáži i demontáži
P | 75 | 5525112823 |  | Trouba vod.lit.tlak. Duktus DN 150 mm spoj BLS | M | 30.8 | 0 |  | RTS I / 2023 |  | 2
PP |  |  |  | ;ztratné 10%; 2,8
VV |  |  |  | 28
TS |  |  |  | Hrdlová trouba z tvárné litiny s hladkým koncem dle ČSN EN 545 Kombinace těsnění Tyton se zajišťovacími segmenty BLS Volný konec trouby opatřen roznášecím návarkem Duktus standard - vně vrstva pozinkování 200 g/m2 s krycí modrou epoxidovou vrstvou uvnitř vyložení z cementové malty z vysokopecního cementu hrdla trub jsou zevnitř pozinkována a pokryta epoxidovým povlakem Možnost dodatečného dokoupení jistícího svěracího kroužku pro krácené trouby bez návark
P | 76 | 5525117303 |  | TL vod.tlak. Duktus WKG EL DN 150 mm spoj TYTON | M | 13.2 | 0 |  | RTS I / 2023 |  | 2
PP |  |  |  | ;ztratné 10%; 1,2
VV |  |  |  | 12
TS |  |  |  | Tepelně izolovaná hrdlová trouba z tvárné litiny s hladkým koncem dle ČSN EN 545 pro kryté rozvody Hrdlový spoj Tyton (pružný násuvný spoj EPDM) Tepelná izolace tvořená vrstvou PUR pěny EL - plášťová trouba z PE-HD Uvnitř vyložení z cementové malty z vysokopecního cementu VCM použití - potrubí pro studenou vodu (klimatizační zařízení), potrubí pro teplou vodu do 50 °C Možnost dodatečného dokoupení gumového těsnícího kroužku TYTON SIT-PLUS (spoj BRS
P | 77 | 55251214 |  | Trouba přír.litin. Duktus FF DN 80 mm EWS - 300mm | KUS | 1 | 0 |  | RTS I / 2023 |  | 2
PP
VV |  |  |  | 1
TS |  |  |  | Trouba přírubová z tvárné litiny, tlakovodní, vnitřní a vnější protikorózní ochrana práškovým epoxidem EW
P | 78 | 55251215 |  | Trouba přír.litin. Duktus FF DN 80 mm EWS - 1000mm | KUS | 1 | 0 |  | RTS I / 2023 |  | 2
PP
VV
TS |  |  |  | 1 Trouba přírubová z tvárné litiny, tlakovodní, vnitřní a vnější protikorózní ochrana práškovým epoxidem EW
P | 79 | 55251221 |  | Trouba přír.litin. Duktus FF DN 80 mm EWS - 3000mm | KUS | 1 | 0 |  | RTS I / 2023 |  | 2
PP
VV |  |  |  | 1
TS |  |  |  | Trouba přírubová z tvárné litiny, tlakovodní, vnitřní a vnější protikorózní ochrana práškovým epoxidem EW
P | 80 | 55258542 |  | Tvar. hrdl.s přír.odb.Duktus MMA DN150/ 80 EWS VP | KUS | 2 | 0 |  | RTS I / 2023 |  | 2
PP
VV |  |  |  | 2
TS |  |  |  | Tvárná litin
P | 81 | 55259414 |  | Koleno hrdlové Duktus MMK DN150-11 1/4° EWS | KUS | 1 | 0 |  | RTS I / 2023 |  | 2
PP
VV |  |  |  | 1
TS |  |  |  | Tvárná litin
P | 82 | 55259473 |  | Koleno hrdlové Duktus MMK DN150/45° EWS | KUS | 4 | 0 |  | RTS I / 2023 |  | 2
PP
VV |  |  |  | 4
TS |  |  |  | Tvárná litin
P | 83 | 55259733 |  | Tvar. přír. s hrdlem Duktus EU DN 150 EWS | KUS | 2 | 0 |  | RTS I / 2023 |  | 2
PP
VV |  |  |  | 2
TS |  |  |  | Tvárná litin
P | 84 | 552599954 |  | Tvarovka přír. s přír. odb. Duktus T DN 150/100 | KUS | 1 | 0 |  | RTS I / 2023 |  | 2
PP
VV |  |  |  | 1
TS |  |  |  | Tvárná litin
P | 85 | 55260097030 |  | Koleno přír.s patkou Duktus N DN 80 VP | KUS | 2 | 0 |  | RTS I / 2023 |  | 2
PP
VV |  |  |  | 2
TS |  |  |  | Tvárná litin
P | 86 | 5526009705 |  | Koleno přír.s patkou Duktus N DN 150 | KUS | 4 | 0 |  | RTS I / 2023 |  | 2
PP
VV |  |  |  | 4
TS |  |  |  | Tvárná litin
P | 87 | 55346960vd |  | Sloupek orientační, 2000 mm, potažený bralenem | KUS | 4 | 0 |  | RTS I / 2023 |  | 2
PP
VV |  |  |  | 4
TS |  |  |  | vč. bet patky, barevného značení bílá/modráá, orientační tabule velká, vč. kompletní montáže
P | 88 | 59691002.A |  | Recyklát betonový fr.16 - 32 mm | T | 131.41 | 0 |  | RTS I / 2023 |  | 2
PP
VV |  |  |  | 59,73*2,2
TS
SD |  | S |  | Přesuny sutí
P | 61 | 979951121R00 |  | Výkup kovů - litina, velikost do 40 x 40 cm | T | 1.36 | 0 |  | RTS I / 2023 |  | 2
PP
VV |  |  |  | 1,365
TS

## SO 401
ASPE10 |  |  |  | Firma: - | [6 empty] | 3
|  |  |  | Soupis prací objektu | [6 empty] | 3
S | Stavba: | 2018658.1 |  | II/101 KOSTELEC NAD LABEM, MOST EV.Č.101-071 PŘES POTOK V KOSTELCI NAD LABEM |  |  | SO 401 |  |  | 0,00 | 2
O | Rozpočet: | SO 401 |  | PŘELOŽKA VEŘEJNÉHO OSVĚTLENÍ | [5 empty] | 15,00 | 2
Typ | Poř. číslo | Kód položky | Varianta | Název položky | MJ | Množství | Jednotková cena |  | Cenová soustava | 21,00 | 2
[7 empty] | Jednotková | Celkem
0 | 1 | 2 | 3 | 4 | 5 | 6 | 9 | 10 | 11
SD |  | 0 |  | Všeobecné konstrukce a práce
P | 1 | 015111 |  | POPLATKY ZA LIKVIDACŮ ODPADŮ NEKONTAMINOVANÝCH - 17 05 04 VYTĚŽENÉ ZEMINY A HORNINY - I. TŘÍDA TĚŽITELNOSTI | T | 10 | 0 |  | 2022_OTSKP |  | 2
PP
VV |  |  |  | Viz. projektová dokumentace
TS |  |  |  | 1. Položka obsahuje: – veškeré poplatky provozovateli skládky, recyklační linky nebo jiného zařízení na zpracování nebo likvidaci odpadů související s převzetím, uložením, zpracováním nebo likvidací odpadu 2. Položka neobsahuje: – náklady spojené s dopravou odpadu z místa stavby na místo převzetí provozovatelem skládky, recyklační linky nebo jiného zařízení na zpracování nebo likvidaci odpadů 3. Způsob měření: Tunou se rozumí hmotnost odpadu vytříděného v souladu se zákonem č. 185/2001 Sb., o nakládání s odpady, v platném znění.
P | 2 | 015140 |  | POPLATKY ZA LIKVIDACŮ ODPADŮ NEKONTAMINOVANÝCH - 17 01 01 BETON Z DEMOLIC OBJEKTŮ, ZÁKLADŮ TV | T | 2.6 | 0 |  | 2022_OTSKP |  | 2
PP
VV |  |  |  | Viz. projektová dokumentace
TS |  |  |  | 1. Položka obsahuje: – veškeré poplatky provozovateli skládky, recyklační linky nebo jiného zařízení na zpracování nebo likvidaci odpadů související s převzetím, uložením, zpracováním nebo likvidací odpadu 2. Položka neobsahuje: – náklady spojené s dopravou odpadu z místa stavby na místo převzetí provozovatelem skládky, recyklační linky nebo jiného zařízení na zpracování nebo likvidaci odpadů 3. Způsob měření: Tunou se rozumí hmotnost odpadu vytříděného v souladu se zákonem č. 185/2001 Sb., o nakládání s odpady, v platném znění.
SD |  | 1 |  | Zemní práce
P | 6 | 11090 |  | VŠEOBECNÉ VYKLIZENÍ OSTATNÍCH PLOCH | M2 | 43 | 0 |  | 2022_OTSKP |  | 2
PP
VV |  |  |  | Viz. projektová dokumentace
TS |  |  |  | zahrnuje odstranění všech překážek pro uskutečnění stavby
P | 8 | 113328 |  | ODSTRAN PODKL ZPEVNĚNÝCH PLOCH Z KAMENIVA NESTMEL, ODVOZ DO 20KM | M3 | 1.5 | 0 |  | 2022_OTSKP |  | 2
PP
VV |  |  |  | Viz. projektová dokumentace
TS |  |  |  | Položka zahrnuje veškerou manipulaci s vybouranou sutí a s vybouranými hmotami vč. uložení na skládku. Nezahrnuje poplatek za skládku, který se vykazuje v položce 0141** (s výjimkou malého množství bouraného materiálu, kde je možné poplatek zahrnout do jednotkové ceny bourání – tento fakt musí být uveden v doplňujícím textu k položce).
P | 9 | 13173 |  | HLOUBENÍ JAM ZAPAŽ I NEPAŽ TŘ. I | M3 | 3.4 | 0 |  | 2022_OTSKP |  | 2
PP
VV |  |  |  | Viz. projektová dokumentace
TS |  |  |  | položka zahrnuje: - vodorovná a svislá doprava, přemístění, přeložení, manipulace s výkopkem - kompletní provedení vykopávky nezapažené i zapažené - ošetření výkopiště po celou dobu práce v něm vč. klimatických opatření - ztížení vykopávek v blízkosti podzemního vedení, konstrukcí a objektů vč. jejich dočasného zajištění - ztížení pod vodou, v okolí výbušnin, ve stísněných prostorech a pod. - příplatek za lepivost - těžení po vrstvách, pásech a po jiných nutných částech (figurách) - čerpání vody vč. čerpacích jímek, potrubí a pohotovostní čerpací soupravy (viz ustanovení k pol. 1151,2) - potřebné snížení hladiny podzemní vody - těžení a rozpojování jednotlivých balvanů - vytahování a nošení výkopku - svahování a přesvah. svahů do konečného tvaru, výměna hornin v podloží a v pláni znehodnocené klimatickými vlivy - ruční vykopávky, odstranění kořenů a napadávek - pažení, vzepření a rozepření vč. přepažování (vyjma štětových stěn) - úpravu, ochranu a očištění dna, základové spáry, stěn a svahů - odvedení nebo obvedení vody v okolí výkopiště a ve výkopišti - třídění výkopku - veškeré pomocné konstrukce umožňující provedení vykopávky (příjezdy, sjezdy, nájezdy, lešení, podpěr. konstr., přemostění, zpevněné plochy, zakrytí a pod.) - nezahrnuje uložení zeminy (na skládku, do násypu) ani poplatky za skládku, vykazují se v položce č.0141**
P | 10 | 13173B |  | HLOUBENÍ JAM ZAPAŽ I NEPAŽ TŘ. I - DOPRAVA | M3KM | 39 | 0 |  | 2022_OTSKP |  | 2
PP
VV |  |  |  | Viz. projektová dokumentace
TS |  |  |  | Položka zahrnuje samostatnou dopravu zeminy. Množství se určí jako součin kubatutry [m3] a požadované vzdálenosti [km].
P | 11 | 17481 |  | ZÁSYP JAM A RÝH Z NAKUPOVANÝCH MATERIÁLŮ | M3 | 16.1 | 0 |  | 2022_OTSKP |  | 2
PP
VV |  |  |  | Viz. projektová dokumentace
TS |  |  |  | položka zahrnuje: - kompletní provedení zemní konstrukce včetně nákupu a dopravy materiálu dle zadávací dokumentace - úprava ukládaného materiálu vlhčením, tříděním, promícháním nebo vysoušením, příp. jiné úpravy za účelem zlepšení jeho mech. vlastností - hutnění i různé míry hutnění - ošetření úložiště po celou dobu práce v něm vč. klimatických opatření - ztížení v okolí vedení, konstrukcí a objektů a jejich dočasné zajištění - ztížení provádění vč. hutnění ve ztížených podmínkách a stísněných prostorech - ztížené ukládání sypaniny pod vodu - ukládání po vrstvách a po jiných nutných částech (figurách) vč. dosypávek - spouštění a nošení materiálu - výměna částí zemní konstrukce znehodnocené klimatickými vlivy - udržování úložiště a jeho ochrana proti vodě - odvedení nebo obvedení vody v okolí úložiště a v úložišti - veškeré pomocné konstrukce umožňující provedení zemní konstrukce (příjezdy, sjezdy, nájezdy, lešení, podpěrné konstrukce, přemostění, zpevněné plochy, zakrytí a pod.)
P | 12 | 18090 |  | VŠEOBECNÉ ÚPRAVY OSTATNÍCH PLOCH | M2 | 43 | 0 |  | 2022_OTSKP |  | 2
PP
VV |  |  |  | Viz. projektová dokumentace
TS |  |  |  | Všeobecné úpravy musí zahrnovat úpravu území po uskutečnění stavby, tak jak je požadováno v zadávací dokumentaci s výjimkou těch prací, pro které jsou uvedeny samostatné položky.
SD |  | 132 |  | rýh
P | 14 | 13273 |  | HLOUBENÍ RÝH ŠÍŘ DO 2M PAŽ I NEPAŽ TŘ. I | M3 | 15.5 | 0 |  | 2022_OTSKP |  | 2
PP
VV |  |  |  | Viz. projektová dokumentace
TS |  |  |  | položka zahrnuje: - vodorovná a svislá doprava, přemístění, přeložení, manipulace s výkopkem - kompletní provedení vykopávky nezapažené i zapažené - ošetření výkopiště po celou dobu práce v něm vč. klimatických opatření - ztížení vykopávek v blízkosti podzemního vedení, konstrukcí a objektů vč. jejich dočasného zajištění - ztížení pod vodou, v okolí výbušnin, ve stísněných prostorech a pod. - příplatek za lepivost - těžení po vrstvách, pásech a po jiných nutných částech (figurách) - čerpání vody vč. čerpacích jímek, potrubí a pohotovostní čerpací soupravy (viz ustanovení k pol. 1151,2) - potřebné snížení hladiny podzemní vody - těžení a rozpojování jednotlivých balvanů - vytahování a nošení výkopku - svahování a přesvah. svahů do konečného tvaru, výměna hornin v podloží a v pláni znehodnocené klimatickými vlivy - ruční vykopávky, odstranění kořenů a napadávek - pažení, vzepření a rozepření vč. přepažování (vyjma štětových stěn) - úpravu, ochranu a očištění dna, základové spáry, stěn a svahů - odvedení nebo obvedení vody v okolí výkopiště a ve výkopišti - třídění výkopku - veškeré pomocné konstrukce umožňující provedení vykopávky (příjezdy, sjezdy, nájezdy, lešení, podpěr. konstr., přemostění, zpevněné plochy, zakrytí a pod.) - nezahrnuje uložení zeminy (na skládku, do násypu) ani poplatky za skládku, vykazují se v položce č.0141**
P | 15 | 13273B |  | HLOUBENÍ RÝH ŠÍŘ DO 2M PAŽ I NEPAŽ TŘ. I - DOPRAVA | M3KM | 141 | 0 |  | 2022_OTSKP |  | 2
PP
VV |  |  |  | Viz. projektová dokumentace
TS |  |  |  | Položka zahrnuje samostatnou dopravu zeminy. Množství se určí jako součin kubatutry [m3] a požadované vzdálenosti [km].
SD |  | 2 |  | Základy
P | 16 | 272314 |  | ZÁKLADY Z PROSTÉHO BETONU DO C25/30 (B30) | M3 | 1.3 | 0 |  | 2022_OTSKP |  | 2
PP
VV |  |  |  | Viz. projektová dokumentace
TS |  |  |  | - dodání čerstvého betonu (betonové směsi) požadované kvality, jeho uložení do požadovaného tvaru při jakékoliv hustotě výztuže, konzistenci čerstvého betonu a způsobu hutnění, ošetření a ochranu betonu, - zhotovení nepropustného, mrazuvzdorného betonu a betonu požadované trvanlivosti a vlastností, - užití potřebných přísad a technologií výroby betonu, - zřízení pracovních a dilatačních spar, včetně potřebných úprav, výplně, vložek, opracování, očištění a ošetření, - bednění požadovaných konstr. (i ztracené) s úpravou dle požadované kvality povrchu betonu, včetně odbedňovacích a odskružovacích prostředků, - podpěrné konstr. (skruže) a lešení všech druhů pro bednění, uložení čerstvého betonu, výztuže a doplňkových konstr., vč. požadovaných otvorů, ochranných a bezpečnostních opatření a základů těchto konstrukcí a lešení, - vytvoření kotevních čel, kapes, nálitků, a sedel, - zřízení všech požadovaných otvorů, kapes, výklenků, prostupů, dutin, drážek a pod., vč. ztížení práce a úprav kolem nich, - úpravy pro osazení výztuže, doplňkových konstrukcí a vybavení, - úpravy povrchu pro položení požadované izolace, povlaků a nátěrů, případně vyspravení, - ztížení práce u kabelových a injektážních trubek a ostatních zařízení osazovaných do betonu, - konstrukce betonových kloubů, upevnění kotevních prvků a doplňkových konstrukcí, - nátěry zabraňující soudržnost betonu a bednění, - výplň, těsnění a tmelení spar a spojů, - opatření povrchů betonu izolací proti zemní vlhkosti v částech, kde přijdou do styku se zeminou nebo kamenivem, - případné zřízení spojovací vrstvy u základů, - úpravy pro osazení zařízení ochrany konstrukce proti vlivu bludných proudů,
SD |  | 4 |  | Vodorovné konstrukce
P | 17 | 45157 |  | PODKLADNÍ A VÝPLŇOVÉ VRSTVY Z KAMENIVA TĚŽENÉHO | M3 | 3.5 | 0 |  | 2022_OTSKP |  | 2
PP
VV |  |  |  | Viz. projektová dokumentace
TS |  |  |  | položka zahrnuje dodávku předepsaného kameniva, mimostaveništní a vnitrostaveništní dopravu a jeho uložení není-li v zadávací dokumentaci uvedeno jinak, jedná se o nakupovaný materiál
SD |  | 5 |  | Komunikace
P | 18 | 56324 |  | VOZOVKOVÉ VRSTVY Z VIBROVANÉHO ŠTĚRKU TL. DO 200MM | M2 | 10 | 0 |  | 2022_OTSKP |  | 2
PP
VV |  |  |  | Viz. projektová dokumentace
TS |  |  |  | - dodání kameniva předepsané kvality a zrnitosti - rozprostření a zhutnění vrstvy v předepsané tloušťce - zřízení vrstvy bez rozlišení šířky, pokládání vrstvy po etapách - nezahrnuje postřiky, nátěry
P | 20 | 587206 |  | PŘEDLÁŽDĚNÍ KRYTU Z BETONOVÝCH DLAŽDIC SE ZÁMKEM | M2 | 10 | 0 |  | 2022_OTSKP |  | 2
PP
VV |  |  |  | Viz. projektová dokumentace
TS |  |  |  | - pod pojmem *předláždění* se rozumí rozebrání stávající dlažby a pokládka dlažby ze stávajícího dlažebního materiálu (bez dodávky nového) - zahrnuje nezbytnou manipulaci s tímto materiálem (nakládání, doprava, složení, očištění) - dodání a rozprostření materiálu pro lože a jeho tloušťku předepsanou dokumentací a pro předepsanou výplň spar - eventuelní doplnění plochy s použitím nového materiálu se vykazuje v položce č.582
SD |  | 7 |  | Přidružená stavební výroba
P | 20 | 702211 |  | KABELOVÁ CHRÁNIČKA ZEMNÍ DN DO 100 MM | M | 47 | 0 |  | 2022_OTSKP |  | 2
PP
VV |  |  |  | Viz. projektová dokumentace
TS |  |  |  | 1. Položka obsahuje: – přípravu podkladu pro osazení 2. Položka neobsahuje: X 3. Způsob měření: Měří se metr délkový.
P | 64 | 702212 |  | KABELOVÁ CHRÁNIČKA ZEMNÍ DN PŘES 100 DO 200 MM | M | 20 | 0 |  | 2022_OTSKP |  | 2
PP
VV |  |  |  | Viz. projektová dokumentace
TS |  |  |  | 1. Položka obsahuje: – proražení otvoru zdivem o průřezu od 0,01 do 0,025m2 – úpravu a začištění omítky po montáži vedení – pomocné mechanismy 2. Položka neobsahuje: – protipožární ucpávku 3. Způsob měření: Udává se počet kusů kompletní konstrukce nebo práce.
P | 22 | 702312 |  | ZAKRYTÍ KABELŮ VÝSTRAŽNOU FÓLIÍ ŠÍŘKY PŘES 20 DO 40 CM | M | 43 | 0 |  | 2022_OTSKP |  | 2
PP
VV |  |  |  | Viz. projektová dokumentace
TS |  |  |  | 1. Položka obsahuje: – přípravu podkladu pro osazení 2. Položka neobsahuje: X 3. Způsob měření: Měří se metr délkový.
P | 23 | 709210 |  | KŘIŽOVATKA KABELOVÝCH VEDENÍ SE STÁVAJÍCÍ INŽENÝRSKOU SÍTÍ (KABELEM, POTRUBÍM APOD.) | KUS | 3 | 0 |  | 2022_OTSKP |  | 2
PP
VV |  |  |  | Viz. projektová dokumentace
TS |  |  |  | 1. Položka obsahuje: – úprava dna výkopu – položení betonového žlabu / chráničky včetně zakrytí – pomocné mechanismy 2. Položka neobsahuje: X 3. Způsob měření: Udává se počet kusů kompletní konstrukce nebo práce.
P | 65 | 709612 |  | DEMONTÁŽ CHRÁNIČKY/TRUBKY | M | 35 | 0 |  | 2022_OTSKP |  | 2
PP
VV |  |  |  | Viz. projektová dokumentace
TS |  |  |  | 1. Položka obsahuje: – veškeré práce a materiál obsažený v názvu položky 2. Položka neobsahuje: X 3. Způsob měření: Udává se počet kusů kompletní konstrukce nebo práce.
P | 72 | 742H12 |  | KABEL NN ČTYŘ- A PĚTIŽÍLOVÝ CU S PLASTOVOU IZOLACÍ OD 4 DO 16 MM2 | M | 45 | 0 |  | 2022_OTSKP |  | 2
PP
VV |  |  |  | Viz. projektová dokumentace
TS |  |  |  | 1. Položka obsahuje: – manipulace a uložení kabelu (do země, chráničky, kanálu, na rošty, na TV a pod.) 2. Položka neobsahuje: – příchytky, spojky, koncovky, chráničky apod. 3. Způsob měření: Měří se metr délkový.
P | 26 | 742Z23 |  | DEMONTÁŽ KABELOVÉHO VEDENÍ NN | M | 35 | 0 |  | 2022_OTSKP |  | 2
PP
VV |  |  |  | Viz. projektová dokumentace
TS |  |  |  | 1. Položka obsahuje: – všechny náklady na demontáž stávajícího zařízení se všemi pomocnými doplňujícími úpravami pro jeho likvidaci – naložení vybouraného materiálu na dopravní prostředek 2. Položka neobsahuje: – odvoz vybouraného materiálu – poplatek za likvidaci odpadů (nacení se dle SSD 0) 3. Způsob měření: Měří se metr délkový.
P | 71 | 743xxR |  | MONTÁŽ OSVĚTLOVACÍHO STOŽÁRU ULIČNÍHO VÝŠKY DO 15 M | KUS | 1 | 0 |  | 2019_OTSKP 2 |  | 2
PP
VV |  |  |  | Viz. projektová dokomentace
TS |  |  |  | 1. Položka obsahuje: – všechny náklady na montáž stávajícího zařízení se všemi pomocnými doplňujícími mechanismy – mechanizační prostředek 2. Položka neobsahuje: 3. Způsob měření: Udává se počet kusů kompletní konstrukce nebo práce.
P | 71 | 743Z11 |  | DEMONTÁŽ OSVĚTLOVACÍHO STOŽÁRU ULIČNÍHO VÝŠKY DO 15 M | KUS | 1 | 0 |  | 2022_OTSKP |  | 2
PP
VV |  |  |  | Viz. projektová dokomentace
TS |  |  |  | 1. Položka obsahuje: – všechny náklady na demontáž stávajícího zařízení se všemi pomocnými doplňujícími úpravami pro jeho likvidaci – naložení vybouraného materiálu na dopravní prostředek 2. Položka neobsahuje: – odvoz vybouraného materiálu – poplatek za likvidaci odpadů (nacení se dle SSD 0) 3. Způsob měření: Udává se počet kusů kompletní konstrukce nebo práce.
P | 70 | 747212 |  | CELKOVÁ PROHLÍDKA, ZKOUŠENÍ, MĚŘENÍ A VYHOTOVENÍ VÝCHOZÍ REVIZNÍ ZPRÁVY, PRO OBJEM IN PŘES 100 DO 500 TIS. KČ | KUS | 1 | 0 |  | 2022_OTSKP |  | 2
PP
VV |  |  |  | Viz. projektová dokumentace
TS |  |  |  | 1. Položka obsahuje: – cenu za celkovou prohlídku zařízení PS/SO, vč. měření, komplexních zkoušek a revizi zařízení tohoto PS/SO autorizovaným revizním technikem na silnoproudá zařízení podle požadavku ČSN, včetně hodnocení a vyhotovení celkové revizní zprávy 2. Položka neobsahuje: X 3. Způsob měření: Udává se počet kusů kompletní konstrukce nebo práce.
P | 39 | 747705 |  | MANIPULACE NA ZAŘÍZENÍCH PROVÁDĚNÉ PROVOZOVATELEM | HOD | 16 | 0 |  | 2022_OTSKP |  | 2
PP
VV |  |  |  | Viz. projektová dokumentace
TS |  |  |  | 1. Položka obsahuje: – cenu za manipulace na zařízeních prováděné provozovatelem nutných pro další práce zhotovitele na technologickém souboru 2. Položka neobsahuje: X 3. Způsob měření: Udává se čas v hodinách.
SD |  | 74 |  | Elektroinstalace - silnoproud
P | 41 | 741911 |  | UZEMŇOVACÍ VODIČ V ZEMI FEZN DO 120 MM2 | M | 43 | 0 |  | 2022_OTSKP |  | 2
PP
VV |  |  |  | Viz. projektová dokumentace
TS |  |  |  | 1. Položka obsahuje: – přípravu podkladu pro osazení – měření, dělení, spojování, tvarování – ochranný nátěr spojů a při průchodu vodiče nad terén apod. dle příslušných norem 2. Položka neobsahuje: – zemní práce – ochranu vodiče - chráničky apod. 3. Způsob měření: Měří se metr délkový.
P | 42 | 741C05 |  | SPOJOVÁNÍ UZEMŇOVACÍCH VODIČŮ | KUS | 4 | 0 |  | 2022_OTSKP |  | 2
PP
VV |  |  |  | Viz. projektová dokumentace
TS |  |  |  | 1. Položka obsahuje: – tvarování, přípravu spojů – svařování – ochranný nátěr spoje dle příslušných norem 2. Položka neobsahuje: X 3. Způsob měření: Udává se počet kusů kompletní konstrukce nebo práce.
P | 43 | 741C06 |  | VYVEDENÍ UZEMŇOVACÍCH VODIČŮ NA POVRCH/KONSTRUKCI | KUS | 2 | 0 |  | 2022_OTSKP |  | 2
PP
VV |  |  |  | Viz. projektová dokumentace
TS |  |  |  | 1. Položka obsahuje: – vodivé připojení vodiče na konstrukci – dělení, tvarování, spojování – ochranný i barevný nátěr spoje dle příslušných norem 2. Položka neobsahuje: X 3. Způsob měření: Udává se počet kusů kompletní konstrukce nebo práce.
P | 47 | 742K12 |  | UKONČENÍ DVOU AŽ PĚTIŽÍLOVÉHO KABELU V ROZVADĚČI NEBO NA PŘÍSTROJI OD 4 DO 16 MM2 | KUS | 2 | 0 |  | 2022_OTSKP |  | 2
PP
VV |  |  |  | Viz. projektová dokumentace
TS |  |  |  | 1. Položka obsahuje: – všechny práce spojené s úpravou kabelů pro montáž včetně veškerého příslušentsví 2. Položka neobsahuje: X 3. Způsob měření: Udává se počet kusů kompletní konstrukce nebo práce.
P | 49 | 742O13 |  | ZATAŽENÍ KABELU DO CHRÁNIČKY - KABEL DO 4 KG/M | M | 45 | 0 |  | 2019_OTSKP 2 |  | 2
PP
VV |  |  |  | Viz. projektová dokumentace
TS |  |  |  | 1. Položka obsahuje: – montáž kabelu o váze do 4 kg/m do chráničky/ kolektoru 2. Položka neobsahuje: X 3. Způsob měření: Měří se metr délkový.
P | 50 | 742O15 |  | OZNAČOVACÍ ŠTÍTEK NA KABEL | KUS | 2 | 0 |  | 2019_OTSKP 2 |  | 2
PP
VV |  |  |  | Viz. projektová dokumentace
TS |  |  |  | 1. Položka obsahuje: – veškeré příslušentsví 2. Položka neobsahuje: X 3. Způsob měření: Udává se počet kusů kompletní konstrukce nebo práce.
P | 55 | 747511 |  | ZKOUŠKY VODIČŮ A KABELŮ NN PRŮŘEZU ŽÍLY DO 5X25 MM2 | KUS | 1 | 0 |  | 2022_OTSKP |  | 2
PP
VV |  |  |  | Viz. projektová dokumentace
TS |  |  |  | 1. Položka obsahuje: – cenu za provedení měření kabelu/ vodiče vč. vyhotovení protokolu 2. Položka neobsahuje: X 3. Způsob měření: Udává se počet kusů kompletní konstrukce nebo práce.
P | 57 | 747701 |  | DOKONČOVACÍ MONTÁŽNÍ PRÁCE NA ELEKTRICKÉM ZAŘÍZENÍ | HOD | 16 | 0 |  | 2022_OTSKP |  | 2
PP
VV |  |  |  | Viz. projektová dokumentace
TS |  |  |  | 1. Položka obsahuje: – cenu za práce spojené s uváděním zařízení do provozu, drobné montážní práce v rozvaděčích, koordinaci se zhotoviteli souvisejících zařízení apod. 2. Položka neobsahuje: X 3. Způsob měření: Udává se čas v hodinách.
SD |  | 96 |  | Bourání konstrukcí
P | 61 | 966158 |  | BOURÁNÍ KONSTRUKCÍ Z PROST BETONU S ODVOZEM DO 20KM | M3 | 1 | 0 |  | 2022_OTSKP |  | 2
PP
VV |  |  |  | Viz. projektová dokumentace
TS |  |  |  | položka zahrnuje: - rozbourání konstrukce bez ohledu na použitou technologii - veškeré pomocné konstrukce (lešení a pod.) - veškerou manipulaci s vybouranou sutí a hmotami včetně uložení na skládku. Nezahrnuje poplatek za skládku, který se vykazuje v položce 0141** (s výjimkou malého množství bouraného materiálu, kde je možné poplatek zahrnout do jednotkové ceny bourání – tento fakt musí být uveden v doplňujícím textu k položce) - veškeré další práce plynoucí z technologického předpisu a z platných předpisů

## VRN-DIO
ASPE10 |  |  |  | Firma: - | [6 empty] | 3
|  |  |  | Soupis prací objektu | [6 empty] | 3
S | Stavba: | 2018658.1 |  | II/101 KOSTELEC NAD LABEM, MOST EV.Č.101-071 PŘES POTOK V KOSTELCI NAD LABEM |  |  | VRN-DIO |  |  | 0,00 | 2
O | Rozpočet: | VRN-DIO |  | DOPRAVNĚ INŽENÝRSKÉ OPATŘENÍ | [5 empty] | 15,00 | 2
Typ | Poř. číslo | Kód položky | Varianta | Název položky | MJ | Množství | Jednotková cena |  | Cenová soustava | 21,00 | 2
[7 empty] | Jednotková | Celkem
0 | 1 | 2 | 3 | 4 | 5 | 6 | 9 | 10 | 11
SD |  | 9 |  | Ostatní konstrukce a práce
P | 1 | 914112 |  | DOPRAVNÍ ZNAČKY ZÁKLAD VELIKOSTI OCEL NEREFLEXNÍ - MONTÁŽ S PŘEMÍST | KUS | 91 | 0 |  | 2022_OTSKP |  | 2
PP |  |  |  | Přechodné dopr. značení - Svislá dopravní značka ocelová normální velikosti včetně základové konstrukce (stojan k dopravním silničním značkám jednoduchý - červenobílé pruhování + základová deska): A15, B1, B30, C2B, C2c, IP10a, IS11a, IS11b, IS11c, IP22, E3a, E7b, E13, Z2 - půjčené značení (montáž s přestavěním). =(5+3+3+1+1+5+5+24+26+3+4+2+3+6)ks
VV |  |  |  | 5+3+3+1+1+5+5+24+26+3+4+2+3+6=91,000 [A]
TS |  |  |  | položka zahrnuje: - dopravu demontované značky z dočasné skládky - osazení a montáž značky na místě určeném projektem - nutnou opravu poškozených částí nezahrnuje dodávku značky
P | 2 | 914113 |  | DOPRAVNÍ ZNAČKY ZÁKLADNÍ VELIKOSTI OCELOVÉ NEREFLEXNÍ - DEMONTÁŽ | KUS | 91 | 0 |  | 2022_OTSKP |  | 2
PP |  |  |  | Přechodné dopr. značení -Svislá dopravní značka ocelová normální velikosti včetně základové konstrukce (stojan k dopravním silničním značkám jednoduchý - červenobílé pruhování + základová deska): A15, B1, B30, C2B, C2c, IP10a, IS11a, IS11b, IS11c, IP22, E3a, E7b, E13, Z2 - půjčené značení (demontáž). = (5+3+3+1+1+5+5+24+26+3+4+2+3+6)ks
VV |  |  |  | 5+3+3+1+1+5+5+24+26+3+4+2+3+6=91,000 [A]
TS |  |  |  | Položka zahrnuje odstranění, demontáž a odklizení materiálu s odvozem na předepsané místo
P | 3 | 914119 |  | DOPRAV ZNAČKY ZÁKLAD VEL OCEL NEREFLEXNÍ - NÁJEMNÉ | KSDEN | 10920 | 0 |  | 2022_OTSKP |  | 2
PP |  |  |  | Přechodné dopr. značení - Svislá dopravní značka ocelová normální velikosti včetně základové konstrukce (stojan k dopravním silničním značkám jednoduchý - červenobílé pruhování + základová deska): A15, B1, B30, C2B, C2c, IP10a, IS11a, IS11b, IS11c, IP22, E3a, E7b, E13, Z2 - půjčené značení (nájem). = (5+3+3+1+1+5+5+24+26+3+4+2+3+6)ks*120dnů
VV |  |  |  | (5+3+3+1+1+5+5+24+26+3+4+2+3+6)*120=10 920,000 [A]
TS |  |  |  | položka zahrnuje sazbu za pronájem dopravních značek a zařízení, počet jednotek je určen jako součin počtu značek a počtu dní použití
P | 7 | 916112 |  | DOPRAV SVĚTLO VÝSTRAŽ SAMOSTATNÉ - MONTÁŽ S PŘESUNEM | KUS | 5 | 0 |  | 2022_OTSKP |  | 2
PP |  |  |  | Přechodné dopravní značení - Výstražné světlo typu 1 samostatné + akumulátor včetně základové konstrukce (stojan k dopravním silničním značkám jednoduchý - červenobílé pruhování + základová deska) - půjčené značení (montáž s přemístěním) = 5ks
VV |  |  |  | 5=5,000 [A]
TS |  |  |  | položka zahrnuje: - přemístění zařízení z dočasné skládky a jeho osazení a montáž na místě určeném projektem - údržbu po celou dobu trvání funkce, náhradu zničených nebo ztracených kusů, nutnou opravu poškozených částí - napájení z baterie včetně záložní baterie
P | 8 | 916113 |  | DOPRAV SVĚTLO VÝSTRAŽ SAMOSTATNÉ - DEMONTÁŽ | KUS | 5 | 0 |  | 2022_OTSKP |  | 2
PP |  |  |  | Přechodné dopravní značení - Výstražné světlo typu 1 samostatné + akumulátor včetně základové konstrukce (stojan k dopravním silničním značkám jednoduchý - červenobílé pruhování + základová deska) - půjčené značení (demontáž) = 5ks
VV |  |  |  | 5=5,000 [A]
TS |  |  |  | Položka zahrnuje odstranění, demontáž a odklizení zařízení s odvozem na předepsané místo
P | 9 | 916119 |  | DOPRAV SVĚTLO VÝSTRAŽ SAMOSTATNÉ - NÁJEMNÉ | KSDEN | 370 | 0 |  | 2022_OTSKP |  | 2
PP |  |  |  | Přechodné dopravní značení - Výstražné světlo typu 1 samostatné + akumulátor včetně základové konstrukce (stojan k dopravním silničním značkám jednoduchý - červenobílé pruhování + základová deska) - půjčené značení (nájem) = 3ks*120dnů+2ks*5dnů
VV |  |  |  | 3*120+2*5=370,000 [A]
TS |  |  |  | položka zahrnuje sazbu za pronájem zařízení. Počet měrných jednotek se určí jako součin počtu zařízení a počtu dní použití.
P | 10 | 916122 |  | DOPRAV SVĚTLO VÝSTRAŽ SOUPRAVA 3KS - MONTÁŽ S PŘESUNEM | KUS | 1 | 0 |  | 2022_OTSKP |  | 2
PP |  |  |  | Přechodné dopravní značení - Výstražné světlo typu 1 souprava tří kusů + akumulátor včetně základové konstrukce (stojan k dopravním silničním značkám jednoduchý - červenobílé pruhování + základová deska) - půjčené značení (montáž s přemístěním) = 1ks
VV |  |  |  | 1=1,000 [A]
TS |  |  |  | položka zahrnuje: - přemístění zařízení z dočasné skládky a jeho osazení a montáž na místě určeném projektem - údržbu po celou dobu trvání funkce, náhradu zničených nebo ztracených kusů, nutnou opravu poškozených částí - napájení z baterie včetně záložní baterie
P | 11 | 916123 |  | DOPRAV SVĚTLO VÝSTRAŽ SOUPRAVA 3KS - DEMONTÁŽ | KUS | 1 | 0 |  | 2022_OTSKP |  | 2
PP |  |  |  | Přechodné dopravní značení - Výstražné světlo typu 1 souprava tří kusů + akumulátor včetně základové konstrukce (stojan k dopravním silničním značkám jednoduchý - červenobílé pruhování + základová deska) - půjčené značení (demontáž) = 1ks
VV |  |  |  | 1=1,000 [A]
TS |  |  |  | Položka zahrnuje odstranění, demontáž a odklizení zařízení s odvozem na předepsané místo
P | 12 | 916129 |  | DOPRAV SVĚTLO VÝSTRAŽ SOUPRAVA 3KS - NÁJEMNÉ | KSDEN | 120 | 0 |  | 2022_OTSKP |  | 2
PP |  |  |  | Přechodné dopravní značení - Výstražné světlo typu 1 souprava tří kusů + akumulátor včetně základové konstrukce (stojan k dopravním silničním značkám jednoduchý - červenobílé pruhování + základová deska) - půjčené značení (nájem) = 1ks*120dnů
VV |  |  |  | 1*120=120,000 [A]
TS |  |  |  | položka zahrnuje sazbu za pronájem zařízení. Počet měrných jednotek se určí jako součin počtu zařízení a počtu dní použití.
P | 13 | 916132 |  | DOPRAV SVĚTLO VÝSTRAŽ SOUPRAVA 5KS - MONTÁŽ S PŘESUNEM | KUS | 2 | 0 |  | 2022_OTSKP |  | 2
PP |  |  |  | Přechodné dopr. značení - Výstražná světla typu-1 souprava pěti kusů + akumulátor - půjčené značení (montáž s přestavěním). = 2ks
VV |  |  |  | 2=2,000 [A]
TS |  |  |  | položka zahrnuje: - přemístění zařízení z dočasné skládky a jeho osazení a montáž na místě určeném projektem - údržbu po celou dobu trvání funkce, náhradu zničených nebo ztracených kusů, nutnou opravu poškozených částí - napájení z baterie včetně záložní baterie
P | 14 | 916133 |  | DOPRAV SVĚTLO VÝSTRAŽ SOUPRAVA 5KS - DEMONTÁŽ | KUS | 2 | 0 |  | 2022_OTSKP |  | 2
PP |  |  |  | Přechodné dopr. značení - Výstražná světla typu-1 souprava pěti kusů + akumulátor - půjčené značení (demontáž). = 2ks
VV |  |  |  | 2=2,000 [A]
TS |  |  |  | Položka zahrnuje odstranění, demontáž a odklizení zařízení s odvozem na předepsané místo
P | 15 | 916139 |  | DOPRAVNÍ SVĚTLO VÝSTRAŽNÉ SOUPRAVA 5 KUSŮ - NÁJEMNÉ | KSDEN | 240 | 0 |  | 2022_OTSKP |  | 2
PP |  |  |  | Přechodné dopr. značení - Výstražná světla typu-1 souprava pěti kusů + akumulátor - půjčené značení (nájem). = 2ks*120dnů
VV |  |  |  | 2*120=240,000 [A]
TS |  |  |  | položka zahrnuje sazbu za pronájem zařízení. Počet měrných jednotek se určí jako součin počtu zařízení a počtu dní použití.
P | 4 | 916352 |  | SMĚROVACÍ DESKY Z4 OBOUSTR S FÓLIÍ TŘ 1 - MONTÁŽ S PŘESUNEM | KUS | 13 | 0 |  | 2022_OTSKP |  | 2
PP |  |  |  | Přechodné dopr. značení - Svislá dopravní značka plastová normální velikosti včetně základové konstrukce (základová deska): Z4a - půjčené značení (montáž s přestavěním) = 13ks
VV |  |  |  | 13=13,000 [A]
TS |  |  |  | položka zahrnuje: - přemístění zařízení z dočasné skládky a jeho osazení a montáž na místě určeném projektem - údržbu po celou dobu trvání funkce, náhradu zničených nebo ztracených kusů, nutnou opravu poškozených částí
P | 5 | 916353 |  | SMĚROVACÍ DESKY Z4 OBOUSTR S FÓLIÍ TŘ 1 - DEMONTÁŽ | KUS | 13 | 0 |  | 2022_OTSKP |  | 2
PP |  |  |  | Přechodné dopr. značení - Svislá dopravní značka plastová normální velikosti včetně základové konstrukce (základová deska): Z4a - půjčené značení (demontáž). = 13ks
VV |  |  |  | 13=13,000 [A]
TS |  |  |  | Položka zahrnuje odstranění, demontáž a odklizení zařízení s odvozem na předepsané místo
P | 6 | 916359 |  | SMĚROVACÍ DESKY Z4 OBOUSTR S FÓLIÍ TŘ 1 - NÁJEMNÉ | KSDEN | 1560 | 0 |  | 2022_OTSKP |  | 2
PP |  |  |  | Přechodné dopr. značení - Svislá dopravní značka plastová normální velikosti včetně základové konstrukce (základová deska): Z4a - půjčené značení (nájem). = 13ks*120dnů
VV |  |  |  | 13*120=1 560,000 [A]
TS |  |  |  | položka zahrnuje sazbu za pronájem zařízení. Počet měrných jednotek se určí jako součin počtu zařízení a počtu dní použití.

## VRN-POV
ASPE10 |  |  |  | Firma: - | [6 empty] | 3
|  |  |  | Soupis prací objektu | [6 empty] | 3
S | Stavba: | 2018658.1 |  | II/101 KOSTELEC NAD LABEM, MOST EV.Č.101-071 PŘES POTOK V KOSTELCI NAD LABEM |  |  | VRN-POV |  |  | 0,00 | 2
O | Rozpočet: | VRN-POV |  | PLÁN ORGANIZACE VÝSTAVBY | [5 empty] | 15,00 | 2
Typ | Poř. číslo | Kód položky | Varianta | Název položky | MJ | Množství | Jednotková cena |  | Cenová soustava | 21,00 | 2
[7 empty] | Jednotková | Celkem
0 | 1 | 2 | 3 | 4 | 5 | 6 | 9 | 10 | 11
SD |  | 0 |  | Všeobecné konstrukce a práce
P | 12 | 02620 |  | ZKOUŠENÍ KONSTRUKCÍ A PRACÍ NEZÁVISLOU ZKUŠEBNOU | KPL | 1 | 0 |  | 2020_OTSKP |  | 2
PP |  |  |  | Náklady na průzkumy v rámci realizace stavby - Zkoušení konstrukcí a prací (nad rámec KZP)
VV
TS |  |  |  | zahrnuje veškeré náklady spojené s objednatelem požadovanými zkouškami
P | 2 | 02910-R | 01 | OSTATNÍ POŽADAVKY - ZEMĚMĚŘIČSKÁ MĚŘENÍ | KPL | 1 | 0 |  | 2020_OTSKP |  | 2
PP |  |  |  | Příprava výstavby - Geodetická činnost v průběhu provádění stavebních prací (geodet zhotovitele stavby pro celou stavbu) včetně vytyčení hranic pozemků a vytyčení obvodu stavby. Součástí je vybudování potřebné vytyčovací sítě pro celou stavbu.
VV
TS |  |  |  | zahrnuje veškeré náklady spojené s objednatelem požadovanými pracemi, - pro stanovení orientační investorské ceny určete jednotkovou cenu jako 1% odhadované ceny stavby
P | 3 | 02910-R | 02 | OSTATNÍ POŽADAVKY - ZEMĚMĚŘIČSKÁ MĚŘENÍ | KPL | 1 | 0 |  | 2020_OTSKP |  | 2
PP |  |  |  | Příprava výstavby - Vytyčení podzemních inženýrských sítí jejich správci, popřípadě provedení kopaných sond pro ověření polohy a jejich hloubky pod terénem.
VV
TS |  |  |  | zahrnuje veškeré náklady spojené s objednatelem požadovanými pracemi, - pro stanovení orientační investorské ceny určete jednotkovou cenu jako 1% odhadované ceny stavby
P | 13 | 02911-R |  | OSTATNÍ POŽADAVKY - GEODETICKÉ ZAMĚŘENÍ | KPL | 1 | 0 |  | 2020_OTSKP |  | 2
PP |  |  |  | Dokončení výstavby - Geometrické zaměření celé stavby sloužící pro vypracování dokumentace skutečného provedení stavby a pro vypracování geometrického plánu potvrzeného katastrálním úřadem po dokončení stavby
VV
TS |  |  |  | zahrnuje veškeré náklady spojené s objednatelem požadovanými pracemi
P | 4 | 02940-R | 01 | OSTATNÍ POŽADAVKY - VYPRACOVÁNÍ DOKUMENTACE | KPL | 1 | 0 |  | 2020_OTSKP |  | 2
PP |  |  |  | Příprava výstavby - Rozhodnutí o povolení zvláštního užívání pozemní komunikace
VV
TS |  |  |  | zahrnuje veškeré náklady spojené s objednatelem požadovanými pracemi
P | 5 | 02940-R | 02 | OSTATNÍ POŽADAVKY - VYPRACOVÁNÍ DOKUMENTACE | KPL | 1 | 0 |  | 2020_OTSKP |  | 2
PP |  |  |  | Příprava výstavby - Havarijní plán
VV
TS |  |  |  | zahrnuje veškeré náklady spojené s objednatelem požadovanými pracemi
P | 6 | 02940-R | 03 | OSTATNÍ POŽADAVKY - VYPRACOVÁNÍ DOKUMENTACE | KPL | 1 | 0 |  | 2020_OTSKP |  | 2
PP |  |  |  | Příprava výstavby - Povodňový plán
VV
TS |  |  |  | zahrnuje veškeré náklady spojené s objednatelem požadovanými pracemi
P | 8 | 02940-R | 04 | OSTATNÍ POŽADAVKY - VYPRACOVÁNÍ DOKUMENTACE | KPL | 1 | 0 |  | 2020_OTSKP |  | 2
PP |  |  |  | Příprava výstavby – Výrobně technická dokumentace na ocelové konstrukce
VV
TS |  |  |  | zahrnuje veškeré náklady spojené s objednatelem požadovanými pracemi
P | 16 | 02940-R | 06 | OSTATNÍ POŽADAVKY - VYPRACOVÁNÍ DOKUMENTACE | KPL | 1 | 0 |  | 2020_OTSKP |  | 2
PP |  |  |  | Dokončení výstavby - Fotodokumentace stavby - 1x měsíčně sada barevných fotografií v digitální formě + závěrečná dokumentace po dokončení stavby v albu s popisem v tištěné i elektronické formě v počtu dle SoD.
VV
TS |  |  |  | zahrnuje veškeré náklady spojené s objednatelem požadovanými pracemi
P | 7 | 02943 |  | OSTATNÍ POŽADAVKY - VYPRACOVÁNÍ RDS | KPL | 1 | 0 |  | 2020_OTSKP |  | 2
PP |  |  |  | Příprava výstavby - Realizační dokumentace celé stavby v rozsahu dle požadavků objednatele včetně zapracování všech podmínek a požadavků stavebního povolení a podmínek stanovených zadávací dokumentací. Dokumentace bude zpracována pro všechny objekty dle čl. 6.1.2 (TKP D kap. 6, příl. 5); jejím předmětem je dokumentace všech zhotovovaných a pomocných konstrukcí a prací nutných ke stavbě objektu. Součástí je předání dokumentace v tištěné podobě v požadovaném počtu paré a předání v elektonické podobě (rozsah a uspořádání odpovídající podobě tištěné) v uzavřeném (PDF) a otevřeném formátu (DWG, XLS, DOC, apod.).
VV
TS |  |  |  | zahrnuje veškeré náklady spojené s objednatelem požadovanými pracemi
P | 15 | 02944-R |  | OSTAT POŽADAVKY - DOKUMENTACE SKUTEČ PROVEDENÍ | KPL | 1 | 0 |  | 2020_OTSKP |  | 2
PP |  |  |  | Dokončení výstavby - Dokumentace skutečného provedení stavby v rozsahu dle přílohy č. 3 k vyhlášce č. 499/2006 Sb. ve smyslu § 125 odst. 6 stavebního zákona a dle vyhlášky 146/2008 Sb. Součástí je předání dokumentace v tištěné podobě v požadovaném počtu paré a předání v elektonické podobě (rozsah a uspořádání odpovídající podobě tištěné) v uzavřeném (PDF) a otevřeném formátu (DWG, XLS, DOC, apod.). Součástí je potřebné zhotovení potřebných provozních a havarijních řádů.
VV
TS |  |  |  | zahrnuje veškeré náklady spojené s objednatelem požadovanými pracemi
P | 14 | 02945 |  | OSTAT POŽADAVKY - GEOMETRICKÝ PLÁN | KPL | 1 | 0 |  | 2020_OTSKP |  | 2
PP |  |  |  | Dokončení výstavby - Zajištění geometrických plánů skutečného provedení objektů a geometrických plánů věcných břemen v požadovaném formátu s hranicemi pozemků jako podklad pro vklad do katastrální mapy pro evidenci změn na katastrálním úřadu. Tato dokumentace bude předána v termínu dle potřeb investora.
VV
TS |  |  |  | položka zahrnuje: - přípravu podkladů, vyhotovení žádosti pro vklad na katastrální úřad - polní práce spojené s vyhotovením geometrického plánu - výpočetní a grafické kancelářské práce - úřední ověření výsledného elaborátu - schválení návrhu vkladu do katastru nemovitostí příslušným katastrálním úřadem
P | 1 | 02950-R |  | OSTATNÍ POŽADAVKY - POSUDKY, KONTROLY, REVIZNÍ ZPRÁVY | KPL | 1 | 0 |  | 2020_OTSKP |  | 2
PP |  |  |  | Příprava výstavby - Zdokumentování technického stavu nemovitostí situovaných v okolí stavby. Provedeno před stavbou a po dokončení stavby
VV
TS |  |  |  | zahrnuje veškeré náklady spojené s objednatelem požadovanými pracemi
P | 10 | 02960-R |  | OSTATNÍ POŽADAVKY - ODBORNÝ DOZOR | KPL | 1 | 0 |  | 2020_OTSKP |  | 2
PP |  |  |  | Průběh výstavby - Archeologický dohled
VV
TS |  |  |  | zahrnuje veškeré náklady spojené s objednatelem požadovaným dozorem
P | 9 | 03100-R | 01 | ZAŘÍZENÍ STAVENIŠTĚ - ZŘÍZENÍ, PROVOZ, DEMONTÁŽ | KPL | 1 | 0 |  | 2020_OTSKP |  | 2
PP |  |  |  | Průběh výstavby - Tabule se základními informacemi o stavbě (Billboard) (dodávka, montáž, demontáž)
VV
TS |  |  |  | zahrnuje objednatelem povolené náklady na pořízení (event. pronájem), provozování, udržování a likvidaci zhotovitelova zařízení
P | 17 | 03100-R | 02 | ZAŘÍZENÍ STAVENIŠTĚ - ZŘÍZENÍ, PROVOZ, DEMONTÁŽ | SOUBOR | 1 | 0 |  | 2020_OTSKP |  | 2
PP |  |  |  | Zařízení staveniště - Kompletní zařízení staveniště pro celou stavbu včetně zajištění potřebných povolení a rozhodnutí. Položka zahrnuje náklady spojené se staveništními komunikacemi, oplocením staveniště, zřízením pěších koridorů i s případnými lávkami pro pěší, osvětlením staveniště a pěších koridorů, vstupem a vjezdem na staveniště, staveništní přípojky vody, kanalizace, elektrické energie, zajištění dodávky elektrické energie, rozvody médií po stavbě včetně vyvolaných přeložek sítí a s tím spojených nákladů s odstávkou a zabezpečení stávajících IS proti poškození, kancelářské plochy pro potřeby zhotovitele a zástupce investora, sociální zařízení, zajištění skladovacích ploch a prostor pro potřeby stavby. Komplexní ostrahu a zabezpečení staveniště. Monitoring vlivu stavby na okolní prostředí (hluk, prašnost, doprava).Poplatky a náklady spojené se záborem veřejného prostranství a s tím související dopravní značení a zabezpečení pracoviště. Poplatky a náklady za spotřebované energie, plyn, vodu, odvoz fekálií atd. v době výstavby až do předání díla. Zajištění údržby veřejných komunikací a komunikací pro pěší v průběhu celé stavby, včetně případné zimní údržby. Veškeré dočasné konstrukce požadující koordinátor BOZP.
VV
TS |  |  |  | zahrnuje objednatelem povolené náklady na pořízení (event. pronájem), provozování, udržování a likvidaci zhotovitelova zařízení