## Rekapitulace
Firma: Pontex, spol. s r.o.
Rekapitulace ceny
Stavba: 20 171 04 - III/1124 Nespery, mosty ev.č. 1124-2 a 1124-3 před obcí Nespery
Varianta: ZŘ - Základní řešení
Celková cena bez DPH:
Celková cena s DPH:
Objekt | Popis | Cena bez DPH | DPH | Cena s DPH
SO 000 | Vedlejší a ostatní náklady
SO 001 | Demolice mostu ev.č. 1124-2
SO 002 | Demolice mostu ev.č. 1124-3
SO 101 | Komunikace
SO 101.1 | Část komunikace u mostů
SO 101.2 | zbytek opravované komunikace - výměna krytu
SO 181 | DIO
SO 201 | Most ev.č. 1124-2
SO 202 | Most ev.č. 1124-3
SO 251 | Opěrné zdi
SO 421 | Ochrana Kabelu
SO 451 | Přeložka sdělovacího kabelu CETIN (stavební část)

## SO 000
ASPE10 |  |  |  | Firma: Pontex, spol. s r.o. | [5 empty] | 3
|  |  |  | Soupis prací objektu | [5 empty] | 3
S | Stavba: | 20 171 04 |  | III/1124 Nespery, mosty ev.č. 1124-2 a 1124-3 před obcí Nespery |  |  | SO 000 |  | 0,00 | 2
O | Rozpočet: | SO 000 |  | Vedlejší a ostatní náklady |  |  |  |  | 15,00 | 2
Typ | Poř. číslo | Kód položky | Varianta | Název položky | MJ | Množství | Jednotková cena |  | 21,00 | 2
[7 empty] | Jednotková | Celkem
0 | 1 | 2 | 3 | 4 | 5 | 6 | 9 | 10
SD |  | 0 |  | Všeobecné konstrukce a práce
P | 1 | 00410R |  | Vedlejší náklady | KPL | 1 | 0 |  |  | 2
PP |  |  |  | obsahují zejména náklady na: - ztížené výrobní podmínky související s umístěním stavby, provozními nebo dopravními omezeními - uvedení stavbou dotčených ploch a staveništní dopravou dotčených komunikací do původního nebo projektovaného stavu - zajištění bezpečnosti při provádění stavby ve smyslu bezpečnosti práce a ochrany životního prostředí - likvidace přebytečného stavebního materiálu odpovídajícím způsobem - péče o nepředané objekty a konstrukce stavby, jejich ošetřování - nutný rozsah stavebního pojištění budovaného díla na předmětné stavbě a pojištění odpovědnosti za škodu způsobenou dodavatelem třetí osobě - zajištění bankovních garancí - všechny další nutné náklady k řádnému a úplnému zhotovení předmětu díla zřejmé ze zadávací dokumentace nebo místních podmínek
VV
P | 2 | 00420R |  | Ostatní náklady | KPL | 1 | 0 |  |  | 2
PP |  |  |  | obsahují zejména náklady na: - úpravu příslušné dokumentace dle technologických postupů zhotovitele a dle při provádění díla zjištěných skutečností - zpracování Plánu havarijních opatření zařízení staveniště a mechanizace - zpracování Plánu bezpečnosti a ochrany zdraví při práci na staveništi (dle § 15, odst. 2 zákona č. 309/2006 Sb., kterým se upravují další požadavky BOZP) - zpracování technologických postupů a plánů kontrol - pasportizace stavbou dotčených ploch a objektů - všechny další nutné činnosti k řádnému a úplnému zhotovení předmětu díla zřejmé ze zadávací dokumentace nebo místních podmínek
VV
P | 3 | 02520 |  | ZKOUŠENÍ MATERIÁLŮ NEZÁVISLOU ZKUŠEBNOU | KPL | 1 | 0 |  |  | 2
PP
VV
P | 4 | 02710R | a | PASPORTIZACE OBJEKTŮ V OKOLÍ STAVBY | KPL | 1 | 0 |  |  | 2
PP
VV
P | 5 | 02710R | b | PASPORTIZACE OBJÍZDNÝCH TRAS | KPL | 1 | 0 |  |  | 2
PP
VV
P | 6 | 02730 |  | POMOC PRÁCE ZŘÍZ NEBO ZAJIŠŤ OCHRANU INŽENÝRSKÝCH SÍTÍ | KPL | 1 | 0 |  |  | 2
PP |  |  |  | např. nadzemní vedení
VV
P | 7 | 02910 |  | OSTATNÍ POŽADAVKY - ZEMĚMĚŘIČSKÁ MĚŘENÍ | KPL | 1 | 0 |  |  | 2
PP |  |  |  | vytyčení stávajících IS
VV
P | 8 | 029113 |  | OSTATNÍ POŽADAVKY - GEODETICKÉ ZAMĚŘENÍ - CELKY | KUS | 1 | 0 |  |  | 2
PP
VV
P | 9 | 02940 |  | OSTATNÍ POŽADAVKY - VYPRACOVÁNÍ DOKUMENTACE | KPL | 1 | 0 |  |  | 2
PP |  |  |  | Plán sledování a údržby mostu na celou stavbu
VV
P | 10 | 02940 | a | OSTATNÍ POŽADAVKY - VYPRACOVÁNÍ DOKUMENTACE | KPL | 1 | 0 |  |  | 2
PP |  |  |  | RDS
VV
P | 11 | 02940 | b | OSTATNÍ POŽADAVKY - VYPRACOVÁNÍ DOKUMENTACE | KPL | 1 | 0 |  |  | 2
PP |  |  |  | technické předpisy
VV
P | 12 | 02944 |  | OSTAT POŽADAVKY - DOKUMENTACE SKUTEČ PROVEDENÍ V DIGIT FORMĚ | KPL | 1 | 0 |  |  | 2
PP |  |  |  | dokumentace skutečného provedení stavby
VV
P | 13 | 02945 |  | OSTAT POŽADAVKY - GEOMETRICKÝ PLÁN | KPL | 1 | 0 |  |  | 2
PP
VV
P | 14 | 02946 |  | OSTAT POŽADAVKY - FOTODOKUMENTACE | KPL | 1 | 0 |  |  | 2
PP |  |  |  | Včetně zdokumentování stávajícího stavu během demolice a pasportizace přilehlých ploch, okolí a konstrukcí i během výstavby
VV
P | 15 | 02946 | a | OSTAT POŽADAVKY - FOTODOKUMENTACE | KPL | 1 | 0 |  |  | 2
PP |  |  |  | fotodokumentace v okolí stavby (týdenní interval 10 fotografií) zasláno na MěU
VV
P | 16 | 02950 |  | OSTATNÍ POŽADAVKY - POSUDKY, KONTROLY, REVIZNÍ ZPRÁVY | KPL | 1 | 0 |  |  | 2
PP |  |  |  | Povodňový a havarijní plán
VV
P | 17 | 02960 | a | OSTATNÍ POŽADAVKY - ODBORNÝ DOZOR | KPL | 1 | 0 |  |  | 2
PP |  |  |  | Inženýrská činnost pro DIO
VV
P | 18 | 02960 | b | OSTATNÍ POŽADAVKY - ODBORNÝ DOZOR | KPL | 1 | 0 |  |  | 2
PP |  |  |  | Geotechnický dohled
VV
P | 19 | 02960 | c | OSTATNÍ POŽADAVKY - ODBORNÝ DOZOR | KPL | 1 | 0 |  |  | 2
PP |  |  |  | Technicko inženýrská činnost projektanta
VV
P | 20 | 02990 |  | OSTATNÍ POŽADAVKY - INFORMAČNÍ TABULE | KPL | 1 | 0 |  |  | 2
PP |  |  |  | informační tabule s informacemi o realizační firmě a termínu prací
VV
P | 21 | 02991 |  | OSTATNÍ POŽADAVKY - INFORMAČNÍ TABULE | KUS | 2 | 0 |  |  | 2
PP |  |  |  | Označení stavby dle směrnic investora
VV
P | 22 | 03100 |  | ZAŘÍZENÍ STAVENIŠTĚ - ZŘÍZENÍ, PROVOZ, DEMONTÁŽ | KPL | 1 | 0 |  |  | 2
PP |  |  |  | vč.oplocení staveniště, proviz.zábradlí a pod. Vč. případného nájmu pozemku, vč. provizorních komunikací a případných záborů vč. buňkoviště, toalet a dalšího zařízení nezbytného pro provoz a řízení stavby po celou dobu její výstavby
VV

## SO 001
ASPE10 |  |  |  | Firma: Pontex, spol. s r.o. | [5 empty] | 3
|  |  |  | Soupis prací objektu | [5 empty] | 3
S | Stavba: | 20 171 04 |  | III/1124 Nespery, mosty ev.č. 1124-2 a 1124-3 před obcí Nespery |  |  | SO 001 |  | 0,00 | 2
O | Rozpočet: | SO 001 |  | Demolice mostu ev.č. 1124-2 |  |  |  |  | 15,00 | 2
Typ | Poř. číslo | Kód položky | Varianta | Název položky | MJ | Množství | Jednotková cena |  | 21,00 | 2
[7 empty] | Jednotková | Celkem
0 | 1 | 2 | 3 | 4 | 5 | 6 | 9 | 10
SD |  | 0 |  | Všeobecné konstrukce a práce
P | 1 | 015111 |  | POPLATKY ZA LIKVIDACI ODPADŮ NEKONTAMINOVANÝCH - 17 05 04 VYTĚŽENÉ ZEMINY A HORNINY - I. TŘÍDA TĚŽITELNOSTI | T | 17.328 | 0 |  |  | 2
PP
VV |  |  |  | pol. č. 13173 8,664*2,0=17,328 [A]
P | 2 | 015140 |  | POPLATKY ZA LIKVIDACI ODPADŮ NEKONTAMINOVANÝCH - 17 01 01 BETON Z DEMOLIC OBJEKTŮ, ZÁKLADŮ TV | T | 17.918 | 0 |  |  | 2
PP |  |  |  | železobeton
VV |  |  |  | pol. č. 96616 7,167*2,5=17,918 [A]
P | 3 | 015330 |  | POPLATKY ZA LIKVIDACI ODPADŮ NEKONTAMINOVANÝCH - 17 05 04 KAMENNÁ SUŤ | T | 144.479 | 0 |  |  | 2
PP
VV |  |  |  | pol. č. 96613 55,569*2,6=144,479 [A]
SD |  | 1 |  | Zemní práce
P | 4 | 11329 |  | ODSTRANĚNÍ ZPEVNĚNÝCH PLOCH, PŘÍKOPŮ A RIGOLŮ Z LOMOVÉHO KAMENE | M3 | 1.5 | 0 |  |  | 2
PP |  |  |  | vč. lože vč. odvozu a uložení na skládku, poplatek za skládku pol. č. 015330
VV |  |  |  | odvodňovací skluz vpravo, vlevo 0,6*5,0*0,25*2=1,500 [A]
P | 5 | 11347 |  | ODSTRAN KRYTU ZPEVNĚNÝCH PLOCH Z DLAŽEB KOSTEK VČET PODKL | M3 | 7.061 | 0 |  |  | 2
PP
VV |  |  |  | římsy (0,5*0,3+0,2*0,165)*7,6*2=2,782 [A] přepadová hrana 1,527*0,934*3,0=4,279 [B] Celkem: A+B=7,061 [C]
P | 6 | 13173 |  | HLOUBENÍ JAM ZAPAŽ I NEPAŽ TŘ. I | M3 | 8.664 | 0 |  |  | 2
PP |  |  |  | vč. odvozu na skládku, poplatek za skládku pol. č. 015111
VV |  |  |  | plocha odměřena z cadu zásypu bloků LEGO 1,14*7,6=8,664 [A]
SD |  | 9 |  | Ostatní konstrukce a práce
P | 7 | 9112A3 |  | ZÁBRADLÍ MOSTNÍ S VODOR MADLY - DEMONTÁŽ S PŘESUNEM | M | 15.2 | 0 |  |  | 2
PP |  |  |  | vč. odvozu na místo určené
VV |  |  |  | 7,6*2=15,200 [A]
P | 9 | 911CC3 |  | SVODIDLO BETON, ÚROVEŇ ZADRŽ H2 VÝŠ 0,8M - DEMONTÁŽ S PŘESUNEM | M | 44 | 0 |  |  | 2
PP |  |  |  | včetně odvozu na místo určené investorem
VV |  |  |  | 22,0*2=44,000 [A]
P | 10 | 96611 |  | BOURÁNÍ KONSTRUKCÍ Z BETONOVÝCH DÍLCŮ | M3 | 19.968 | 0 |  |  | 2
PP |  |  |  | bloky LEGO, vč. dovozu na místo určené investorem
VV |  |  |  | (8,0+2,4)*2,4*0,8=19,968 [A]
P | 11 | 96613 |  | BOURÁNÍ KONSTRUKCÍ Z KAMENE NA MC | M3 | 55.569 | 0 |  |  | 2
PP |  |  |  | vč. odvozu a uložení na skládku, poplatek za skládku pol. č. 015330
VV |  |  |  | opěra z LM (2,427+2,439)*5,705=27,761 [A] klenba z LM 4,66*5,705*0,6=15,951 [B] čelní zdi 11,857*0,5*2=11,857 [C] Celkem: A+B+C=55,569 [D]
P | 12 | 96616 |  | BOURÁNÍ KONSTRUKCÍ ZE ŽELEZOBETONU | M3 | 7.167 | 0 |  |  | 2
PP
VV |  |  |  | římsy (0,5*0,3+0,2*0,2)*7,6*2=2,888 [A] přepadová hrana 1,527*0,934*3,0=4,279 [B] Celkem: A+B=7,167 [C]

## SO 002
ASPE10 |  |  |  | Firma: Pontex, spol. s r.o. | [5 empty] | 3
|  |  |  | Soupis prací objektu | [5 empty] | 3
S | Stavba: | 20 171 04 |  | III/1124 Nespery, mosty ev.č. 1124-2 a 1124-3 před obcí Nespery |  |  | SO 002 |  | 0,00 | 2
O | Rozpočet: | SO 002 |  | Demolice mostu ev.č. 1124-3 |  |  |  |  | 15,00 | 2
Typ | Poř. číslo | Kód položky | Varianta | Název položky | MJ | Množství | Jednotková cena |  | 21,00 | 2
[7 empty] | Jednotková | Celkem
0 | 1 | 2 | 3 | 4 | 5 | 6 | 9 | 10
SD |  | 0 |  | Všeobecné konstrukce a práce
P | 1 | 015140 |  | POPLATKY ZA LIKVIDACI ODPADŮ NEKONTAMINOVANÝCH - 17 01 01 BETON Z DEMOLIC OBJEKTŮ, ZÁKLADŮ TV | T | 7.4 | 0 |  |  | 2
PP |  |  |  | železobeton
VV |  |  |  | pol. č. 96616 2,96*2,5=7,400 [A]
P | 2 | 015330 |  | POPLATKY ZA LIKVIDACI ODPADŮ NEKONTAMINOVANÝCH - 17 05 04 KAMENNÁ SUŤ | T | 164.239 | 0 |  |  | 2
PP
VV |  |  |  | pol. č. 96613 63,169*2,6=164,239 [A]
SD |  | 9 |  | Ostatní konstrukce a práce
P | 3 | 9112A3 |  | ZÁBRADLÍ MOSTNÍ S VODOR MADLY - DEMONTÁŽ S PŘESUNEM | M | 7.77 | 0 |  |  | 2
PP |  |  |  | vč. odvozu na místo určené
VV |  |  |  | 7,77=7,770 [A]
P | 4 | 9117C3 |  | SVOD OCEL ZÁBRADEL ÚROVEŇ ZADRŽ H2 - DEMONTÁŽ S PŘESUNEM | M | 25 | 0 |  |  | 2
PP |  |  |  | včetně odvozu na místo určené investorem
VV |  |  |  | 25,0=25,000 [A]
P | 5 | 96613 |  | BOURÁNÍ KONSTRUKCÍ Z KAMENE NA MC | M3 | 63.169 | 0 |  |  | 2
PP |  |  |  | vč. odvozu a uložení na skládku, poplatek za skládku pol. č. 015330
VV |  |  |  | opěra z LM (1,533+1,586)*5,82=18,153 [A] klenba z LM 4,66*5,82*0,6=16,273 [B] čelní zdi (1,84+1,55)*4,0*0,65*2+(1,0+1,25)*3,8*0,65*2=28,743 [C] Celkem: A+B+C=63,169 [D]
P | 6 | 96616 |  | BOURÁNÍ KONSTRUKCÍ ZE ŽELEZOBETONU | M3 | 2.96 | 0 |  |  | 2
PP
VV |  |  |  | římsy (0,5*0,3+0,2*0,2)*(7,81+7,77)=2,960 [A]

## SO 101_SO 101.1
ASPE10 |  |  |  | Firma: Pontex, spol. s r.o. | [5 empty] | 3
|  |  |  | Soupis prací objektu | [5 empty] | 3
S | Stavba: | 20 171 04 |  | III/1124 Nespery, mosty ev.č. 1124-2 a 1124-3 před obcí Nespery |  |  | SO 101.1 |  | 0,00 | 2
O | Objekt: | SO 101 |  | Komunikace |  |  |  |  | 15,00 | 2
O1 | Rozpočet: | SO 101.1 |  | Část komunikace u mostů |  |  |  |  | 21,00 | 2
Typ | Poř. číslo | Kód položky | Varianta | Název položky | MJ | Množství | Jednotková cena
[7 empty] | Jednotková | Celkem
0 | 1 | 2 | 3 | 4 | 5 | 6 | 9 | 10
SD |  | 0 |  | Všeobecné konstrukce a práce
P | 1 | 015130 |  | POPLATKY ZA LIKVIDACI ODPADŮ NEKONTAMINOVANÝCH - 17 03 02 VYBOURANÝ ASFALTOVÝ BETON BEZ DEHTU | T | 225.864 | 0 |  |  | 2
PP |  |  |  | uvažováno 70% z množství
VV |  |  |  | pol. č. 11372 134,443*2,4*0,7=225,864 [A]
P | 2 | 015760 |  | POPLATKY ZA LIKVIDACI ODPADŮ NEBEZPEČNÝCH - 17 06 03* IZOLAČNÍ MATERIÁLY OBSAHUJÍCÍ NEBEZPEČNÉ LÁTKY | T | 96.799 | 0 |  |  | 2
PP |  |  |  | uvažováno 30% z množství
VV |  |  |  | pol. č. 11372 134,443*2,4*0,3=96,799 [A]
SD |  | 1 |  | Zemní práce
P | 3 | 11372 |  | FRÉZOVÁNÍ ZPEVNĚNÝCH PLOCH ASFALTOVÝCH | M3 | 134.443 | 0 |  |  | 2
PP |  |  |  | viz příloha D3.6
VV |  |  |  | obrusná vrstva plocha odměřena z cadu 1387,975*0,04=55,519 [A] odpočet most -6,7*6,5*0,04=-1,742 [B] ložná vrstva plocha odměřena z cadu 1387,975*0,06=83,279 [C] odpočet most -6,7*6,5*0,06=-2,613 [D] Celkem: A+B+C+D=134,443 [E]
P | 4 | 12110 |  | SEJMUTÍ ORNICE NEBO LESNÍ PŮDY | M3 | 20.653 | 0 |  |  | 2
PP |  |  |  | pro zpětné rozprostření odhad
VV |  |  |  | (61,028+42,238)*0,2=20,653 [A]
PN | 5 | 12573 |  | VYKOPÁVKY ZE ZEMNÍKŮ A SKLÁDEK TŘ. I | M3 | 20.653 | 0 |  |  | 2
PP |  |  |  | pro zpětné rozpostření
VV |  |  |  | (61,028+42,238)*0,2=20,653 [A]
PN | 6 | 17120 |  | ULOŽENÍ SYPANINY DO NÁSYPŮ A NA SKLÁDKY BEZ ZHUTNĚNÍ | M3 | 20.653 | 0 |  |  | 2
PP
VV
P | 7 | 18223 |  | ROZPROSTŘENÍ ORNICE VE SVAHU V TL DO 0,20M | M2 | 103.266 | 0 |  |  | 2
PP
VV |  |  |  | (61,028+42,238)=103,266 [A]
P | 8 | 18242 |  | ZALOŽENÍ TRÁVNÍKU HYDROOSEVEM NA ORNICI | M2 | 103.266 | 0 |  |  | 2
PP
VV |  |  |  | (61,028+42,238)=103,266 [A]
SD |  | 5 |  | Komunikace
P | 9 | 56144 |  | KAMENIVO ZPEVNĚNÉ CEMENTEM TL. DO 200MM | M2 | 1344.425 | 0 |  |  | 2
PP |  |  |  | SC C8/10 tl. 170 mm
VV |  |  |  | plocha odměřena z cadu 1387,975=1 387,975 [A] odpočet most -6,7*6,5=-43,550 [B] Celkem: A+B=1 344,425 [C]
P | 10 | 56336 |  | VOZOVKOVÉ VRSTVY ZE ŠTĚRKODRTI TL. DO 300MM | M2 | 1344.425 | 0 |  |  | 2
PP |  |  |  | ŠDa 0-32 min. tl. 250 mm
VV |  |  |  | plocha odměřena z cadu 1387,975=1 387,975 [A] odpočet most -6,7*6,5=-43,550 [B] Celkem: A+B=1 344,425 [C]
P | 11 | 572123 |  | INFILTRAČNÍ POSTŘIK Z EMULZE DO 1,0KG/M2 | M2 | 1344.425 | 0 |  |  | 2
PP |  |  |  | PI-EP 0,8 kg/m2
VV |  |  |  | plocha odměřena z cadu 1387,975=1 387,975 [A] odpočet most -6,7*6,5=-43,550 [B] Celkem: A+B=1 344,425 [C]
P | 12 | 572213 |  | SPOJOVACÍ POSTŘIK Z EMULZE DO 0,5KG/M2 | M2 | 2688.85 | 0 |  |  | 2
PP |  |  |  | PS-EP 0,35 kg/m2
VV |  |  |  | plocha odměřena z cadu 1387,975*2=2 775,950 [A] odpočet most -6,7*6,5*2=-87,100 [B] Celkem: A+B=2 688,850 [C]
P | 13 | 574B34 |  | ASFALTOVÝ BETON PRO OBRUSNÉ VRSTVY MODIFIK ACO 11+, 11S TL. 40MM | M2 | 1344.425 | 0 |  |  | 2
PP |  |  |  | ACO 11S+ PmB 25/55-60, tl. 40 mm
VV |  |  |  | plocha odměřena z cadu 1387,975=1 387,975 [A] odpočet most -6,7*6,5=-43,550 [B] Celkem: A+B=1 344,425 [C]
P | 14 | 574D56 |  | ASFALTOVÝ BETON PRO LOŽNÍ VRSTVY MODIFIK ACL 16+, 16S TL. 60MM | M2 | 1344.425 | 0 |  |  | 2
PP |  |  |  | ACL 16S+ PmB 25/55-60, tl. 60 mm
VV |  |  |  | plocha odměřena z cadu 1387,975=1 387,975 [A] odpočet most -6,7*6,5=-43,550 [B] Celkem: A+B=1 344,425 [C]
P | 15 | 574F58 |  | ASFALTOVÝ BETON PRO PODKLADNÍ VRSTVY MODIFIK ACP 22+, 22S TL. 60MM | M2 | 1344.425 | 0 |  |  | 2
PP |  |  |  | ACP 22S PmB 25/55-60 tl. 60 mm
VV |  |  |  | plocha odměřena z cadu 1387,975=1 387,975 [A] odpočet most -6,7*6,5=-43,550 [B] Celkem: A+B=1 344,425 [C]
SD |  | 8 |  | Potrubí
P | 16 | 89711 |  | VPUSŤ KANALIZAČNÍ ULIČNÍ KOMPLETNÍ MONOLIT BETON | KUS | 1 | 0 |  |  | 2
PP |  |  |  | kompletní u propustku
VV |  |  |  | 1=1,000 [A]
P | 17 | 89712 |  | VPUSŤ KANALIZAČNÍ ULIČNÍ KOMPLETNÍ Z BETONOVÝCH DÍLCŮ | KUS | 9 | 0 |  |  | 2
PP |  |  |  | kompletní
VV |  |  |  | 9=9,000 [A]
SD |  | 9 |  | Ostatní konstrukce a práce
P | 18 | 9113C1 |  | SVODIDLO OCEL SILNIČ JEDNOSTR, ÚROVEŇ ZADRŽ H2 - DODÁVKA A MONTÁŽ | M | 36 | 0 |  |  | 2
PP |  |  |  | včetně náběhu
VV |  |  |  | 28,0+8,0=36,000 [A]
P | 19 | 9113C3 |  | SVODIDLO OCEL SILNIČ JEDNOSTR, ÚROVEŇ ZADRŽ H2 - DEMONTÁŽ S PŘESUNEM | M | 36 | 0 |  |  | 2
PP |  |  |  | vč. dovozu a uložení na místo určené
VV |  |  |  | 28,0+8,0=36,000 [A]
P | 20 | 9183A2 |  | PROPUSTY Z TRUB DN 300MM ŽELEZOBETONOVÝCH | M | 11 | 0 |  |  | 2
PP
VV |  |  |  | 11,0=11,000 [A]
P | 21 | 931316 |  | TĚSNĚNÍ DILATAČ SPAR ASF ZÁLIVKOU PRŮŘ DO 800MM2 | M | 165.17 | 0 |  |  | 2
PP |  |  |  | u opěrných zdí
VV |  |  |  | 67,47+47,0+50,7=165,170 [A]
P | 22 | 966345 |  | BOURÁNÍ PROPUSTŮ Z TRUB DN DO 300MM | M | 11 | 0 |  |  | 2
PP |  |  |  | včetně odvozu, uložení na skládku a poplatku za skládku
VV |  |  |  | 11,0=11,000 [A]
P | 23 | 96687 |  | VYBOURÁNÍ ULIČNÍCH VPUSTÍ KOMPLETNÍCH | KUS | 1 | 0 |  |  | 2
PP |  |  |  | vč. odvozu, uložení na skládku a poplatku za skládku
VV |  |  |  | 1=1,000 [A]

## SO 101_SO 101.2
ASPE10 |  |  |  | Firma: Pontex, spol. s r.o. | [5 empty] | 3
|  |  |  | Soupis prací objektu | [5 empty] | 3
S | Stavba: | 20 171 04 |  | III/1124 Nespery, mosty ev.č. 1124-2 a 1124-3 před obcí Nespery |  |  | SO 101.2 |  | 0,00 | 2
O | Objekt: | SO 101 |  | Komunikace |  |  |  |  | 15,00 | 2
O1 | Rozpočet: | SO 101.2 |  | zbytek opravované komunikace - výměna krytu |  |  |  |  | 21,00 | 2
Typ | Poř. číslo | Kód položky | Varianta | Název položky | MJ | Množství | Jednotková cena
[7 empty] | Jednotková | Celkem
0 | 1 | 2 | 3 | 4 | 5 | 6 | 9 | 10
SD |  | 0 |  | Všeobecné konstrukce a práce
P | 1 | 015130 |  | POPLATKY ZA LIKVIDACI ODPADŮ NEKONTAMINOVANÝCH - 17 03 02 VYBOURANÝ ASFALTOVÝ BETON BEZ DEHTU | T | 783.72 | 0 |  |  | 2
PP |  |  |  | uvažováno 70% z množství
VV |  |  |  | pol. č. 11372 466,5*2,4*0,7=783,720 [A]
P | 2 | 015760 |  | POPLATKY ZA LIKVIDACI ODPADŮ NEBEZPEČNÝCH - 17 06 03* IZOLAČNÍ MATERIÁLY OBSAHUJÍCÍ NEBEZPEČNÉ LÁTKY | T | 335.88 | 0 |  |  | 2
PP |  |  |  | uvažováno 30% z množství
VV |  |  |  | pol. č. 11372 466,5*2,4*0,3=335,880 [A]
SD |  | 1 |  | Zemní práce
P | 3 | 11372 |  | FRÉZOVÁNÍ ZPEVNĚNÝCH PLOCH ASFALTOVÝCH | M3 | 466.5 | 0 |  |  | 2
PP |  |  |  | viz příloha D3.6
VV |  |  |  | obrusná vrstva začatek délka ůseku 125.713 m 683,0*0,04=27,320 [A] konec délka úseku 706,74 m 3982,0*0,04=159,280 [B] ložná vrstva začatek délka ůseku 125.713 m 683,0*0,06=40,980 [C] konec délka úseku 706,74 m 3982,0*0,06=238,920 [D] Celkem: A+B+C+D=466,500 [E]
P | 4 | 18110 |  | ÚPRAVA PLÁNĚ SE ZHUTNĚNÍM V HORNINĚ TŘ. I | M2 | 1748.151 | 0 |  |  | 2
PP
VV |  |  |  | začatek délka ůseku 125.713 m (125,713*1,5)*0,7*2=263,997 [A] konec délka úseku 706,74 m (706,74*1,5)*0,7*2=1 484,154 [B] Celkem: A+B=1 748,151 [C]
P | 5 | 18222 |  | ROZPROSTŘENÍ ORNICE VE SVAHU V TL DO 0,15M | M2 | 874.076 | 0 |  |  | 2
PP |  |  |  | sanace krajnice odhad 70%
VV |  |  |  | začatek délka ůseku 125.713 m (125,713*0,75)*0,7*2=131,999 [A] konec délka úseku 706,74 m (706,74*0,75)*0,7*2=742,077 [B] Celkem: A+B=874,076 [C]
P | 6 | 18242 |  | ZALOŽENÍ TRÁVNÍKU HYDROOSEVEM NA ORNICI | M2 | 874.076 | 0 |  |  | 2
PP |  |  |  | sanace krajnice odhad 70%
VV |  |  |  | začatek délka ůseku 125.713 m (125,713*0,75)*0,7*2=131,999 [A] konec délka úseku 706,74 m (706,74*0,75)*0,7*2=742,077 [B] Celkem: A+B=874,076 [C]
SD |  | 5 |  | Komunikace
P | 7 | 56930 |  | ZPEVNĚNÍ KRAJNIC ZE ŠTĚRKODRTI | M3 | 786.668 | 0 |  |  | 2
PP |  |  |  | sanace krajnice odhad 70%
VV |  |  |  | začatek délka ůseku 125.713 m (125,713*0,45*1,5)*0,7*2=118,799 [A] konec délka úseku 706,74 m (706,74*0,45*1,5)*0,7*2=667,869 [B] Celkem: A+B=786,668 [C]
P | 8 | 56962 |  | ZPEVNĚNÍ KRAJNIC Z RECYKLOVANÉHO MATERIÁLU TL DO 100MM | M2 | 466.173 | 0 |  |  | 2
PP |  |  |  | sanace krajnice odhad 70%
VV |  |  |  | začatek délka ůseku 125.713 m (125,713*0,4)*0,7*2=70,399 [A] konec délka úseku 706,74 m (706,74*0,4)*0,7*2=395,774 [B] Celkem: A+B=466,173 [C]
P | 9 | 572123 |  | INFILTRAČNÍ POSTŘIK Z EMULZE DO 1,0KG/M2 | M2 | 4665 | 0 |  |  | 2
PP |  |  |  | PI-EP 0,8 kg/m2 viz příloha D3.6 včetně napojení ACO
VV |  |  |  | začatek délka ůseku 125.713 m 683,0=683,000 [A] konec délka úseku 706,74 m 3982,0=3 982,000 [B] Celkem: A+B=4 665,000 [C]
P | 10 | 572213 |  | SPOJOVACÍ POSTŘIK Z EMULZE DO 0,5KG/M2 | M2 | 4665 | 0 |  |  | 2
PP |  |  |  | PS-EP 0,35 kg/m2 viz příloha D3.6
VV |  |  |  | začatek délka ůseku 125.713 m 683,0=683,000 [A] konec délka úseku 706,74 m 3982,0=3 982,000 [B] Celkem: A+B=4 665,000 [C]
P | 11 | 57476 |  | VOZOVKOVÉ VÝZTUŽNÉ VRSTVY Z GEOMŘÍŽOVINY S TKANINOU | M2 | 1748.151 | 0 |  |  | 2
PP |  |  |  | sanace krajnice odhad 70%
VV |  |  |  | začatek délka ůseku 125.713 m (125,713*1,5)*0,7*2=263,997 [A] konec délka úseku 706,74 m (706,74*1,5)*0,7*2=1 484,154 [B] Celkem: A+B=1 748,151 [C]
P | 12 | 574B34 |  | ASFALTOVÝ BETON PRO OBRUSNÉ VRSTVY MODIFIK ACO 11+, 11S TL. 40MM | M2 | 4665 | 0 |  |  | 2
PP |  |  |  | ACO 11S+ PmB 25/55-60, tl. 40 mm viz příloha D3.6
VV |  |  |  | začatek délka ůseku 125.713 m 683,0=683,000 [A] konec délka úseku 706,74 m 3982,0=3 982,000 [B] Celkem: A+B=4 665,000 [C]
P | 13 | 574D56 |  | ASFALTOVÝ BETON PRO LOŽNÍ VRSTVY MODIFIK ACL 16+, 16S TL. 60MM | M2 | 4653.939 | 0 |  |  | 2
PP |  |  |  | ACL 16S+ PmB 25/55-60, tl. 60 mm viz příloha D3.6
VV |  |  |  | začatek délka ůseku 125.713 m 683,0=683,000 [A] konec délka úseku 706,74 m 3982,0=3 982,000 [B] odečet napojení -(5,68+5,381)*1,0=-11,061 [C] Celkem: A+B+C=4 653,939 [D]
P | 14 | 587206 |  | PŘEDLÁŽDĚNÍ KRYTU Z BETONOVÝCH DLAŽDIC SE ZÁMKEM | M2 | 9 | 0 |  |  | 2
PP |  |  |  | u autobusové zastávky
VV |  |  |  | 9,0=9,000 [A]
SD |  | 9 |  | Ostatní konstrukce a práce
P | 15 | 919111 |  | ŘEZÁNÍ ASFALTOVÉHO KRYTU VOZOVEK TL DO 50MM | M | 21.94 | 0 |  |  | 2
PP
VV |  |  |  | napojení na stávající komunikaci 5,68+5,38=11,060 [A] napojení u SO 101.1 5,45+5,43=10,880 [B] Celkem: A+B=21,940 [C]
P | 16 | 931316 |  | TĚSNĚNÍ DILATAČ SPAR ASF ZÁLIVKOU PRŮŘ DO 800MM2 | M | 21.94 | 0 |  |  | 2
PP
VV |  |  |  | napojení na stávající komunikaci 5,68+5,38=11,060 [A] napojení u SO 101.1 5,45+5,43=10,880 [B] Celkem: A+B=21,940 [C]

## SO 181
ASPE10 |  |  |  | Firma: Pontex, spol. s r.o. | [5 empty] | 3
|  |  |  | Soupis prací objektu | [5 empty] | 3
S | Stavba: | 20 171 04 |  | III/1124 Nespery, mosty ev.č. 1124-2 a 1124-3 před obcí Nespery |  |  | SO 181 |  | 0,00 | 2
O | Rozpočet: | SO 181 |  | DIO |  |  |  |  | 15,00 | 2
Typ | Poř. číslo | Kód položky | Varianta | Název položky | MJ | Množství | Jednotková cena |  | 21,00 | 2
[7 empty] | Jednotková | Celkem
0 | 1 | 2 | 3 | 4 | 5 | 6 | 9 | 10
SD |  | 0 |  | Všeobecné konstrukce a práce
P | 1 | 02720 |  | POMOC PRÁCE ZŘÍZ NEBO ZAJIŠŤ REGULACI A OCHRANU DOPRAVY | KPL | 1 | 0 |  |  | 2
PP |  |  |  | Položka zahrnuje dopravně inženýrská opatření v průběhu celé stavby (dle schváleného plánu ZOV a vyjádření DIR PČR Zahrnuje dočasné dopravní značení, dopravní zařízení (např. zvětšené,i základní svislé značky, vodorovné značení z fólie, citybloky, provizorní betonová a ocelová svodidla, ochranná zábradlí, světelné výstražné zařízení atd.- viz příloha TZ), oplocení a všechny související práce po dobu trvání stavby. Součástí položky je i údržba a péče o dopravně inženýrská opatření v průběhu celé stavby. Součástí položky je dočasné přemístění autobusové zastávky vč. označení zastávky a informačních tabulí
VV
SD |  | 5 |  | Komunikace
P | 2 | 57792B |  | VÝSPRAVA VÝTLUKŮ SMĚSÍ ACO MODIFIK TL. DO 50MM | M2 | 3520 | 0 |  |  | 2
PP |  |  |  | oprava objízdných tras odhad 2% z objízdné trasy položka bude čerpána pouze se souhlasem objednatele
VV |  |  |  | (32000*5,5)*0,02=3 520,000 [A]

## SO 201
ASPE10 |  |  |  | Firma: Pontex, spol. s r.o. | [5 empty] | 3
|  |  |  | Soupis prací objektu | [5 empty] | 3
S | Stavba: | 20 171 04 |  | III/1124 Nespery, mosty ev.č. 1124-2 a 1124-3 před obcí Nespery |  |  | SO 201 |  | 0,00 | 2
O | Rozpočet: | SO 201 |  | Most ev.č. 1124-2 |  |  |  |  | 15,00 | 2
Typ | Poř. číslo | Kód položky | Varianta | Název položky | MJ | Množství | Jednotková cena |  | 21,00 | 2
[7 empty] | Jednotková | Celkem
0 | 1 | 2 | 3 | 4 | 5 | 6 | 9 | 10
SD |  | 0 |  | Všeobecné konstrukce a práce
P | 1 | 015111 |  | POPLATKY ZA LIKVIDACI ODPADŮ NEKONTAMINOVANÝCH - 17 05 04 VYTĚŽENÉ ZEMINY A HORNINY - I. TŘÍDA TĚŽITELNOSTI | T | 24 | 0 |  |  | 2
PP
VV |  |  |  | pol. č. 12273 12,0*2,0=24,000 [A]
P | 2 | 029412 |  | OSTATNÍ POŽADAVKY - VYPRACOVÁNÍ MOSTNÍHO LISTU | KUS | 1 | 0 |  |  | 2
PP
VV
P | 3 | 02950 |  | OSTATNÍ POŽADAVKY - POSUDKY, KONTROLY, REVIZNÍ ZPRÁVY | KPL | 1 | 0 |  |  | 2
PP |  |  |  | Výpočet zatížitelnosti
VV
P | 4 | 02953 |  | OSTATNÍ POŽADAVKY - HLAVNÍ MOSTNÍ PROHLÍDKA | KUS | 1 | 0 |  |  | 2
PP |  |  |  | 1. HMP vč.zpřístupnění
VV
SD |  | 1 |  | Zemní práce
P | 5 | 11526 |  | PŘEVEDENÍ VODY POTRUBÍM DN 800 NEBO ŽLABY R.O. DO 2,8M | M | 25 | 0 |  |  | 2
PP
VV |  |  |  | 25,0=25,000 [A]
P | 6 | 12273 |  | ODKOPÁVKY A PROKOPÁVKY OBECNÉ TŘ. I | M3 | 12 | 0 |  |  | 2
PP |  |  |  | zemní hrázky
VV |  |  |  | ((1*0,5*8,0)*1,5)*2=12,000 [A]
PN | 7 | 17120 |  | ULOŽENÍ SYPANINY DO NÁSYPŮ A NA SKLÁDKY BEZ ZHUTNĚNÍ | M3 | 12 | 0 |  |  | 2
PP
VV
P | 8 | 12573 |  | VYKOPÁVKY ZE ZEMNÍKŮ A SKLÁDEK TŘ. I | M3 | 180.718 | 0 |  |  | 2
PP |  |  |  | zpětný zásyp
VV |  |  |  | pol. č. 17411 180,718=180,718 [A]
P | 9 | 13173 |  | HLOUBENÍ JAM ZAPAŽ I NEPAŽ TŘ. I | M3 | 0 | 0 |  |  | 2
PP |  |  |  | viz. SO 251 včetně čerpacích jímek a odčerpání vody
VV
PN | 10 | 17120 | a | ULOŽENÍ SYPANINY DO NÁSYPŮ A NA SKLÁDKY BEZ ZHUTNĚNÍ | M3 | 0 | 0 |  |  | 2
PP
VV
P | 11 | 17411 |  | ZÁSYP JAM A RÝH ZEMINOU SE ZHUTNĚNÍM | M3 | 180.718 | 0 |  |  | 2
PP |  |  |  | zpětný zásyp okolo základů
VV |  |  |  | plochy odměřeny z cadu OP1 9,553*6,4=61,139 [A] OP2 9,553*6,4=61,139 [B] pod mostem (pod dlažbou) 7,792*7,5=58,440 [C] Celkem: A+B+C=180,718 [D]
P | 12 | 17780 |  | ZEMNÍ HRÁZKY Z NAKUPOVANÝCH MATERIÁLŮ | M3 | 12 | 0 |  |  | 2
PP |  |  |  | z nepropustných zemin
VV |  |  |  | ((1*0,5*8,0)*1,5)*2=12,000 [A]
SD |  | 2 |  | Základy
P | 13 | 21331 |  | DRENÁŽNÍ VRSTVY Z BETONU MEZEROVITÉHO (DRENÁŽNÍHO) | M3 | 1.152 | 0 |  |  | 2
PP |  |  |  | obetonování drenážní trubky
VV |  |  |  | OP1 0,3*0,3*6,4=0,576 [A] OP2 0,3*0,3*6,4=0,576 [B] Celkem: A+B=1,152 [C]
P | 14 | 227831 |  | MIKROPILOTY KOMPLET D DO 150MM NA POVRCHU | M | 224 | 0 |  |  | 2
PP |  |  |  | injektované mikropiloty z bezešvé za tepla válcované trubky 108/16 z oceli S235
VV |  |  |  | OP1 (8+2*2)*8=96,000 [A] OP2 (8+2+6)*8=128,000 [B] Celkem: A+B=224,000 [C]
P | 15 | 26125 |  | VRTY PRO KOTVENÍ, INJEKTÁŽ A MIKROPILOTY NA POVRCHU TŘ. II D DO 300MM | M | 179.2 | 0 |  |  | 2
PP |  |  |  | 80% z vrtů
VV |  |  |  | OP1 ((8+2*2)*8)*0,8=76,800 [A] OP2 ((8+2+6)*8)*0,8=102,400 [B] Celkem: A+B=179,200 [C]
P | 16 | 26135 |  | VRTY PRO KOTVENÍ, INJEKTÁŽ A MIKROPILOTY NA POVRCHU TŘ. III D DO 300MM | M | 44.8 | 0 |  |  | 2
PP |  |  |  | 20% z vrtů
VV |  |  |  | OP1 ((8+2*2)*8)*0,2=19,200 [A] OP2 ((8+2+6)*8)*0,2=25,600 [B] Celkem: A+B=44,800 [C]
P | 17 | 28999 |  | OPLÁŠTĚNÍ (ZPEVNĚNÍ) Z FÓLIE | M2 | 65.28 | 0 |  |  | 2
PP |  |  |  | těsnící folie
VV |  |  |  | 5,1*6,4*2=65,280 [A]
SD |  | 3 |  | Svislé konstrukce
P | 18 | 31717 |  | KOVOVÉ KONSTRUKCE PRO KOTVENÍ ŘÍMSY | KG | 984 | 0 |  |  | 2
PP |  |  |  | odhad 6 kg/kus
VV |  |  |  | (67+47+50)*6,0=984,000 [A]
P | 19 | 317325 |  | ŘÍMSY ZE ŽELEZOBETONU DO C30/37 | M3 | 12.722 | 0 |  |  | 2
PP
VV |  |  |  | (0,35*0,65+0,475*0,265)*18,0*2=12,722 [A]
P | 20 | 317365 |  | VÝZTUŽ ŘÍMS Z OCELI 10505, B500B | T | 2.036 | 0 |  |  | 2
PP |  |  |  | odhad 160 kg/m3
VV |  |  |  | 12,722*0,16=2,036 [A]
P | 21 | 333325 |  | MOSTNÍ OPĚRY A KŘÍDLA ZE ŽELEZOVÉHO BETONU DO C30/37 | M3 | 42.688 | 0 |  |  | 2
PP
VV |  |  |  | křídla OP1 6,25*3,36*0,5*2=21,000 [A] OP2 6,25*3,47*0,5*2=21,688 [B] Celkem: A+B=42,688 [C]
P | 22 | 333365 |  | VÝZTUŽ MOSTNÍCH OPĚR A KŘÍDEL Z OCELI 10505, B500B | T | 7.684 | 0 |  |  | 2
PP |  |  |  | odhad 180 kg/m3
VV |  |  |  | 42,688*0,18=7,684 [A]
P | 23 | 389325 |  | MOSTNÍ RÁMOVÉ KONSTRUKCE ZE ŽELEZOBETONU C30/37 | M3 | 72.357 | 0 |  |  | 2
PP
VV |  |  |  | plocha odměřena z cadu 9,778*7,4=72,357 [A]
P | 24 | 389365 |  | VÝZTUŽ MOSTNÍ RÁMOVÉ KONSTRUKCE Z OCELI 10505, B500B | T | 14.471 | 0 |  |  | 2
PP |  |  |  | odhad 200 kg/m3
VV |  |  |  | 72,357*0,2=14,471 [A]
SD |  | 4 |  | Vodorovné konstrukce
P | 25 | 451312 |  | PODKLADNÍ A VÝPLŇOVÉ VRSTVY Z PROSTÉHO BETONU C12/15 | M3 | 20.61 | 0 |  |  | 2
PP
VV |  |  |  | pod opěry 1,95*8,0*0,2*2=6,240 [A] pod drenáž 0,25*1,6*6,4*2=5,120 [B] pod křídla 1,85*6,25*0,2*4=9,250 [C] Celkem: A+B+C=20,610 [D]
P | 26 | 45131A |  | PODKLADNÍ A VÝPLŇOVÉ VRSTVY Z PROSTÉHO BETONU C20/25 | M3 | 21.966 | 0 |  |  | 2
PP |  |  |  | pod dlažbu
VV |  |  |  | plocha odměřena z cadu koryto před opěrami 25,726*0,2=5,145 [A] pod mostem 5,74*7,4*0,2=8,495 [B] za opěrami 27,533*0,2=5,507 [C] za křídlem 1,594*0,2=0,319 [D] podél křídel (6,25+6,25)*0,2=2,500 [E] Celkem: A+B+C+D+E=21,966 [F]
P | 27 | 45852 |  | VÝPLŇ ZA OPĚRAMI A ZDMI Z KAMENIVA DRCENÉHO | M3 | 42.432 | 0 |  |  | 2
PP |  |  |  | ochranný zásyp
VV |  |  |  | ochranný zásyp za opěrou OP1 2,8*0,9*6,4=16,128 [A] OP2 2,3*0,9*6,4=13,248 [B] ochranný zásyp těsnící folie 5,1*6,4*2*0,2=13,056 [C] Celkem: A+B+C=42,432 [D]
P | 28 | 45857 |  | VÝPLŇ ZA OPĚRAMI A ZDMI Z KAMENIVA TĚŽENÉHO | M3 | 178.566 | 0 |  |  | 2
PP |  |  |  | přechodový klín (hutněno po vrstvách max. po 300 mm)
VV |  |  |  | plocha odměřena z cadu OP1 16,98*6,4=108,672 [A] OP2 10,921*6,4=69,894 [B] Celkem: A+B=178,566 [C]
P | 29 | 46451 |  | POHOZ DNA A SVAHŮ Z LOMOVÉHO KAMENE | M3 | 6.72 | 0 |  |  | 2
PP |  |  |  | kamenný zához dna potoka
VV |  |  |  | kamenný zához dna potoka plocha odměřena v cadu před opěrani (směr vodního toku) 9,644*0,4=3,858 [A] za bet přepadem 4,156*0,4=1,662 [B] pod odvodňovačem 3,0*0,4=1,200 [C] Celkem: A+B+C=6,720 [D]
P | 30 | 465512 |  | DLAŽBY Z LOMOVÉHO KAMENE NA MC | M3 | 21.647 | 0 |  |  | 2
PP |  |  |  | kamenná dlažba tl. 0,2 m, lože pol. č. 45131A
VV |  |  |  | plocha odměřena z cadu před opěrami 25,726*0,2=5,145 [A] pod mostem 5,74*7,4*0,2=8,495 [B] za opěrami 27,533*0,2=5,507 [C] podél křídel (6,25+6,25)*0,2=2,500 [D] Celkem: A+B+C+D=21,647 [E]
P | 31 | 467314 |  | STUPNĚ A PRAHY VODNÍCH KORYT Z PROSTÉHO BETONU C25/30 | M3 | 3.07 | 0 |  |  | 2
PP |  |  |  | betonový práh v korytě potoka
VV |  |  |  | po směru proudu 0,8*0,5*8,962=3,585 [A] mezi opěrami 0,8*0,5*5,5=2,200 [B] za bet. přepadem 0,8*0,5*7,674 Celkem: A+B=3,070 [C]
P | 32 | 467384 |  | STUPNĚ A PRAHY VOD KORYT ZE ŽELBET DO C25/30 VČET VÝZT | M3 | 7.38 | 0 |  |  | 2
PP
VV |  |  |  | betonový přepad 0,8*1,5*6,15=7,380 [A]
SD |  | 5 |  | Komunikace
P | 33 | 572213 |  | SPOJOVACÍ POSTŘIK Z EMULZE DO 0,5KG/M2 | M2 | 87.1 | 0 |  |  | 2
PP |  |  |  | PS-EP 0,35 kg/m2
VV |  |  |  | 6,7*6,5*2=87,100 [A]
P | 34 | 574B34 |  | ASFALTOVÝ BETON PRO OBRUSNÉ VRSTVY MODIFIK ACO 11+, 11S TL. 40MM | M2 | 43.55 | 0 |  |  | 2
PP |  |  |  | ACO 11S+ PmB 25/55-60, tl. 40 mm
VV |  |  |  | 6,7*6,5=43,550 [A]
P | 35 | 574D46 |  | ASFALTOVÝ BETON PRO LOŽNÍ VRSTVY MODIFIK ACL 16+, 16S TL. 50MM | M2 | 43.55 | 0 |  |  | 2
PP |  |  |  | ACL 16S+ PmB 25/55-60, tl. 50 mm
VV |  |  |  | 6,7*6,5=43,550 [A]
P | 36 | 575F53 |  | LITÝ ASFALT MA IV (OCHRANA MOSTNÍ IZOLACE) 11 TL. 40MM MODIFIK | M2 | 43.55 | 0 |  |  | 2
PP
VV |  |  |  | 6,7*6,5=43,550 [A]
P | 37 | 582611 |  | KRYTY Z BETON DLAŽDIC SE ZÁMKEM ŠEDÝCH TL 60MM DO LOŽE Z KAM | M2 | 1.594 | 0 |  |  | 2
PP
VV |  |  |  | za křídlem 1,594=1,594 [A]
SD |  | 7 |  | Přidružená stavební výroba
P | 38 | 711452 |  | IZOLACE MOSTOVEK POD VOZOVKOU ASFALTOVÝMI PÁSY S PEČETÍCÍ VRSTVOU | M2 | 91.39 | 0 |  |  | 2
PP |  |  |  | celoplošná mostní izolace NAIP 5 mm úprava povrchu NK a kotevně-impregnační nátěr
VV |  |  |  | NK 6,7*7,4=49,580 [A] rub opěr (3,0+2,65)*7,4=41,810 [B] Celkem: A+B=91,390 [C]
P | 39 | 711502 |  | OCHRANA IZOLACE NA POVRCHU ASFALTOVÝMI PÁSY | M2 | 10.72 | 0 |  |  | 2
PP |  |  |  | Pod římsami asfaltový pás s hliníkovou vložkou, provedení dle VL4.
VV |  |  |  | 6,7*0,8*2=10,720 [A]
P | 40 | 711509 |  | OCHRANA IZOLACE NA POVRCHU TEXTILIÍ | M2 | 48.082 | 0 |  |  | 2
PP |  |  |  | rub opěr
VV |  |  |  | rub opěr (3,0+2,65)*7,4*1,15=48,082 [B]
P | 41 | 78382 |  | NÁTĚRY BETON KONSTR TYP S2 (OS-B) | M2 | 8.71 | 0 |  |  | 2
PP |  |  |  | boky NK
VV |  |  |  | 6,7*(0,4+0,25)*2=8,710 [A]
P | 42 | 78383 |  | NÁTĚRY BETON KONSTR TYP S4 (OS-C) | M2 | 10.8 | 0 |  |  | 2
PP |  |  |  | hrany říms
VV |  |  |  | (0,15+0,15)*18,0*2=10,800 [A]
SD |  | 8 |  | Potrubí
P | 43 | 83434 |  | POTRUBÍ Z TRUB KAMENINOVÝCH DN DO 200MM | M | 0.6 | 0 |  |  | 2
PP |  |  |  | vyústění drenáže za opěrou
VV |  |  |  | 2*0,3=0,600 [A]
P | 44 | 875332 |  | POTRUBÍ DREN Z TRUB PLAST DN DO 150MM DĚROVANÝCH | M | 35.6 | 0 |  |  | 2
PP
VV |  |  |  | rub opěry 2*6,4=12,800 [A] za křídli 4*5,7=22,800 [B] Celkem: A+B=35,600 [C]
P | 45 | 87534 |  | POTRUBÍ DREN Z TRUB PLAST DN DO 200MM | M | 1.2 | 0 |  |  | 2
PP |  |  |  | drenážní trativod DN 180 skrz opěru
VV |  |  |  | 0,6*2=1,200 [A]
SD |  | 9 |  | Ostatní konstrukce a práce
P | 46 | 9112B1 |  | ZÁBRADLÍ MOSTNÍ SE SVISLOU VÝPLNÍ - DODÁVKA A MONTÁŽ | M | 18 | 0 |  |  | 2
PP |  |  |  | Kompletní vč.kotvení do římsy, plastmalty a PKO
VV |  |  |  | římsa vpravo 18,0=18,000 [A]
P | 47 | 9117C1 |  | SVOD OCEL ZÁBRADEL ÚROVEŇ ZADRŽ H2 - DODÁVKA A MONTÁŽ | M | 18 | 0 |  |  | 2
PP |  |  |  | Kompletní vč.kotvení do římsy, plastmalty a PKO
VV |  |  |  | římsa vlevo 18,0=18,000 [A]
P | 48 | 91345 |  | NIVELAČNÍ ZNAČKY KOVOVÉ | KUS | 18 | 0 |  |  | 2
PP |  |  |  | hřebové nivelační značky v nerezovém provedení
VV |  |  |  | na římse 5*2=10,000 [A] opěry 4*2=8,000 [B] Celkem: A+B=18,000 [C]
P | 49 | 91355 |  | EVIDENČNÍ ČÍSLO MOSTU | KUS | 2 | 0 |  |  | 2
PP |  |  |  | na konci křídel
VV |  |  |  | 2=2,000 [A]
P | 50 | 91390R |  | LETOPOČET | KUS | 1 | 0 |  |  | 2
PP |  |  |  | Na líci opěry 2 bude na viditelném místě vyznačen letopočet výstavby mostu otiskem matrice do betonu.
VV
P | 51 | 917212 |  | ZÁHONOVÉ OBRUBY Z BETONOVÝCH OBRUBNÍKŮ ŠÍŘ 80MM | M | 3.02 | 0 |  |  | 2
PP |  |  |  | podél zámkové dlažby
VV |  |  |  | 2,52+0,5=3,020 [A]
P | 52 | 917224 |  | SILNIČNÍ A CHODNÍKOVÉ OBRUBY Z BETONOVÝCH OBRUBNÍKŮ ŠÍŘ 150MM | M | 2.5 | 0 |  |  | 2
PP |  |  |  | podél zámkové dlažby
VV |  |  |  | 2,5=2,500 [A]
P | 53 | 919111 |  | ŘEZÁNÍ ASFALTOVÉHO KRYTU VOZOVEK TL DO 50MM | M | 13 | 0 |  |  | 2
PP
VV |  |  |  | nad opěry 2*6,5=13,000 [A]
P | 54 | 931316 |  | TĚSNĚNÍ DILATAČ SPAR ASF ZÁLIVKOU PRŮŘ DO 800MM2 | M | 72 | 0 |  |  | 2
PP
VV |  |  |  | podél říms 18,0*2*2=72,000 [A]
P | 55 | 931317 |  | TĚSNĚNÍ DILATAČ SPAR ASF ZÁLIVKOU PRŮŘ DO 1000MM2 | M | 13 | 0 |  |  | 2
PP
VV |  |  |  | nad opěry 2*6,5=13,000 [A]
P | 56 | 935832 |  | ŽLABY A RIGOLY DLÁŽDĚNÉ Z LOMOVÉHO KAMENE TL DO 250MMM DO BETONU TL 100MM | M2 | 37.5 | 0 |  |  | 2
PP |  |  |  | včetně lože
VV |  |  |  | dlážděný příkop vlevo (6,25+6,25)*1,5=18,750 [A] vpravo (6,25+6,25)*1,5=18,750 [B] Celkem: A+B=37,500 [C]

## SO 202
ASPE10 |  |  |  | Firma: Pontex, spol. s r.o. | [5 empty] | 3
|  |  |  | Soupis prací objektu | [5 empty] | 3
S | Stavba: | 20 171 04 |  | III/1124 Nespery, mosty ev.č. 1124-2 a 1124-3 před obcí Nespery |  |  | SO 202 |  | 0,00 | 2
O | Rozpočet: | SO 202 |  | Most ev.č. 1124-3 |  |  |  |  | 15,00 | 2
Typ | Poř. číslo | Kód položky | Varianta | Název položky | MJ | Množství | Jednotková cena |  | 21,00 | 2
[7 empty] | Jednotková | Celkem
0 | 1 | 2 | 3 | 4 | 5 | 6 | 9 | 10
SD |  | 0 |  | Všeobecné konstrukce a práce
P | 1 | 029412 |  | OSTATNÍ POŽADAVKY - VYPRACOVÁNÍ MOSTNÍHO LISTU | KUS | 1 | 0 |  |  | 2
PP
VV
SD |  | 2 |  | Základy
P | 2 | 28997G |  | OPLÁŠTĚNÍ (ZPEVNĚNÍ) Z GEOTEXTILIE DO 800G/M2 | M2 | 50.518 | 0 |  |  | 2
PP |  |  |  | opláštění propustku
VV |  |  |  | 13,4*3,77=50,518 [A]
SD |  | 4 |  | Vodorovné konstrukce
P | 3 | 451314 |  | PODKLADNÍ A VÝPLŇOVÉ VRSTVY Z PROSTÉHO BETONU C25/30 | M3 | 23.333 | 0 |  |  | 2
PP
VV |  |  |  | betonový pražec 1,32*12,82*0,25=4,231 [A] bet. sedlo 1,366*12,82=17,512 [B] pod dlažbu z LM tl. 200 mm spadiště 1,0*3,0*0,2=0,600 [C] odláždění nezpevněná krajnice 1,65*3,0*0,2=0,990 [D] Celkem: A+B+C+D=23,333 [E]
P | 4 | 451366 |  | VÝZTUŽ PODKL VRSTEV Z KARI-SÍTÍ | T | 0.309 | 0 |  |  | 2
PP |  |  |  | kari síť 8/100x8/100
VV |  |  |  | (1,32*12,82*2)=33,845 [A] KY49: rozměr rohože 3x2m hmotnost 1 ks 47,4 kg A*1,15/(3,0*2,0)*(47,7/1000)=0,309 [B]
P | 5 | 45152 |  | PODKLADNÍ A VÝPLŇOVÉ VRSTVY Z KAMENIVA DRCENÉHO | M3 | 55.826 | 0 |  |  | 2
PP |  |  |  | ochranný zásyp ze štěrkodrti
VV |  |  |  | plocha odměřena z cadu 4,882*11,435=55,826 [A]
P | 6 | 465512 |  | DLAŽBY Z LOMOVÉHO KAMENE NA MC | M3 | 1.59 | 0 |  |  | 2
PP
VV |  |  |  | dlažba z LM tl. 200 mm spadiště 1,0*3,0*0,2=0,600 [A] odláždění nezpevněná krajnice 1,65*3,0*0,2=0,990 [B] Celkem: A+B=1,590 [C]
SD |  | 7 |  | Přidružená stavební výroba
P | 7 | 711211 |  | IZOLACE ZVLÁŠT KONSTR PROTI ZEM VLHK ASFALT NÁTĚRY | M2 | 46.284 | 0 |  |  | 2
PP |  |  |  | ALP +2xALN
VV |  |  |  | (2*3,14*0,55)*13,4=46,284 [A]
P | 8 | 711509 |  | OCHRANA IZOLACE NA POVRCHU TEXTILIÍ | M2 | 53.226 | 0 |  |  | 2
PP |  |  |  | geotextilie
VV |  |  |  | ((2*3,14*0,55)*13,4)*1,15=53,226 [A]
SD |  | 8 |  | Potrubí
P | 9 | 899524 |  | OBETONOVÁNÍ POTRUBÍ Z PROSTÉHO BETONU DO C25/30 | M3 | 18.304 | 0 |  |  | 2
PP |  |  |  | C25/30 XF2 betonové sedlo
VV |  |  |  | plocha odměřena z cadu (0,683+0,683)*13,4=18,304 [A]
SD |  | 9 |  | Ostatní konstrukce a práce
P | 10 | 91390R |  | LETOPOČET | KUS | 1 | 0 |  |  | 2
PP |  |  |  | Na líci opěry 2 bude na viditelném místě vyznačen letopočet výstavby mostu otiskem matrice do betonu.
VV
P | 11 | 9183E2 |  | PROPUSTY Z TRUB DN 800MM ŽELEZOBETONOVÝCH | M | 15 | 0 |  |  | 2
PP |  |  |  | kompletní vč. zkrácení
VV |  |  |  | 6*2,5=15,000 [A]

## SO 251
ASPE10 |  |  |  | Firma: Pontex, spol. s r.o. | [5 empty] | 3
|  |  |  | Soupis prací objektu | [5 empty] | 3
S | Stavba: | 20 171 04 |  | III/1124 Nespery, mosty ev.č. 1124-2 a 1124-3 před obcí Nespery |  |  | SO 251 |  | 0,00 | 2
O | Rozpočet: | SO 251 |  | Opěrné zdi |  |  |  |  | 15,00 | 2
Typ | Poř. číslo | Kód položky | Varianta | Název položky | MJ | Množství | Jednotková cena |  | 21,00 | 2
[7 empty] | Jednotková | Celkem
0 | 1 | 2 | 3 | 4 | 5 | 6 | 9 | 10
SD |  | 0 |  | Všeobecné konstrukce a práce
P | 1 | 015111 |  | POPLATKY ZA LIKVIDACI ODPADŮ NEKONTAMINOVANÝCH - 17 05 04 VYTĚŽENÉ ZEMINY A HORNINY - I. TŘÍDA TĚŽITELNOSTI | T | 5039.431 | 0 |  |  | 2
PP
VV |  |  |  | pro SO 201 (kompletní kce např. rámová kce, křídla, podkladní vrstvy, přechodová oblast apod.) (42,688+72,357+20,61+21,966+42,432+178,566)*2=757,238 [A] pro SO 202 (23,333+55,826)*2=158,318 [B] pro SO 251 plocha odměřena z cadu (33,425*45,5)*2=3 041,675 [C] u opěrné zdi (42,0*(67,47-45,5+50,7))*2=6 104,280 [D] Celkem: A+B+C+D=10 061,511 [E] odečet pro zpětný zásyp z jednotlivých objetků pro SO 201 -180,718*2=- 361,436 [F] pro SO 251 -2330,322*2=-4 660,644 [G] Celkem: F+G=-5 022,080 [H] Celkem: E+H=5 039,431 [I]
SD |  | 1 |  | Zemní práce
P | 2 | 11120 |  | ODSTRANĚNÍ KŘOVIN | M2 | 5 | 0 |  |  | 2
PP |  |  |  | vč. odvozu na místo určené
VV |  |  |  | smýcení živého plotu dl. 67,0*0,5=33,500 [A] u mostu SO 201 10,0=10,000 [B] podél komunikace 5,0=5,000 [C]
P | 3 | 11201 |  | KÁCENÍ STROMŮ D KMENE DO 0,5M S ODSTRANĚNÍM PAŘEZŮ | KUS | 17 | 0 |  |  | 2
PP |  |  |  | vč. odvozu a uložení na místo určené
VV |  |  |  | tůje 4=4,000 [A] stromy 13=13,000 [B] Celkem: A+B=17,000 [C]
P | 4 | 12573 |  | VYKOPÁVKY ZE ZEMNÍKŮ A SKLÁDEK TŘ. I | M3 | 2330.322 | 0 |  |  | 2
PP |  |  |  | zpětný zásyp
VV |  |  |  | pol. č. 17411 2330,322=2 330,322 [A]
P | 5 | 13173 |  | HLOUBENÍ JAM ZAPAŽ I NEPAŽ TŘ. I | M3 | 5030.756 | 0 |  |  | 2
PP |  |  |  | včetně čerpacích jímek a odčerpání vody
VV |  |  |  | pro SO 201 (kompletní kce např. rámová kce, křídla, podkladní vrstvy, přechodová oblast apod.) 42,688+72,357+20,61+21,966+42,432+178,566=378,619 [A] pro SO 202 23,333+55,826=79,159 [B] pro SO 251 plocha odměřena z cadu 33,425*45,5=1 520,838 [C] u opěrné zdi 42,0*(67,47-45,5+50,7)=3 052,140 [D] Celkem: A+B+C+D=5 030,756 [E]
PN | 6 | 17120 | a | ULOŽENÍ SYPANINY DO NÁSYPŮ A NA SKLÁDKY BEZ ZHUTNĚNÍ | M3 | 5030.756 | 0 |  |  | 2
PP
VV
P | 7 | 17180 |  | ULOŽENÍ SYPANINY DO NÁSYPŮ Z NAKUPOVANÝCH MATERIÁLŮ | M3 | 96.29 | 0 |  |  | 2
PP
VV |  |  |  | zemní val z jemnozrné zeminy (0,5*0,25*2)*64,0=16,000 [A] mezi opěrnou zdí a gabionem (plocha odměřena z cadu) 0,2863*45,5=13,027 [B] zásyp základu u gabionu (plocha odměřena z cadu) 1,4783*45,5=67,263 [C] Celkem: A+B+C=96,290 [D]
P | 8 | 17411 |  | ZÁSYP JAM A RÝH ZEMINOU SE ZHUTNĚNÍM | M3 | 2330.322 | 0 |  |  | 2
PP |  |  |  | zpětný zásyp
VV |  |  |  | plochy odměřeny z cadu zásyp základů opěrných zdí mezi opěrnými zdmi 5,93*50,7=300,651 [A] mezi opěrnou zdí a gabionem 1,46*45,5=66,430 [B] mezi opěrou a živým plotem 1,879*67,47=126,776 [C] směr Veliš pod komunikací 8,823*47,0=414,681 [D] za opěrou 3,75*47,0=176,250 [E] zásyp nad těsnící vrstvou mezi opěrnými zdmi 2,695*50,7=136,637 [F] směr Postupice směr Veliš 17,389*(67,47-50,7)=291,614 [G] pod komunikací 17,389*47,0=817,283 [H] Celkem: A+B+C+D+E+F+G+H=2 330,322 [I]
P | 9 | 184B12 |  | VYSAZOVÁNÍ STROMŮ LISTNATÝCH S BALEM OBVOD KMENE DO 10CM, VÝŠ DO 1,7M | KUS | 134 | 0 |  |  | 2
PP |  |  |  | živý plot z habru výšky min. 1 m, po 0,5 m
VV |  |  |  | 67,0/0,5=134,000 [A]
SD |  | 2 |  | Základy
P | 10 | 21331 |  | DRENÁŽNÍ VRSTVY Z BETONU MEZEROVITÉHO (DRENÁŽNÍHO) | M3 | 14.865 | 0 |  |  | 2
PP |  |  |  | obetonování drenážní trubky
VV |  |  |  | 0,3*0,3*(67,47+47,0+50,7)=14,865 [A]
P | 11 | 22694R |  | ZÁPOROVÉ PAŽENÍ Z KOVU DOČASNÉ | M2 | 91 | 0 |  |  | 2
PP |  |  |  | viditelná plocha
VV |  |  |  | pažení dl. 10 m 25,0=25,000 [A] pažení dl. 22 m 50,0=50,000 [B] pažení dl. 5 m 5,0=5,000 [C] pažení dl. 12m 11,0=11,000 [D] Celkem: A+B+C+D=91,000 [E]
P | 12 | 28997F |  | OPLÁŠTĚNÍ (ZPEVNĚNÍ) Z GEOTEXTILIE DO 600G/M2 | M2 | 211.025 | 0 |  |  | 2
PP |  |  |  | ochrana gabionové zdi
VV |  |  |  | (4,0*44,5+(2,0*1,0+1,0*0,5+0,5*0,5)*2)*1,15=211,025 [A]
P | 13 | 28999 |  | OPLÁŠTĚNÍ (ZPEVNĚNÍ) Z FÓLIE | M2 | 666.053 | 0 |  |  | 2
PP |  |  |  | těsnící folie
VV |  |  |  | pod komunikací mezi opěrnými zdi 67,47*3,25+50,7*3,25=384,053 [A] u opěrné zdi 6,0*47,0=282,000 [B] Celkem: A+B=666,053 [C]
SD |  | 3 |  | Svislé konstrukce
P | 14 | 31717 |  | KOVOVÉ KONSTRUKCE PRO KOTVENÍ ŘÍMSY | KG | 984 | 0 |  |  | 2
PP |  |  |  | odhad 6 kg/kus
VV |  |  |  | (67+47+50)*6,0=984,000 [A]
P | 15 | 317325 |  | ŘÍMSY ZE ŽELEZOBETONU DO C30/37 | M3 | 53.71 | 0 |  |  | 2
PP
VV |  |  |  | plocha odměřena z cadu vlevo 0,3271*(66,5+47,0)=37,126 [A] vpravo 0,3271*50,7=16,584 [B] Celkem: A+B=53,710 [C]
P | 16 | 317365 |  | VÝZTUŽ ŘÍMS Z OCELI 10505, B500B | T | 8.594 | 0 |  |  | 2
PP |  |  |  | odhad 160 kg/m3
VV |  |  |  | 53,71*0,16=8,594 [A]
P | 17 | 3272A7 |  | ZDI OPĚR, ZÁRUB, NÁBŘEŽ Z GABIONŮ RUČNĚ ROVNANÝCH, DRÁT O4,0MM, POVRCHOVÁ ÚPRAVA Zn + Al | M3 | 125.125 | 0 |  |  | 2
PP
VV |  |  |  | (2,0*1,0+1,0*0,5+0,5*0,5)*45,5=125,125 [A]
P | 18 | 327325 |  | ZDI OPĚRNÉ, ZÁRUBNÍ, NÁBŘEŽNÍ ZE ŽELEZOVÉHO BETONU DO C30/37 | M3 | 878.796 | 0 |  |  | 2
PP |  |  |  | opěrné stěny
VV |  |  |  | ŽB deska 3,8*0,8*(67,5+50,7+47,0)=502,208 [A] dřík (2,3+5,3)/2*0,6*(67,47+50,7+47,0)=376,588 [B] Celkem: A+B=878,796 [C]
P | 19 | 327365 |  | VÝZTUŽ ZDÍ OPĚRNÝCH, ZÁRUBNÍCH, NÁBŘEŽNÍCH Z OCELI 10505, B500B | T | 158.183 | 0 |  |  | 2
PP |  |  |  | odhad 180 kg/m3
VV |  |  |  | 878,796*0,18=158,183 [A]
SD |  | 4 |  | Vodorovné konstrukce
P | 20 | 451311 |  | PODKL A VÝPLŇ VRSTVY Z PROST BET DO C8/10 | M3 | 126.9 | 0 |  |  | 2
PP |  |  |  | výměna pod opěrnou zdí, předpoklad tl. 500 mm u propustku
VV |  |  |  | 5,4*47,0*0,5=126,900 [A]
P | 21 | 451313 |  | PODKLADNÍ A VÝPLŇOVÉ VRSTVY Z PROSTÉHO BETONU C16/20 | M3 | 53.228 | 0 |  |  | 2
PP |  |  |  | pod drenáž
VV |  |  |  | 0,85*0,3*67,47=17,205 [A] 0,95*0,3*50,7=14,450 [B] 1,53*0,3*47,0=21,573 [C] Celkem: A+B+C=53,228 [D]
P | 22 | 45157 |  | PODKLADNÍ A VÝPLŇOVÉ VRSTVY Z KAMENIVA TĚŽENÉHO | M3 | 27.3 | 0 |  |  | 2
PP |  |  |  | pod gabionovou zdí ŠP fr. 0-32
VV |  |  |  | plocha odměřena z cadu 0,6*45,5=27,300 [A]
P | 23 | 45852 |  | VÝPLŇ ZA OPĚRAMI A ZDMI Z KAMENIVA DRCENÉHO | M3 | 317.992 | 0 |  |  | 2
PP |  |  |  | ochranný zásyp
VV |  |  |  | ochranný zásyp opěrných zdí vlevo 0,9*0,7*67,47+0,9*2,0*47,0=127,106 [A] vpravo 0,9*0,7*50,7=31,941 [B] ochranný zásyp těsnící folie 8,1*50,7*0,2=82,134 [C] 3,25*67,47*0,2+3,25*50,7*0,2=76,811 [D] Celkem: A+B+C+D=317,992 [E]
P | 24 | 46251 |  | ZÁHOZ Z LOMOVÉHO KAMENE | M3 | 7.732 | 0 |  |  | 2
PP |  |  |  | zához pod odvodňovačem tl. 200 mm
VV |  |  |  | plocha odměřena z cadu 9 odvodňovačů (4,853+4,221+6,522+5,33+5,736+3,0*4)*0,2=7,732 [A]
SD |  | 7 |  | Přidružená stavební výroba
P | 25 | 78383 |  | NÁTĚRY BETON KONSTR TYP S4 (OS-C) | M2 | 49.551 | 0 |  |  | 2
PP |  |  |  | hrany říms
VV |  |  |  | (67,47+47,0+50,7)*(0,15+0,15)=49,551 [A]
SD |  | 8 |  | Potrubí
P | 26 | 875332 |  | POTRUBÍ DREN Z TRUB PLAST DN DO 150MM DĚROVANÝCH | M | 222.2 | 0 |  |  | 2
PP
VV |  |  |  | podél opěrných zdí vlevo 66,5+47,0=113,500 [A] vpravo 50,7=50,700 [B] podél gabionové zdi 58,0=58,000 [C] Celkem: A+B+C=222,200 [D]
P | 27 | 87534 |  | POTRUBÍ DREN Z TRUB PLAST DN DO 200MM | M | 7.8 | 0 |  |  | 2
PP |  |  |  | drenážní trativod DN 180 skrz opěrné zdi
VV |  |  |  | (9+4)*0,6=7,800 [A]
P | 28 | 87633 |  | CHRÁNIČKY Z TRUB PLASTOVÝCH DN DO 150MM | M | 164.2 | 0 |  |  | 2
PP |  |  |  | pro chráničku pro SO451
VV |  |  |  | vlevo 66,5+47,0=113,500 [A] vpravo 50,7=50,700 [B] Celkem: A+B=164,200 [C]
SD |  | 9 |  | Ostatní konstrukce a práce
P | 29 | 9112B1 |  | ZÁBRADLÍ MOSTNÍ SE SVISLOU VÝPLNÍ - DODÁVKA A MONTÁŽ | M | 50.7 | 0 |  |  | 2
PP
VV |  |  |  | vpravo 50,7=50,700 [A]
P | 30 | 9117C1 |  | SVOD OCEL ZÁBRADEL ÚROVEŇ ZADRŽ H2 - DODÁVKA A MONTÁŽ | M | 113.5 | 0 |  |  | 2
PP |  |  |  | Kompletní vč.kotvení do římsy, plastmalty a PKO
VV |  |  |  | vlevo 47,0+66,5=113,500 [A]
P | 31 | 91345 |  | NIVELAČNÍ ZNAČKY KOVOVÉ | KUS | 36 | 0 |  |  | 2
PP |  |  |  | hřebové nivelační značky v nerezovém provedení na dříku budou u terénu + pod římsou budou po 10 m
VV |  |  |  | zeď dl. 67.4 m počet 7*2=14,000 [A] zeď dl. 50.7 m počet 6*2=12,000 [B] zeď dl.47 m počet 5*2=10,000 [C] Celkem: A+B+C=36,000 [D]
P | 32 | 935832 |  | ŽLABY A RIGOLY DLÁŽDĚNÉ Z LOMOVÉHO KAMENE TL DO 250MMM DO BETONU TL 100MM | M2 | 247.755 | 0 |  |  | 2
PP |  |  |  | včetně lože
VV |  |  |  | dlážděný příkop vlevo 67,47*1,5+47,0*1,5=171,705 [A] vpravo 50,7*1,5=76,050 [B] Celkem: A+B=247,755 [C]

## SO 421
ASPE10 |  |  |  | Firma: Pontex, spol. s r.o. | [5 empty] | 3
|  |  |  | Soupis prací objektu | [5 empty] | 3
S | Stavba: | 20 171 04 |  | III/1124 Nespery, mosty ev.č. 1124-2 a 1124-3 před obcí Nespery |  |  | SO 421 |  | 0,00 | 2
O | Rozpočet: | SO 421 |  | Ochrana Kabelu |  |  |  |  | 15,00 | 2
Typ | Poř. číslo | Kód položky | Varianta | Název položky | MJ | Množství | Jednotková cena |  | 21,00 | 2
[7 empty] | Jednotková | Celkem
0 | 1 | 2 | 3 | 4 | 5 | 6 | 9 | 10
SD |  | 0 |  | Všeobecné konstrukce a práce
P | 1 | 000000R |  | OCHRANA KABELU | KPL | 1 | 0 |  |  | 2
PP
VV

## SO 451
ASPE10 |  |  |  | Firma: Pontex, spol. s r.o. | [5 empty] | 3
|  |  |  | Soupis prací objektu | [5 empty] | 3
S | Stavba: | 20 171 04 |  | III/1124 Nespery, mosty ev.č. 1124-2 a 1124-3 před obcí Nespery |  |  | SO 451 |  | 0,00 | 2
O | Rozpočet: | SO 451 |  | Přeložka sdělovacího kabelu CETIN (stavební část) |  |  |  |  | 15,00 | 2
Typ | Poř. číslo | Kód položky | Varianta | Název položky | MJ | Množství | Jednotková cena |  | 21,00 | 2
[7 empty] | Jednotková | Celkem
0 | 1 | 2 | 3 | 4 | 5 | 6 | 9 | 10
SD |  | 0 |  | Všeobecné konstrukce a práce
P | 1 | 00000R |  | MONTÁŽNÍ PRÁCE ROZDĚLOVACÍHO KABELU | KPL | 1 | 37000 |  |  | 2
PP |  |  |  | Přepojení a založení kabelové vložky zajišťuje CETIN na základě objednávky cena k datu 13.1.2023
VV
P | 2 | 014101 |  | POPLATKY ZA SKLÁDKU | M3 | 2.95 | 0 |  |  | 2
PP |  |  |  | přebytečná zemina
VV |  |  |  | 0,35*(0,2)*10=0,700 [A] 0,6*(0,25)*15=2,250 [B] Celkem: A+B=2,950 [C]
SD |  | 1 |  | Zemní práce
P | 3 | 12573 |  | VYKOPÁVKY ZE ZEMNÍKŮ A SKLÁDEK TŘ. I | M3 | 5.8 | 0 |  |  | 2
PP |  |  |  | přebytečná zemina, naložení a odvoz
VV |  |  |  | 0,35*(0,7-0,2)*10=1,750 [A] 0,6*(0,7-0,25)*15=4,050 [B] Celkem: A+B=5,800 [C]
P | 4 | 13273 |  | HLOUBENÍ RÝH ŠÍŘ DO 2M PAŽ I NEPAŽ TŘ. I | M3 | 8.75 | 0 |  |  | 2
PP |  |  |  | kabelová trasa
VV |  |  |  | 0,35*0,7*10=2,450 [A] 0,6*0,7*15=6,300 [B] Celkem: A+B=8,750 [C]
P | 5 | 17120 |  | ULOŽENÍ SYPANINY DO NÁSYPŮ A NA SKLÁDKY BEZ ZHUTNĚNÍ | M3 | 5.8 | 0 |  |  | 2
PP |  |  |  | přebytečná zemina
VV |  |  |  | 0,35*(0,7-0,2)*10=1,750 [A] 0,6*(0,7-0,25)*15=4,050 [B] Celkem: A+B=5,800 [C]
P | 6 | 17411 |  | ZÁSYP JAM A RÝH ZEMINOU SE ZHUTNĚNÍM | M3 | 2.95 | 0 |  |  | 2
PP
VV |  |  |  | 0,35*0,2*10=0,700 [A] 0,6*0,25*15=2,250 [B] Celkem: A+B=2,950 [C]
P | 7 | 17581 |  | OBSYP POTRUBÍ A OBJEKTŮ Z NAKUPOVANÝCH MATERIÁLŮ | M3 | 0.7 | 0 |  |  | 2
PP |  |  |  | pískové lože
VV |  |  |  | 0,35*0,2*10=0,700 [A]
SD |  | 4 |  | Vodorovné konstrukce
P | 8 | 451312 |  | PODKLADNÍ A VÝPLŇOVÉ VRSTVY Z PROSTÉHO BETONU C12/15 | M3 | 0.45 | 0 |  |  | 2
PP |  |  |  | podkladní beton pro chráničky
VV |  |  |  | 0,6*0,05*15=0,450 [A]
SD |  | 7 |  | Přidružená stavební výroba
P | 9 | 702311 |  | ZAKRYTÍ KABELŮ VÝSTRAŽNOU FÓLIÍ ŠÍŘKY DO 20 CM | M | 25 | 0 |  |  | 2
PP |  |  |  | oranžová
VV |  |  |  | 10+15=25,000 [A]
P | 10 | 702321 |  | ZAKRYTÍ KABELŮ BETONOVOU DESKOU ŠÍŘKY DO 20 CM | M | 10 | 0 |  |  | 2
PP |  |  |  | deska, nebo cihla
VV
SD |  | 8 |  | Potrubí
P | 11 | 87627 |  | CHRÁNIČKY Z TRUB PLASTOVÝCH DN DO 100MM | M | 30 | 0 |  |  | 2
PP |  |  |  | chránička 110/94, včetně utěsnění a prtahovacího drátu
VV |  |  |  | 2*15=30,000 [A]
P | 12 | 899524 |  | OBETONOVÁNÍ POTRUBÍ Z PROSTÉHO BETONU DO C25/30 | M3 | 1.8 | 0 |  |  | 2
PP
VV |  |  |  | 0,6*0,2*15=1,800 [A]