## Rekapitulace stavby
Export Komplet | [24 empty] | VZ | 2.0 | ZAMOK |  |  |  |  | False | False | {be0718c6-6940-4fc9-bf2c-3710e0b94a3c}
[31 empty] | 0,01 | 21
[31 empty] | 0,01 | 15
|  | REKAPITULACE STAVBY | [15 empty] | v --- níže se nacházejí doplnkové a pomocné údaje k sestavám --- v | [11 empty] | Návod na vyplnění | 0,001
|  | Kód: |  |  |  |  | 7484-2-Z3 | [22 empty] | Měnit lze pouze buňky se žlutým podbarvením! 1) v Rekapitulaci stavby vyplňte údaje o Uchazeči (přenesou se do ostatních sestav i v jiných listech) 2) na vybraných listech vyplňte v sestavě Soupis prací ceny u položek | 0,01
|  | Stavba: |  |  |  |  | 3 soupis prací (III/11628 Voznice, PD) - ZMĚNA 3 | [23 empty] | 0,01
|  | KSO: |  |  |  |  | 822 23 73 | [6 empty] | CC-CZ: |  | 21121 | [14 empty] | 0,01
|  | Místo: |  |  |  |  | Voznice | [6 empty] | Datum: |  | 9. 5. 2023 | [14 empty] | 0,01
|  | CZ-CPV: |  |  |  |  | 45233142-6 | [6 empty] | CZ-CPA: |  | 42.11.10 | [14 empty] | 0,01
|  | Zadavatel: | [11 empty] | IČ: |  | 00066001 | [14 empty] | 0,01
|  |  | Krajská správa a údržba silnic Středočeského kraje | [10 empty] | DIČ: |  | CZ 00066001 | [14 empty] | 0,01
0,01
|  | Uchazeč: | [11 empty] | IČ: |  | Vyplň údaj | [14 empty] | 0,01
|  |  | Vyplň údaj | [10 empty] | DIČ: |  | Vyplň údaj | [14 empty] | 0,01
False
|  | Projektant: | [11 empty] | IČ: |  | 45271895 | [14 empty] | False
|  |  | METROPROJEKT Praha a.s. | [10 empty] | DIČ: |  | CZ 45271895 | [14 empty] | True
0,01
|  | Zpracovatel: | [11 empty] | IČ: | [16 empty] | 0,01
[14 empty] | DIČ: | [16 empty] | False
Poznámka:
Soupis prací je sestaven s využitím Cenové soustavy ÚRS. Položky, které pochází z této cenové soustavy, jsou ve sloupci 'Cenová soustava' označeny popisem 'CS ÚRS' a úrovní příslušného kalendářního pololetí. Veškeré další informace vymezující popis a podmínky použití těchto položek z Cenové soustavy, které nejsou uvedeny přímo v soupisu prací, jsou neomezeně dálkově k dispozici na www.cs-urs.cz, sekce Cenové a technické podmínky.
|  | Cena bez DPH | [11 empty] | 0
[8 empty] | Sazba daně |  | Základ daně |  |  |  | Výše daně
|  | DPH |  | základní |  |  |  | 21% |  | 0 |  |  |  | 0
|  |  |  | snížená |  |  |  | 15% |  | 0 |  |  |  | 0
|  |  |  | zákl. přenesená |  |  |  | 21% |  | 0 |  |  |  | 0
|  |  |  | sníž. přenesená |  |  |  | 15% |  | 0 |  |  |  | 0
|  |  |  | nulová |  |  |  | 0% |  | 0 |  |  |  | 0
|  | Cena s DPH | [6 empty] | v |  | CZK |  |  | 0
REKAPITULACE OBJEKTŮ STAVBY A SOUPISŮ PRACÍ
| Kód: | [6 empty] | 7484-2-Z3
| Stavba: | [6 empty] | 3 soupis prací (III/11628 Voznice, PD) - ZMĚNA 3
| Místo: | [6 empty] | Voznice |  |  |  |  | Datum: |  | 9. 5. 2023
| Zadavatel: | [6 empty] | Krajská správa a údržba silnic Středočeského kraje |  |  |  |  | Projektant: |  | METROPROJEKT Praha a.s. |  |  | Informatívní údaje z listů zakázek
| Uchazeč: | [11 empty] | Zpracovatel:
| Kód |  |  |  | Popis | [6 empty] | Cena bez DPH [CZK] |  |  |  | Cena s DPH [CZK] | Typ | z toho Ostat. náklady [CZK] | DPH [CZK] | Normohodiny [h] | DPH základní [CZK] | DPH snížená [CZK] | DPH základní přenesená [CZK] | DPH snížená přenesená [CZK] | Základna DPH základní | Základna DPH snížená | Základna DPH zákl. přenesená | Základna DPH sníž. přenesená | Základna DPH nulová
| Náklady stavby celkem | [10 empty] | 0 |  |  |  | 0 |  | 0 | 0 | 0 | 0 | 0 | 0 | 0 | 0 | 0 | 0 | 0 | 0 |  | D | 0 | ###NOIMPORT### | IMPORT | {be0718c6-6940-4fc9-bf2c-3710e0b94a3c} | {00000000-0000-0000-0000-000000000000} | 822 23 73
/ |  | SO 102 |  |  |  | Komunikace III/11628 | [5 empty] | 0 |  |  |  | 0 | STA | 0 | 0 | 0 | 0 | 0 | 0 | 0 | 0 | 0 | 0 | 0 | 0 |  |  | 1 |  | IMPORT | {384f7002-4686-432b-832c-e7a99e938c4a} | {be0718c6-6940-4fc9-bf2c-3710e0b94a3c} | 822 23 73 | 2
/ |  | SO 104 |  |  |  | Propustky na III/11628 | [5 empty] | 0 |  |  |  | 0 | STA | 0 | 0 | 0 | 0 | 0 | 0 | 0 | 0 | 0 | 0 | 0 | 0 |  |  | 1 |  | IMPORT | {f1f9204a-64c8-428e-8bc1-2f0034c527a9} | {be0718c6-6940-4fc9-bf2c-3710e0b94a3c} | 822 23 73 | 2
/ |  | SO 106 |  |  |  | Dopravní značení na III/11628 | [5 empty] | 0 |  |  |  | 0 | STA | 0 | 0 | 0 | 0 | 0 | 0 | 0 | 0 | 0 | 0 | 0 | 0 |  |  | 1 |  | IMPORT | {7b37e1f6-0fa9-4245-911c-291efc9609b3} | {be0718c6-6940-4fc9-bf2c-3710e0b94a3c} | 822 23 73 | 2
/ |  | SO 202 |  |  |  | Most na III/11628 | [5 empty] | 0 |  |  |  | 0 | STA | 0 | 0 | 0 | 0 | 0 | 0 | 0 | 0 | 0 | 0 | 0 | 0 |  |  | 1 |  | IMPORT | {390ed2d6-2648-4f63-8eb5-16ebd3ffe790} | {be0718c6-6940-4fc9-bf2c-3710e0b94a3c} | 822 23 73 | 2
/ |  | E.2-DIO |  |  |  | Dopravně inženýrská opatření pro III/116 | [5 empty] | 0 |  |  |  | 0 | STA | 0 | 0 | 0 | 0 | 0 | 0 | 0 | 0 | 0 | 0 | 0 | 0 |  |  | 1 |  | IMPORT | {bfa28ccf-8948-488b-8ce9-524987c60227} | {be0718c6-6940-4fc9-bf2c-3710e0b94a3c} | 822 23 73 | 2
/ |  | VON |  |  |  | Vedlejší a ostatní náklady | [5 empty] | 0 |  |  |  | 0 | VON | 0 | 0 | 0 | 0 | 0 | 0 | 0 | 0 | 0 | 0 | 0 | 0 |  |  | 1 |  | IMPORT | {97edad38-4f78-452e-aafa-e566528843c9} | {be0718c6-6940-4fc9-bf2c-3710e0b94a3c} | 822 23 73 | 2

## SO 102 - Komunikace III-1...
[18 empty] | {384f7002-4686-432b-832c-e7a99e938c4a} | [5 empty] | III_voz_kpl | kompletní výměna souvrství vozovky | m2 | 455 | 2
[18 empty] | 2 | [5 empty] | III_zatravneni | plocha zatravnění | m2 | 16985,8 | 2
| KRYCÍ LIST SOUPISU PRACÍ | [7 empty] | v --- níže se nacházejí doplnkové a pomocné údaje k sestavám --- v | [8 empty] | False | [5 empty] | odkopavky | odkopávky kompletní (pro krajnice, příkopy, sanace, atd.) | m3 | 14015,9 | 2
[24 empty] | presun_ZAS | přesun vyfrézované asfaltové směsi v rámci stavby | t | 8557,056 | 2
| Stavba: | [22 empty] | skladka_sypke | odvoz sypké suti na skládku | t | 17919,52 | 2
|  | 3 soupis prací (III/11628 Voznice, PD) - ZMĚNA 3 | [21 empty] | SO_104 | kompletní výměna vozovky při provádění propustků | m2 | 265,8 | 2
| Objekt: | [22 empty] | ZAS | znovuzískaná asfaltová směs použitá na stavbě | t | -6323,712 | 2
SO 102 - Komunikace III/11628
| KSO: |  | 822 23 73 |  |  | CC-CZ:
| Místo: |  | Voznice |  |  | Datum: | 9. 5. 2023
| Zadavatel: |  |  |  |  | IČ: | 00066001
|  | Krajská správa a údržba silnic Středočeského kraje |  |  |  | DIČ: | CZ 00066001
| Uchazeč: |  |  |  |  | IČ: | Vyplň údaj
|  | Vyplň údaj |  |  |  | DIČ: | Vyplň údaj
| Projektant: |  |  |  |  | IČ: | 45271895
|  | METROPROJEKT Praha a.s. |  |  |  | DIČ: | CZ 45271895
| Zpracovatel: |  |  |  |  | IČ:
DIČ:
Poznámka:
Soupis prací je sestaven s využitím Cenové soustavy ÚRS. Položky, které pochází z této cenové soustavy, jsou ve sloupci 'Cenová soustava' označeny popisem 'CS ÚRS' a úrovní příslušného kalendářního pololetí. Veškeré další informace vymezující popis a podmínky použití těchto položek z Cenové soustavy, které nejsou uvedeny přímo v soupisu prací, jsou neomezeně dálkově k dispozici na www.cs-urs.cz, sekce Cenové a technické podmínky.
| Cena bez DPH | [5 empty] | 0
|  |  | Základ daně |  |  | Sazba daně | Výše daně
| DPH | základní | 0 |  |  | 21% | 0
|  | snížená | 0 |  |  | 15% | 0
|  | zákl. přenesená | 0 |  |  | 21% | 0
|  | sníž. přenesená | 0 |  |  | 15% | 0
|  | nulová | 0 |  |  | 0% | 0
| Cena s DPH |  |  | v | CZK |  | 0
REKAPITULACE ČLENĚNÍ SOUPISU PRACÍ
Stavba:
3 soupis prací (III/11628 Voznice, PD) - ZMĚNA 3
Objekt:
SO 102 - Komunikace III/11628
Místo: |  |  | Voznice |  |  | Datum: | 9. 5. 2023
Zadavatel: |  |  | Krajská správa a údržba silnic Středočeského kraje |  |  | Projektant: | METROPROJEKT Praha a.s.
Uchazeč: |  |  | Vyplň údaj |  |  | Zpracovatel:
Kód dílu - Popis | [6 empty] | Cena celkem [CZK]
Náklady stavby celkem | [6 empty] | 0 | [11 empty] | -1
| HSV - Práce a dodávky HSV | [5 empty] | 0
| 1 - Zemní práce | [5 empty] | 0
| 2 - Zakládání | [5 empty] | 0
| 5 - Komunikace pozemní | [5 empty] | 0
| 8 - Trubní vedení | [5 empty] | 0
| 9 - Ostatní konstrukce a práce, bourání | [5 empty] | 0
| 997 - Přesun sutě | [5 empty] | 0
| 998 - Přesun hmot | [5 empty] | 0
SOUPIS PRACÍ
Stavba:
3 soupis prací (III/11628 Voznice, PD) - ZMĚNA 3
Objekt:
SO 102 - Komunikace III/11628
Místo: |  |  | Voznice |  |  | Datum: | 9. 5. 2023
Zadavatel: |  |  | Krajská správa a údržba silnic Středočeského kraje |  |  | Projektant: | METROPROJEKT Praha a.s.
Uchazeč: |  |  | Vyplň údaj |  |  | Zpracovatel:
PČ | Typ | Kód | Popis | MJ | Množství | J.cena [CZK] | Cena celkem [CZK] | Cenová soustava |  | DPH | J. Nh [h] | Nh celkem [h] | J. hmotnost [t] | Hmotnost celkem [t] | J. suť [t] | Suť Celkem [t]
Náklady soupisu celkem | [6 empty] | 0 |  |  |  |  | 0 |  | 20115.6967 |  | 26595.0232 |  | D | -1 | [15 empty] | 0
| D | HSV | Práce a dodávky HSV |  |  |  | 0 |  |  |  |  | 0 |  | 20115.6967 |  | 26595.0232 | 1 | D | 0 |  |  |  | ROZPOCET | [11 empty] | 0
| D | 1 | Zemní práce |  |  |  | 0 |  |  |  |  | 0 |  | 4594.8055 |  | 22397.0992 | 1 | D | 1 |  |  |  | ROZPOCET | [11 empty] | 0
101 | K | 113107221 | Odstranění podkladů nebo krytů strojně plochy jednotlivě přes 200 m2 s přemístěním hmot na skládku na vzdálenost do 20 m nebo s naložením na dopravní prostředek z kameniva hrubého drceného, o tl. vrstvy do 100 mm | m2 | 19236 |  | 0 | CS ÚRS 2020 01 |  | základní |  | 0 | 0 | 0 | 0.17 | 3270.12 | 4 | K | 2 |  |  |  | ROZPOCET | [5 empty] | 0 | 0 | 0 | 0 | 0 | 1 | 0 | 4 | -10022686
| VV |  | "úsek 1b - sanace krajů (kraje š. 1,0 včetně plochy pod krajnicí):" 2*1790,0*2,1 |  | 7518 | [12 empty] | VV | 2 | 2 | True | 0 | ROZPOCET
| VV |  | "úsek 2 - sanace krajů (kraje š. 1,0 včetně plochy pod krajnicí):" 2*1650,0*2,1 |  | 6930 | [12 empty] | VV | 2 | 2 | True | 0 | ROZPOCET
| VV |  | "úsek 3 - sanace krajů (kraje š. 1,0 včetně plochy pod krajnicí):" 2*1140,0*2,1 |  | 4788 | [12 empty] | VV | 2 | 2 | True | 0 | ROZPOCET
| VV |  | Součet |  | 19236 | [12 empty] | VV | 2 | 4 | True | 1 | ROZPOCET
102 | K | 113107222 | Odstranění podkladů nebo krytů strojně plochy jednotlivě přes 200 m2 s přemístěním hmot na skládku na vzdálenost do 20 m nebo s naložením na dopravní prostředek z kameniva hrubého drceného, o tl. vrstvy přes 100 do 200 mm | m2 | 9160 |  | 0 | CS ÚRS 2020 01 |  | základní |  | 0 | 0 | 0 | 0.29 | 2656.4 | 4 | K | 2 |  |  |  | ROZPOCET | [5 empty] | 0 | 0 | 0 | 0 | 0 | 1 | 0 | 4 | -246605865
| VV |  | "úsek 1b - sanace krajů, tl. 150 mm (kraje š. 1,0):" 2*1790,0*1,0 |  | 3580 | [12 empty] | VV | 2 | 2 | True | 0 | ROZPOCET
| VV |  | "úsek 2 - sanace krajů, tl. 150 mm (kraje š. 1,0):" 2*1650,0*1,0 |  | 3300 | [12 empty] | VV | 2 | 2 | True | 0 | ROZPOCET
| VV |  | "úsek 3 - sanace krajů, tl. 150 mm (kraje š. 1,0):" 2*1140,0*1,0 |  | 2280 | [12 empty] | VV | 2 | 2 | True | 0 | ROZPOCET
| VV |  | Součet |  | 9160 | [12 empty] | VV | 2 | 4 | True | 1 | ROZPOCET
1 | K | 113107224 | Odstranění podkladů nebo krytů strojně plochy jednotlivě přes 200 m2 s přemístěním hmot na skládku na vzdálenost do 20 m nebo s naložením na dopravní prostředek z kameniva hrubého drceného, o tl. vrstvy přes 300 do 400 mm | m2 | 720.8 |  | 0 | CS ÚRS 2020 01 |  | základní |  | 0 | 0 | 0 | 0.8 | 576.64 | 4 | K | 2 |  |  |  | ROZPOCET | [5 empty] | 0 | 0 | 0 | 0 | 0 | 1 | 0 | 4 | -2109739991
| VV |  | III_voz_kpl |  | 455 | [12 empty] | VV | 2 | 2 | True | 0 | ROZPOCET
| VV |  | SO_104 |  | 265.8 | [12 empty] | VV | 2 | 2 | True | 0 | ROZPOCET
| VV |  | Součet |  | 720.8 | [12 empty] | VV | 2 | 4 | True | 1 | ROZPOCET
2 | K | 113154324 | Frézování živičného podkladu nebo krytu s naložením na dopravní prostředek plochy přes 1 000 do 10 000 m2 bez překážek v trase pruhu šířky do 1 m, tloušťky vrstvy 100 mm | m2 | 2280 |  | 0 | CS ÚRS 2020 01 |  | základní |  | 0 | 9e-05 | 0.2052 | 0.256 | 583.68 | 4 | K | 2 |  |  |  | ROZPOCET | [5 empty] | 0 | 0 | 0 | 0 | 0 | 1 | 0 | 4 | 1657356887
| VV |  | "odměřeno elektronicky ze situace (př.č. 002-006), frézování krajů, šířka 1,0 m, 2 kraje" | [14 empty] | VV | 2 | 1 | True | 0 | ROZPOCET
| VV |  | "úsek 3" 2*1,0*1140 |  | 2280 | [12 empty] | VV | 2 | 2 | True | 1 | ROZPOCET
3 | K | 113154325 | Frézování živičného podkladu nebo krytu s naložením na dopravní prostředek plochy přes 1 000 do 10 000 m2 bez překážek v trase pruhu šířky do 1 m, tloušťky vrstvy 200 mm | m2 | 6880 |  | 0 | CS ÚRS 2020 01 |  | základní |  | 0 | 0.00017 | 1.1696 | 0.384 | 2641.92 | 4 | K | 2 |  |  |  | ROZPOCET | [5 empty] | 0 | 0 | 0 | 0 | 0 | 1 | 0 | 4 | 97596482
| VV |  | "odměřeno elektronicky ze situace (př.č. 002-006), frézování krajů, šířka 1,0 m, 2 kraje" | [14 empty] | VV | 2 | 1 | True | 0 | ROZPOCET
| VV |  | "úsek 1.b: tl. 150 mm" 2*1,0*(2250-460) |  | 3580 | [12 empty] | VV | 2 | 2 | True | 0 | ROZPOCET
| VV |  | "úsek 2: tl. 150 mm" 2*1,0*(3900-2250) |  | 3300 | [12 empty] | VV | 2 | 2 | True | 0 | ROZPOCET
| VV |  | Součet |  | 6880 | [12 empty] | VV | 2 | 4 | True | 1 | ROZPOCET
4 | K | 113154235 | Frézování živičného podkladu nebo krytu s naložením na dopravní prostředek plochy přes 500 do 1 000 m2 bez překážek v trase pruhu šířky přes 1 m do 2 m, tloušťky vrstvy 200 mm | m2 | 720.8 |  | 0 | CS ÚRS 2020 01 |  | základní |  | 0 | 0.00024 | 0.17299 | 0.384 | 276.7872 | 4 | K | 2 |  |  |  | ROZPOCET | [5 empty] | 0 | 0 | 0 | 0 | 0 | 1 | 0 | 4 | -1644827186
| VV |  | "frézování kompletní vrstvy (obrusné, ložné, podkladní), tl. 150 mm" | [14 empty] | VV | 2 | 1 | True | 0 | ROZPOCET
| VV | III_voz_kpl | "odměřeno elektronicky ze situace (př.č. 002-006): kompletní souvrství - úsek 4" 455,0 |  | 455 | [12 empty] | VV | 2 | 2 | True | 0 | ROZPOCET
| VV | SO_104 | "odměřeno elektronicky ze situace SO 104: vozovky pro provedení propustků" 265,80 |  | 265.8 | [12 empty] | VV | 2 | 2 | True | 0 | ROZPOCET
| VV |  | Součet |  | 720.8 | [12 empty] | VV | 2 | 4 | True | 1 | ROZPOCET
5 | K | 113154434 | Frézování živičného podkladu nebo krytu s naložením na dopravní prostředek plochy přes 10 000 m2 bez překážek v trase pruhu šířky do 2 m, tloušťky vrstvy 100 mm | m2 | 25679 |  | 0 | CS ÚRS 2020 01 |  | základní |  | 0 | 0.00013 | 3.3383 | 0.256 | 6573.824 | 4 | K | 2 |  |  |  | ROZPOCET | [5 empty] | 0 | 0 | 0 | 0 | 0 | 1 | 0 | 4 | -843940554
| VV |  | "odměřeno elektronicky ze situace (př.č. 002-006), frézování obrusné a ložné vrstvy, tl. 100 mm" | [14 empty] | VV | 2 | 1 | True | 0 | ROZPOCET
| VV |  | "úsek 1.b" 10149,0 |  | 10149 | [12 empty] | VV | 2 | 2 | True | 0 | ROZPOCET
| VV |  | "úsek 5" 15530,0 |  | 15530 | [12 empty] | VV | 2 | 2 | True | 0 | ROZPOCET
| VV |  | Součet |  | 25679 | [12 empty] | VV | 2 | 4 | True | 1 | ROZPOCET
6 | K | 113154433 | Frézování živičného podkladu nebo krytu s naložením na dopravní prostředek plochy přes 10 000 m2 bez překážek v trase pruhu šířky do 2 m, tloušťky vrstvy 50 mm | m2 | 13739 |  | 0 | CS ÚRS 2020 01 |  | základní |  | 0 | 7e-05 | 0.96173 | 0.128 | 1758.592 | 4 | K | 2 |  |  |  | ROZPOCET | [5 empty] | 0 | 0 | 0 | 0 | 0 | 1 | 0 | 4 | -674380893
| VV |  | "odměřeno elektronicky ze situace (př.č. 002-006), frézování obrusné vrstvy, tl. 50 mm" | [14 empty] | VV | 2 | 1 | True | 0 | ROZPOCET
| VV |  | "úsek 2" 9080,0 |  | 9080 | [12 empty] | VV | 2 | 2 | True | 0 | ROZPOCET
| VV |  | "odměřeno elektronicky ze situace (př.č. 002-006), frézování podkladní vrstvy, tl. 50 mm" | [14 empty] | VV | 2 | 1 | True | 0 | ROZPOCET
| VV |  | "úsek 5: 30% pro opravu trhlin" 15530*0,30 |  | 4659 | [12 empty] | VV | 2 | 2 | True | 0 | ROZPOCET
| VV |  | Součet |  | 13739 | [12 empty] | VV | 2 | 4 | True | 1 | ROZPOCET
7 | K | 113154464 | Frézování živičného podkladu nebo krytu s naložením na dopravní prostředek plochy přes 10 000 m2 s překážkami v trase pruhu šířky do 2 m, tloušťky vrstvy 100 mm | m2 | 15856 |  | 0 | CS ÚRS 2020 01 |  | základní |  | 0 | 0.00016 | 2.537 | 0.256 | 4059.136 | 4 | K | 2 |  |  |  | ROZPOCET | [5 empty] | 0 | 0 | 0 | 0 | 0 | 1 | 0 | 4 | -661045560
| VV |  | "odměřeno elektronicky ze situace (př.č. 002-006), frézování obrusné vrstvy, tl. 100 mm, v obci" | [14 empty] | VV | 2 | 1 | True | 0 | ROZPOCET
| VV |  | "úsek 1.a" 3006,0 |  | 3006 | [12 empty] | VV | 2 | 2 | True | 0 | ROZPOCET
| VV |  | "úsek 3" 12395,0 |  | 12395 | [12 empty] | VV | 2 | 2 | True | 0 | ROZPOCET
| VV |  | "úsek 4" 455,0 |  | 455 | [12 empty] | VV | 2 | 2 | True | 0 | ROZPOCET
| VV |  | Součet |  | 15856 | [12 empty] | VV | 2 | 4 | True | 1 | ROZPOCET
8 | K | 122151107 | Odkopávky a prokopávky nezapažené strojně v hornině třídy těžitelnosti I skupiny 1 a 2 přes 5 000 m3 | m3 | 14015.9 |  | 0 | CS ÚRS 2020 01 |  | základní |  | 0 | 0 | 0 | 0 | 0 | 4 | K | 2 |  |  |  | ROZPOCET | [5 empty] | 0 | 0 | 0 | 0 | 0 | 1 | 0 | 4 | 503289701
| VV |  | "výkop v místě krajnice" | [14 empty] | VV | 2 | 1 | True | 0 | ROZPOCET
| VV |  | "úsek 1.b" 1790,0*2*0,65 |  | 2327 | [12 empty] | VV | 2 | 2 | True | 0 | ROZPOCET
| VV |  | "úsek 2" 1650,0*2*0,65 |  | 2145 | [12 empty] | VV | 2 | 2 | True | 0 | ROZPOCET
| VV |  | "úsek 3" 1140,0*2*0,65 |  | 1482 | [12 empty] | VV | 2 | 2 | True | 0 | ROZPOCET
| VV |  | Mezisoučet |  | 5954 | [12 empty] | VV | 2 | 3 | True | 0 | ROZPOCET
| VV |  | "výkopy - úsek 4" 50,0+90,0 |  | 140 | [12 empty] | VV | 2 | 2 | True | 0 | ROZPOCET
| VV |  | Mezisoučet |  | 140 | [12 empty] | VV | 2 | 3 | True | 0 | ROZPOCET
| VV |  | "výkopy pro sanace krajů tl. 400 mm" | [14 empty] | VV | 2 | 1 | True | 0 | ROZPOCET
| VV |  | "úsek 1b:" 2*1790*2,1*0,4 |  | 3007.2 | [12 empty] | VV | 2 | 2 | True | 0 | ROZPOCET
| VV |  | "úsek 2:" 2*1650*2,1*0,4 |  | 2772 | [12 empty] | VV | 2 | 2 | True | 0 | ROZPOCET
| VV |  | "úsek 3:" 2*1140*2,1*0,4 |  | 1915.2 | [12 empty] | VV | 2 | 2 | True | 0 | ROZPOCET
| VV |  | "výkop pro sanaci pláně tl. 500 mm" | [14 empty] | VV | 2 | 1 | True | 0 | ROZPOCET
| VV |  | "úsek 4:" 455,0*0,5 |  | 227.5 | [12 empty] | VV | 2 | 2 | True | 0 | ROZPOCET
| VV |  | Mezisoučet |  | 7921.9 | [12 empty] | VV | 2 | 3 | True | 0 | ROZPOCET
| VV | odkopavky | Součet |  | 14015.9 | [12 empty] | VV | 2 | 4 | True | 1 | ROZPOCET
9 | K | 132151104 | Hloubení nezapažených rýh šířky do 800 mm strojně s urovnáním dna do předepsaného profilu a spádu v hornině třídy těžitelnosti I skupiny 1 a 2 přes 100 m3 | m3 | 347.5 |  | 0 | CS ÚRS 2020 01 |  | základní |  | 0 | 0 | 0 | 0 | 0 | 4 | K | 2 |  |  |  | ROZPOCET | [5 empty] | 0 | 0 | 0 | 0 | 0 | 1 | 0 | 4 | 484629762
| VV |  | "prohloubení příkopů" | [14 empty] | VV | 2 | 1 | True | 0 | ROZPOCET
| VV |  | "úsek 2" 3,5*99,0 |  | 346.5 | [12 empty] | VV | 2 | 2 | True | 0 | ROZPOCET
| VV |  | "základ skluzu" 1,0 |  | 1 | [12 empty] | VV | 2 | 2 | True | 0 | ROZPOCET
| VV |  | Součet |  | 347.5 | [12 empty] | VV | 2 | 4 | True | 1 | ROZPOCET
10 | K | 162751117 | Vodorovné přemístění výkopku nebo sypaniny po suchu na obvyklém dopravním prostředku, bez naložení výkopku, avšak se složením bez rozhrnutí z horniny třídy těžitelnosti I skupiny 1 až 3 na vzdálenost přes 9 000 do 10 000 m | m3 | 14363.4 |  | 0 | CS ÚRS 2020 01 |  | základní |  | 0 | 0 | 0 | 0 | 0 | 4 | K | 2 |  |  |  | ROZPOCET | [5 empty] | 0 | 0 | 0 | 0 | 0 | 1 | 0 | 4 | -368742278
| VV |  | odkopavky |  | 14015.9 | [12 empty] | VV | 2 | 2 | True | 0 | ROZPOCET
| VV |  | "hloubení rýh" 347,5 |  | 347.5 | [12 empty] | VV | 2 | 2 | True | 0 | ROZPOCET
| VV |  | Součet |  | 14363.4 | [12 empty] | VV | 2 | 4 | True | 1 | ROZPOCET
11 | K | 162751119 | Vodorovné přemístění výkopku nebo sypaniny po suchu na obvyklém dopravním prostředku, bez naložení výkopku, avšak se složením bez rozhrnutí z horniny třídy těžitelnosti I skupiny 1 až 3 na vzdálenost Příplatek k ceně za každých dalších i započatých 1 000 m | m3 | 215451 |  | 0 | CS ÚRS 2020 01 |  | základní |  | 0 | 0 | 0 | 0 | 0 | 4 | K | 2 |  |  |  | ROZPOCET | [5 empty] | 0 | 0 | 0 | 0 | 0 | 1 | 0 | 4 | 1656560171
| VV |  | 14363,4*15 'Přepočtené koeficientem množství |  | 215451 | [12 empty] | VV | 2 | 2 | False | 1 | ROZPOCET
12 | K | 171201231 | Poplatek za uložení stavebního odpadu na recyklační skládce (skládkovné) zeminy a kamení zatříděného do Katalogu odpadů pod kódem 17 05 04 | t | 25854.12 |  | 0 | CS ÚRS 2020 01 |  | základní |  | 0 | 0 | 0 | 0 | 0 | 4 | K | 2 |  |  |  | ROZPOCET | [5 empty] | 0 | 0 | 0 | 0 | 0 | 1 | 0 | 4 | -1376198422
| VV |  | odkopavky |  | 14015.9 | [12 empty] | VV | 2 | 2 | True | 0 | ROZPOCET
| VV |  | "hloubení rýh" 347,5 |  | 347.5 | [12 empty] | VV | 2 | 2 | True | 0 | ROZPOCET
| VV |  | Součet |  | 14363.4 | [12 empty] | VV | 2 | 4 | True | 1 | ROZPOCET
| VV |  | 14363,4*1,8 'Přepočtené koeficientem množství |  | 25854.12 | [12 empty] | VV | 2 | 2 | False | 1 | ROZPOCET
13 | K | 181451121 | Založení trávníku na půdě předem připravené plochy přes 1000 m2 výsevem včetně utažení lučního v rovině nebo na svahu do 1:5 | m2 | 16985.8 |  | 0 | CS ÚRS 2020 01 |  | základní |  | 0 | 0 | 0 | 0 | 0 | 4 | K | 2 |  |  |  | ROZPOCET | [5 empty] | 0 | 0 | 0 | 0 | 0 | 1 | 0 | 4 | 1604104843
| VV |  | "odměřeno elektronicky ze situace (př.č. 002-006)" | [14 empty] | VV | 2 | 1 | True | 0 | ROZPOCET
| VV |  | "úsek 1.b" 2*1,3*1790,0 |  | 4654 | [12 empty] | VV | 2 | 2 | True | 0 | ROZPOCET
| VV |  | "úsek 2" 2*1,3*1650,0 |  | 4290 | [12 empty] | VV | 2 | 2 | True | 0 | ROZPOCET
| VV |  | "úsek 3" 2*1,3*1140,0 |  | 2964 | [12 empty] | VV | 2 | 2 | True | 0 | ROZPOCET
| VV |  | "úsek 4" 2*1,3*80,0 |  | 208 | [12 empty] | VV | 2 | 2 | True | 0 | ROZPOCET
| VV |  | "úsek 5" 2*1,3*1873 |  | 4869.8 | [12 empty] | VV | 2 | 2 | True | 0 | ROZPOCET
| VV | III_zatravneni | Součet |  | 16985.8 | [12 empty] | VV | 2 | 4 | True | 1 | ROZPOCET
14 | M | 00572472 | osivo směs travní krajinná-rovinná | kg | 254.787 |  | 0 | CS ÚRS 2020 01 |  | základní |  | 0 | 0.001 | 0.25479 | 0 | 0 | 8 | M | 2 |  |  |  | ROZPOCET | [5 empty] | 0 | 0 | 0 | 0 | 0 | 1 | 0 | 4 | -500656719
| VV |  | 16985,8*0,015 'Přepočtené koeficientem množství |  | 254.787 | [12 empty] | VV | 2 | 2 | False | 1 | ROZPOCET
15 | K | 181951111 | Úprava pláně vyrovnáním výškových rozdílů strojně v hornině třídy těžitelnosti I, skupiny 1 až 3 bez zhutnění | m2 | 16985.8 |  | 0 | CS ÚRS 2020 01 |  | základní |  | 0 | 0 | 0 | 0 | 0 | 4 | K | 2 |  |  |  | ROZPOCET | [5 empty] | 0 | 0 | 0 | 0 | 0 | 1 | 0 | 4 | -1883312744
| VV |  | III_zatravneni |  | 16985.8 | [12 empty] | VV | 2 | 2 | True | 1 | ROZPOCET
16 | K | 181951112 | Úprava pláně vyrovnáním výškových rozdílů strojně v hornině třídy těžitelnosti I, skupiny 1 až 3 se zhutněním | m2 | 19956.8 |  | 0 | CS ÚRS 2020 01 |  | základní |  | 0 | 0 | 0 | 0 | 0 | 4 | K | 2 |  |  |  | ROZPOCET | [5 empty] | 0 | 0 | 0 | 0 | 0 | 1 | 0 | 4 | -1864555661
| VV |  | "úsek 1b:" 2*1790*2,1 |  | 7518 | [12 empty] | VV | 2 | 2 | True | 0 | ROZPOCET
| VV |  | "úsek 2:" 2*1650*2,1 |  | 6930 | [12 empty] | VV | 2 | 2 | True | 0 | ROZPOCET
| VV |  | "úsek 3:" 2*1140*2,1 |  | 4788 | [12 empty] | VV | 2 | 2 | True | 0 | ROZPOCET
| VV |  | III_voz_kpl |  | 455 | [12 empty] | VV | 2 | 2 | True | 0 | ROZPOCET
| VV |  | SO_104 |  | 265.8 | [12 empty] | VV | 2 | 2 | True | 0 | ROZPOCET
| VV |  | Součet |  | 19956.8 | [12 empty] | VV | 2 | 4 | True | 1 | ROZPOCET
17 | K | 182351133 | Rozprostření a urovnání ornice ve svahu sklonu přes 1:5 strojně při souvislé ploše přes 500 m2, tl. vrstvy do 200 mm | m2 | 16985.8 |  | 0 | CS ÚRS 2020 01 |  | základní |  | 0 | 0 | 0 | 0 | 0 | 4 | K | 2 |  |  |  | ROZPOCET | [5 empty] | 0 | 0 | 0 | 0 | 0 | 1 | 0 | 4 | 875403735
| VV |  | III_zatravneni |  | 16985.8 | [12 empty] | VV | 2 | 2 | True | 1 | ROZPOCET
18 | M | 10364101 | zemina pro terénní úpravy - ornice | t | 4586.166 |  | 0 | CS ÚRS 2020 01 |  | základní |  | 0 | 1 | 4586.166 | 0 | 0 | 8 | M | 2 |  |  |  | ROZPOCET | [5 empty] | 0 | 0 | 0 | 0 | 0 | 1 | 0 | 4 | -1426039756
| VV |  | 16985,8*0,27 'Přepočtené koeficientem množství |  | 4586.166 | [12 empty] | VV | 2 | 2 | False | 1 | ROZPOCET
19 | K | 183403161 | Obdělání půdy válením v rovině nebo na svahu do 1:5 | m2 | 16985.8 |  | 0 | CS ÚRS 2020 01 |  | základní |  | 0 | 0 | 0 | 0 | 0 | 4 | K | 2 |  |  |  | ROZPOCET | [5 empty] | 0 | 0 | 0 | 0 | 0 | 1 | 0 | 4 | 1950168495
| VV |  | III_zatravneni |  | 16985.8 | [12 empty] | VV | 2 | 2 | True | 1 | ROZPOCET
20 | K | 184802111 | Chemické odplevelení půdy před založením kultury, trávníku nebo zpevněných ploch o výměře jednotlivě přes 20 m2 v rovině nebo na svahu do 1:5 postřikem na široko | m2 | 16985.8 |  | 0 | CS ÚRS 2020 01 |  | základní |  | 0 | 0 | 0 | 0 | 0 | 4 | K | 2 |  |  |  | ROZPOCET | [5 empty] | 0 | 0 | 0 | 0 | 0 | 1 | 0 | 4 | -425341890
| VV |  | III_zatravneni |  | 16985.8 | [12 empty] | VV | 2 | 2 | True | 1 | ROZPOCET
| D | 2 | Zakládání |  |  |  | 0 |  |  |  |  | 0 |  | 33.1804 |  | 0 | 1 | D | 1 |  |  |  | ROZPOCET | [11 empty] | 0
21 | K | 211971121 | Zřízení opláštění výplně z geotextilie odvodňovacích žeber nebo trativodů v rýze nebo zářezu se stěnami svislými nebo šikmými o sklonu přes 1:2 při rozvinuté šířce opláštění do 2,5 m | m2 | 198 |  | 0 | CS ÚRS 2020 01 |  | základní |  | 0 | 0.00031 | 0.06138 | 0 | 0 | 4 | K | 2 |  |  |  | ROZPOCET | [5 empty] | 0 | 0 | 0 | 0 | 0 | 1 | 0 | 4 | -374209286
| VV |  | 99*5*0,4 |  | 198 | [12 empty] | VV | 2 | 2 | True | 1 | ROZPOCET
22 | M | 69311006 | geotextilie tkaná separační, filtrační, výztužná PP pevnost v tahu 15kN/m | m2 | 201.96 |  | 0 | CS ÚRS 2020 01 |  | základní |  | 0 | 0.0001 | 0.020196 | 0 | 0 | 8 | M | 2 |  |  |  | ROZPOCET | [5 empty] | 0 | 0 | 0 | 0 | 0 | 1 | 0 | 4 | -1940064388
| VV |  | 198*1,02 'Přepočtené koeficientem množství |  | 201.96 | [12 empty] | VV | 2 | 2 | False | 1 | ROZPOCET
23 | K | 212752103 | Trativody z drenážních trubek pro liniové stavby a komunikace se zřízením štěrkového lože pod trubky a s jejich obsypem v otevřeném výkopu trubka korugovaná sendvičová PE-HD SN 4 celoperforovaná 360° DN 200 | m | 99 |  | 0 | CS ÚRS 2020 01 |  | základní |  | 0 | 0.3153 | 31.2147 | 0 | 0 | 4 | K | 2 |  |  |  | ROZPOCET | [5 empty] | 0 | 0 | 0 | 0 | 0 | 1 | 0 | 4 | -2022499702
| VV |  | "úsek 2" 99,0 |  | 99 | [12 empty] | VV | 2 | 2 | True | 1 | ROZPOCET
24 | K | 274313711 | Základy z betonu prostého pasy betonu kamenem neprokládaného tř. C 20/25 | m3 | 0.768 |  | 0 | CS ÚRS 2020 01 |  | základní |  | 0 | 2.4533 | 1.8841 | 0 | 0 | 4 | K | 2 |  |  |  | ROZPOCET | [5 empty] | 0 | 0 | 0 | 0 | 0 | 1 | 0 | 4 | -1412709188
| VV |  | "základové prahy, dle příčného řezu" 2*1,60*0,60*0,40 |  | 0.768 | [12 empty] | VV | 2 | 2 | True | 1 | ROZPOCET
| D | 5 | Komunikace pozemní |  |  |  | 0 |  |  |  |  | 0 |  | 15388.1344 |  | 0 | 1 | D | 1 |  |  |  | ROZPOCET | [11 empty] | 0
103 | K | 564761111 | Podklad nebo kryt z kameniva hrubého drceného vel. 32-63 mm s rozprostřením a zhutněním, po zhutnění tl. 200 mm | m2 | 38472 |  | 0 | CS ÚRS 2020 01 |  | základní |  | 0 | 0 | 0 | 0 | 0 | 4 | K | 2 |  |  |  | ROZPOCET | [5 empty] | 0 | 0 | 0 | 0 | 0 | 1 | 0 | 4 | -528553405
| VV |  | "sanace krajů tl. 400 mm (2 vrstvy po 200 mm)" | [14 empty] | VV | 2 | 1 | True | 0 | ROZPOCET
| VV |  | "úsek 1b:" 2*1790*2,1 |  | 7518 | [12 empty] | VV | 2 | 2 | True | 0 | ROZPOCET
| VV |  | "úsek 2:" 2*1650*2,1 |  | 6930 | [12 empty] | VV | 2 | 2 | True | 0 | ROZPOCET
| VV |  | "úsek 3:" 2*1140*2,1 |  | 4788 | [12 empty] | VV | 2 | 2 | True | 0 | ROZPOCET
| VV |  | Součet |  | 19236 | [12 empty] | VV | 2 | 4 | True | 1 | ROZPOCET
| VV |  | 19236*2 'Přepočtené koeficientem množství |  | 38472 | [12 empty] | VV | 2 | 2 | False | 1 | ROZPOCET
104 | K | 564771111 | Podklad nebo kryt z kameniva hrubého drceného vel. 32-63 mm s rozprostřením a zhutněním, po zhutnění tl. 250 mm | m2 | 910 |  | 0 | CS ÚRS 2020 01 |  | základní |  | 0 | 0 | 0 | 0 | 0 | 4 | K | 2 |  |  |  | ROZPOCET | [5 empty] | 0 | 0 | 0 | 0 | 0 | 1 | 0 | 4 | -1940923120
| VV |  | "sanace pláně tl. 500 mm (2 vrstvy po 250 mm)" | [14 empty] | VV | 2 | 1 | True | 0 | ROZPOCET
| VV |  | "úsek 4:" 455,0 |  | 455 | [12 empty] | VV | 2 | 2 | True | 1 | ROZPOCET
| VV |  | 455*2 'Přepočtené koeficientem množství |  | 910 | [12 empty] | VV | 2 | 2 | False | 1 | ROZPOCET
25 | K | 564851111 | Podklad ze štěrkodrti ŠD s rozprostřením a zhutněním, po zhutnění tl. 150 mm | m2 | 29188.88 |  | 0 | CS ÚRS 2020 01 |  | základní |  | 0 | 0 | 0 | 0 | 0 | 4 | K | 2 |  |  |  | ROZPOCET | [5 empty] | 0 | 0 | 0 | 0 | 0 | 1 | 0 | 4 | 2071962459
| VV |  | "doplnění krajů před recyklací, 2 vrstvy: ke krajnicím + spodní včetně plochy pod krajnicí)" | [14 empty] | VV | 2 | 1 | True | 0 | ROZPOCET
| VV |  | "úsek 1b:" 2*1790,0*1,0+2*1790,0*2,1 |  | 11098 | [12 empty] | VV | 2 | 2 | True | 0 | ROZPOCET
| VV |  | "úsek 2:" 2*1650,0*1,0+2*1650,0*2,1 |  | 10230 | [12 empty] | VV | 2 | 2 | True | 0 | ROZPOCET
| VV |  | "úsek 3:" 2*1140,0*1,0+2*1140,0*2,1 |  | 7068 | [12 empty] | VV | 2 | 2 | True | 0 | ROZPOCET
| VV |  | Mezisoučet |  | 28396 | [12 empty] | VV | 2 | 3 | True | 0 | ROZPOCET
| VV |  | "podklad z ŠD kompletních skladeb vozovek, vrstva 150 mm" | [14 empty] | VV | 2 | 1 | True | 0 | ROZPOCET
| VV |  | III_voz_kpl*1,1 |  | 500.5 | [12 empty] | VV | 2 | 2 | True | 0 | ROZPOCET
| VV |  | SO_104*1,1 |  | 292.38 | [12 empty] | VV | 2 | 2 | True | 0 | ROZPOCET
| VV |  | Mezisoučet |  | 792.88 | [12 empty] | VV | 2 | 3 | True | 0 | ROZPOCET
| VV |  | Součet |  | 29188.88 | [12 empty] | VV | 2 | 4 | True | 1 | ROZPOCET
105 | K | 564931412 | Podklad nebo podsyp z asfaltového recyklátu s rozprostřením a zhutněním, po zhutnění tl. 100 mm | m2 | 32344.8 |  | 0 | CS ÚRS 2020 01 |  | základní |  | 0 | 0.216 | 6986.4768 | 0 | 0 | 4 | K | 2 |  |  |  | ROZPOCET | [5 empty] | 0 | 0 | 0 | 0 | 0 | 1 | 0 | 4 | 2031377044
| VV |  | "úsek 1b (doplnění vrstvy tl. 100 mm před provedením recyklace, využití vyfrézovaného materiálu ze stavby):" 10149,0 |  | 10149 | [12 empty] | VV | 2 | 2 | True | 0 | ROZPOCET
| VV |  | "úsek 2 (doplnění vrstvy tl. 100 mm před provedením recyklace, využití vyfrézovaného materiálu ze stavby):" 9080,0 |  | 9080 | [12 empty] | VV | 2 | 2 | True | 0 | ROZPOCET
| VV |  | "úsek 3 (doplnění vrstvy tl. 100 mm před provedením recyklace, využití vyfrézovaného materiálu ze stavby):" 12395,0 |  | 12395 | [12 empty] | VV | 2 | 2 | True | 0 | ROZPOCET
| VV |  | Mezisoučet |  | 31624 | [12 empty] | VV | 2 | 3 | True | 0 | ROZPOCET
| VV |  | "úsek 4 (doplnění vrstvy tl. 100 mm před provedením recyklace, využití vyfrézovaného materiálu ze stavby):" 455,0 |  | 455 | [12 empty] | VV | 2 | 2 | True | 0 | ROZPOCET
| VV |  | SO_104 "(doplnění vrstvy tl. 100 mm před provedením recyklace, využití vyfrézovaného materiálu ze stavby)" |  | 265.8 | [12 empty] | VV | 2 | 2 | True | 0 | ROZPOCET
| VV |  | "Poznámka: pro úsek 4 a pro SO 104 se doplňuje 250 mm (v položkách tl. 100 + 150 mm)." | [14 empty] | VV | 2 | 1 | True | 0 | ROZPOCET
| VV |  | Mezisoučet |  | 720.8 | [12 empty] | VV | 2 | 3 | True | 0 | ROZPOCET
| VV |  | Součet |  | 32344.8 | [12 empty] | VV | 2 | 4 | True | 1 | ROZPOCET
| VV |  | "Poznámka: přesun hmot u této položky se započítává do celkových přesunů hmot z důvodu využití materiálu ze stavby." | [14 empty] | VV | 2 | 1 | True | 0 | ROZPOCET
106 | K | 564951413 | Podklad nebo podsyp z asfaltového recyklátu s rozprostřením a zhutněním, po zhutnění tl. 150 mm | m2 | 720.8 |  | 0 | CS ÚRS 2020 01 |  | základní |  | 0 | 0.324 | 233.5392 | 0 | 0 | 4 | K | 2 |  |  |  | ROZPOCET | [5 empty] | 0 | 0 | 0 | 0 | 0 | 1 | 0 | 4 | -520181207
| VV |  | "úsek 4 (doplnění vrstvy tl. 150 mm před provedením recyklace, využití vyfrézovaného materiálu ze stavby):" 455,0 |  | 455 | [12 empty] | VV | 2 | 2 | True | 0 | ROZPOCET
| VV |  | SO_104 "(doplnění vrstvy tl. 100 mm před provedením recyklace, využití vyfrézovaného materiálu ze stavby)" |  | 265.8 | [12 empty] | VV | 2 | 2 | True | 0 | ROZPOCET
| VV |  | "Poznámka: pro úsek 4 a SO 104 se doplňuje 250 mm (v položkách tl. 100 + 150 mm)." | [14 empty] | VV | 2 | 1 | True | 0 | ROZPOCET
| VV |  | Součet |  | 720.8 | [12 empty] | VV | 2 | 4 | True | 1 | ROZPOCET
| VV |  | "Poznámka: přesun hmot u této položky se započítává do celkových přesunů hmot z důvodu využití materiálu ze stavby." | [14 empty] | VV | 2 | 1 | True | 0 | ROZPOCET
26 | K | 565135121 | Asfaltový beton vrstva podkladní ACP 16 (obalované kamenivo střednězrnné - OKS) s rozprostřením a zhutněním v pruhu šířky přes 3 m, po zhutnění tl. 50 mm | m2 | 4659 |  | 0 | CS ÚRS 2020 01 |  | základní |  | 0 | 0 | 0 | 0 | 0 | 4 | K | 2 |  |  |  | ROZPOCET | [5 empty] | 0 | 0 | 0 | 0 | 0 | 1 | 0 | 4 | 484338285
| VV |  | "úsek 5: oprava trhlin" 15530*0,3 |  | 4659 | [12 empty] | VV | 2 | 2 | True | 1 | ROZPOCET
27 | K | 567531141 | Recyklace podkladní vrstvy za studena na místě rozpojení a reprofilace podkladu s hutněním plochy přes 6 000 do 10 000 m2, tloušťky přes 200 do 250 mm | m2 | 32344.8 |  | 0 | CS ÚRS 2020 01 |  | základní |  | 0 | 0 | 0 | 0 | 0 | 4 | K | 2 |  |  |  | ROZPOCET | [5 empty] | 0 | 0 | 0 | 0 | 0 | 1 | 0 | 4 | -588339309
| P |  | Poznámka k položce: Odfrézování asfaltových směsí je řešeno v oddílu 1 - "Zemní práce", přesuny znovuzískaných asfaltových směsí jsou řešeny v oddílu 997 - "Přesun sutě". | [14 empty] | P | 2
| VV |  | "úsek 1b:" 10149,0 |  | 10149 | [12 empty] | VV | 2 | 2 | True | 0 | ROZPOCET
| VV |  | "úsek 2:" 9080,0 |  | 9080 | [12 empty] | VV | 2 | 2 | True | 0 | ROZPOCET
| VV |  | "úsek 3:" 12395,0 |  | 12395 | [12 empty] | VV | 2 | 2 | True | 0 | ROZPOCET
| VV |  | III_voz_kpl |  | 455 | [12 empty] | VV | 2 | 2 | True | 0 | ROZPOCET
| VV |  | SO_104 |  | 265.8 | [12 empty] | VV | 2 | 2 | True | 0 | ROZPOCET
| VV |  | Součet |  | 32344.8 | [12 empty] | VV | 2 | 4 | True | 1 | ROZPOCET
107 | K | 567533141 | Recyklace podkladní vrstvy za studena na místě promísení rozpojené směsi s cementem a přísadami na bázi zeolitu a minerálů (materiál ve specifikaci) s rozhrnutím, zhutněním a vlhčením plochy přes 6 000 do 10 000 m2, tloušťky po zhutnění do 250 mm | m2 | 32344.8 |  | 0 | CS ÚRS 2020 01 |  | základní |  | 0 | 0 | 0 | 0 | 0 | 4 | K | 2 |  |  |  | ROZPOCET | [5 empty] | 0 | 0 | 0 | 0 | 0 | 1 | 0 | 4 | -1538283015
| VV |  | "úsek 1b:" 10149,0 |  | 10149 | [12 empty] | VV | 2 | 2 | True | 0 | ROZPOCET
| VV |  | "úsek 2:" 9080,0 |  | 9080 | [12 empty] | VV | 2 | 2 | True | 0 | ROZPOCET
| VV |  | "úsek 3:" 12395,0 |  | 12395 | [12 empty] | VV | 2 | 2 | True | 0 | ROZPOCET
| VV |  | III_voz_kpl |  | 455 | [12 empty] | VV | 2 | 2 | True | 0 | ROZPOCET
| VV |  | SO_104 |  | 265.8 | [12 empty] | VV | 2 | 2 | True | 0 | ROZPOCET
| VV |  | Součet |  | 32344.8 | [12 empty] | VV | 2 | 4 | True | 1 | ROZPOCET
108 | M | 58522110 | cement portlandský struskový CEM II 42,5MPa | t | 1212.93 |  | 0 | CS ÚRS 2020 01 |  | základní |  | 0 | 1 | 1212.93 | 0 | 0 | 8 | M | 2 |  |  |  | ROZPOCET | [5 empty] | 0 | 0 | 0 | 0 | 0 | 1 | 0 | 4 | -1086749268
| VV |  | "plocha dle montáže * tl. vrstvy:" 32344,800*0,250 * 0,05 "(5 % dávkování)" |  | 404.31 | [12 empty] | VV | 2 | 2 | True | 1 | ROZPOCET
| VV |  | 404,31*3 'Přepočtené koeficientem množství |  | 1212.93 | [12 empty] | VV | 2 | 2 | False | 1 | ROZPOCET
109 | M | 11162540 | emulze asfaltová obalovací pro použití za studena | t | 650.939 |  | 0 | CS ÚRS 2020 01 |  | základní |  | 0 | 1 | 650.939 | 0 | 0 | 8 | M | 2 |  |  |  | ROZPOCET | [5 empty] | 0 | 0 | 0 | 0 | 0 | 1 | 0 | 4 | 939102782
| VV |  | "plocha dle montáže * tl. vrstvy:" 32344,800*0,250 * 0,035 "(3,5 % dávkování)" |  | 283.017 | [12 empty] | VV | 2 | 2 | True | 1 | ROZPOCET
| VV |  | 283,017*2,3 'Přepočtené koeficientem množství |  | 650.939 | [12 empty] | VV | 2 | 2 | False | 1 | ROZPOCET
110 | M | 58341341 | kamenivo drcené drobné frakce 0/4 | t | 3234.48 |  | 0 | CS ÚRS 2020 01 |  | základní |  | 0 | 1 | 3234.48 | 0 | 0 | 8 | M | 2 |  |  |  | ROZPOCET | [5 empty] | 0 | 0 | 0 | 0 | 0 | 1 | 0 | 4 | 967750464
| VV |  | "plocha dle montáže * tl. vrstvy:" 32344,800*0,250 * 0,400 "(400 kg/m3 dávkování pro upravení křivky zrnitosti)" |  | 3234.48 | [12 empty] | VV | 2 | 2 | True | 1 | ROZPOCET
28 | K | 569241112 | Zpevnění krajnic nebo komunikací pro pěší s rozprostřením a zhutněním, po zhutnění štěrkopískem nebo kamenivem těženým tl. 130 mm | m2 | 6982.5 |  | 0 | CS ÚRS 2020 01 |  | základní |  | 0 | 0.299 | 2087.7675 | 0 | 0 | 4 | K | 2 |  |  |  | ROZPOCET | [5 empty] | 0 | 0 | 0 | 0 | 0 | 1 | 0 | 4 | -1272490702
| VV |  | "spodní vrstva z nenamrzavého materiálu" | [14 empty] | VV | 2 | 1 | True | 0 | ROZPOCET
| VV |  | "úsek 1.b" 2*1790,0*0,75 |  | 2685 | [12 empty] | VV | 2 | 2 | True | 0 | ROZPOCET
| VV |  | "úsek 2" 2*1650,0*0,75 |  | 2475 | [12 empty] | VV | 2 | 2 | True | 0 | ROZPOCET
| VV |  | "úsek 3" 2*1140,0*0,75 |  | 1710 | [12 empty] | VV | 2 | 2 | True | 0 | ROZPOCET
| VV |  | "úsek 4" 2*75,0*0,75 |  | 112.5 | [12 empty] | VV | 2 | 2 | True | 0 | ROZPOCET
| VV |  | Součet |  | 6982.5 | [12 empty] | VV | 2 | 4 | True | 1 | ROZPOCET
29 | K | 569811112 | Zpevnění krajnic nebo komunikací pro pěší s rozprostřením a zhutněním, po zhutnění štěrkodrtí tl. 60 mm | m2 | 6982.5 |  | 0 | CS ÚRS 2020 01 |  | základní |  | 0 | 0.138 | 963.585 | 0 | 0 | 4 | K | 2 |  |  |  | ROZPOCET | [5 empty] | 0 | 0 | 0 | 0 | 0 | 1 | 0 | 4 | -97239287
| VV |  | "2 kraje * délka * šířka" | [14 empty] | VV | 2 | 1 | True | 0 | ROZPOCET
| VV |  | "úsek 1.b" 2*1790,0*0,75 |  | 2685 | [12 empty] | VV | 2 | 2 | True | 0 | ROZPOCET
| VV |  | "úsek 2" 2*1650,0*0,75 |  | 2475 | [12 empty] | VV | 2 | 2 | True | 0 | ROZPOCET
| VV |  | "úsek 3" 2*1140,0*0,75 |  | 1710 | [12 empty] | VV | 2 | 2 | True | 0 | ROZPOCET
| VV |  | "úsek 4" 2*75,0*0,75 |  | 112.5 | [12 empty] | VV | 2 | 2 | True | 0 | ROZPOCET
| VV |  | Součet |  | 6982.5 | [12 empty] | VV | 2 | 4 | True | 1 | ROZPOCET
30 | K | 573191111 | Postřik infiltrační kationaktivní emulzí v množství 1,00 kg/m2 | m2 | 4659 |  | 0 | CS ÚRS 2020 01 |  | základní |  | 0 | 0 | 0 | 0 | 0 | 4 | K | 2 |  |  |  | ROZPOCET | [5 empty] | 0 | 0 | 0 | 0 | 0 | 1 | 0 | 4 | 383456437
| VV |  | "úsek 5: oprava trhlin" 15530,0*0,3 |  | 4659 | [12 empty] | VV | 2 | 2 | True | 1 | ROZPOCET
31 | K | 573231108 | Postřik spojovací PS bez posypu kamenivem ze silniční emulze, v množství 0,50 kg/m2 | m2 | 101761.6 |  | 0 | CS ÚRS 2020 01 |  | základní |  | 0 | 0 | 0 | 0 | 0 | 4 | K | 2 |  |  |  | ROZPOCET | [5 empty] | 0 | 0 | 0 | 0 | 0 | 1 | 0 | 4 | -819915448
| VV |  | "úsek 1a:" 2*3006,0 |  | 6012 | [12 empty] | VV | 2 | 2 | True | 0 | ROZPOCET
| VV |  | "úsek 1b:" 2*10149,0 |  | 20298 | [12 empty] | VV | 2 | 2 | True | 0 | ROZPOCET
| VV |  | "úsek 2:" 2*9080,0 |  | 18160 | [12 empty] | VV | 2 | 2 | True | 0 | ROZPOCET
| VV |  | "úsek 3:" 2*12395,0 |  | 24790 | [12 empty] | VV | 2 | 2 | True | 0 | ROZPOCET
| VV |  | "úsek 4:" 2*455,0 |  | 910 | [12 empty] | VV | 2 | 2 | True | 0 | ROZPOCET
| VV |  | "úsek 5:" 2*15530,0 |  | 31060 | [12 empty] | VV | 2 | 2 | True | 0 | ROZPOCET
| VV |  | SO_104*2 |  | 531.6 | [12 empty] | VV | 2 | 2 | True | 0 | ROZPOCET
| VV |  | Součet |  | 101761.6 | [12 empty] | VV | 2 | 4 | True | 1 | ROZPOCET
32 | K | 577134121 | Asfaltový beton vrstva obrusná ACO 11 (ABS) s rozprostřením a se zhutněním z nemodifikovaného asfaltu v pruhu šířky přes 3 m tř. I, po zhutnění tl. 40 mm | m2 | 50880.8 |  | 0 | CS ÚRS 2020 01 |  | základní |  | 0 | 0 | 0 | 0 | 0 | 4 | K | 2 |  |  |  | ROZPOCET | [5 empty] | 0 | 0 | 0 | 0 | 0 | 1 | 0 | 4 | 1406607474
| VV |  | "odměřeno elektronicky ze situace (př.č. 002-006)" | [14 empty] | VV | 2 | 1 | True | 0 | ROZPOCET
| VV |  | "úsek 1a:" 3006,0 |  | 3006 | [12 empty] | VV | 2 | 2 | True | 0 | ROZPOCET
| VV |  | "úsek 1b:" 10149,0 |  | 10149 | [12 empty] | VV | 2 | 2 | True | 0 | ROZPOCET
| VV |  | "úsek 2:" 9080,0 |  | 9080 | [12 empty] | VV | 2 | 2 | True | 0 | ROZPOCET
| VV |  | "úsek 3" 12395,0 |  | 12395 | [12 empty] | VV | 2 | 2 | True | 0 | ROZPOCET
| VV |  | III_voz_kpl |  | 455 | [12 empty] | VV | 2 | 2 | True | 0 | ROZPOCET
| VV |  | "úsek 5" 15530,0 |  | 15530 | [12 empty] | VV | 2 | 2 | True | 0 | ROZPOCET
| VV |  | SO_104 |  | 265.8 | [12 empty] | VV | 2 | 2 | True | 0 | ROZPOCET
| VV |  | Součet |  | 50880.8 | [12 empty] | VV | 2 | 4 | True | 1 | ROZPOCET
35 | K | 577165122 | Asfaltový beton vrstva ložní ACL 16 (ABH) s rozprostřením a zhutněním z nemodifikovaného asfaltu v pruhu šířky přes 3 m, po zhutnění tl. 70 mm | m2 | 50880.8 |  | 0 | CS ÚRS 2020 01 |  | základní |  | 0 | 0 | 0 | 0 | 0 | 4 | K | 2 |  |  |  | ROZPOCET | [5 empty] | 0 | 0 | 0 | 0 | 0 | 1 | 0 | 4 | 431374491
| VV |  | "odměřeno elektronicky ze situace (př.č. 002-006)" | [14 empty] | VV | 2 | 1 | True | 0 | ROZPOCET
| VV |  | "úsek 1a:" 3006,0 |  | 3006 | [12 empty] | VV | 2 | 2 | True | 0 | ROZPOCET
| VV |  | "úsek 1b:" 10149,0 |  | 10149 | [12 empty] | VV | 2 | 2 | True | 0 | ROZPOCET
| VV |  | "úsek 2:" 9080,0 |  | 9080 | [12 empty] | VV | 2 | 2 | True | 0 | ROZPOCET
| VV |  | "úsek 3" 12395,0 |  | 12395 | [12 empty] | VV | 2 | 2 | True | 0 | ROZPOCET
| VV |  | III_voz_kpl |  | 455 | [12 empty] | VV | 2 | 2 | True | 0 | ROZPOCET
| VV |  | "úsek 5" 15530,0 |  | 15530 | [12 empty] | VV | 2 | 2 | True | 0 | ROZPOCET
| VV |  | SO_104 |  | 265.8 | [12 empty] | VV | 2 | 2 | True | 0 | ROZPOCET
| VV |  | Součet |  | 50880.8 | [12 empty] | VV | 2 | 4 | True | 1 | ROZPOCET
36 | K | 597161111 | Rigol dlážděný do lože z betonu prostého tl. 100 mm, s vyplněním a zatřením spár cementovou maltou z lomového kamene tl. do 250 mm | m2 | 21.5 |  | 0 | CS ÚRS 2020 01 |  | základní |  | 0 | 0.8566 | 18.4169 | 0 | 0 | 4 | K | 2 |  |  |  | ROZPOCET | [5 empty] | 0 | 0 | 0 | 0 | 0 | 1 | 0 | 4 | 1189312396
| VV |  | "úsek 2: dlažba z kamene tl. 150 mm do betonu" 20,0 |  | 20 | [12 empty] | VV | 2 | 2 | True | 0 | ROZPOCET
| VV |  | "skluz - vrchní část" 1,5 |  | 1.5 | [12 empty] | VV | 2 | 2 | True | 0 | ROZPOCET
| VV |  | Součet |  | 21.5 | [12 empty] | VV | 2 | 4 | True | 1 | ROZPOCET
| D | 8 | Trubní vedení |  |  |  | 0 |  |  |  |  | 0 |  | 28.2714 |  | 0 | 1 | D | 1 |  |  |  | ROZPOCET | [11 empty] | 0
37 | K | 895941111 | Zřízení vpusti kanalizační uliční z betonových dílců typ UV-50 normální | kus | 2 |  | 0 | CS ÚRS 2020 01 |  | základní |  | 0 | 0.3409 | 0.6818 | 0 | 0 | 4 | K | 2 |  |  |  | ROZPOCET | [5 empty] | 0 | 0 | 0 | 0 | 0 | 1 | 0 | 4 | 128688239
| VV |  | "odečteno ze situace" 2 |  | 2 | [12 empty] | VV | 2 | 2 | True | 1 | ROZPOCET
38 | M | 5922301R | vpusťový komplet z železobetonových prefabrikátů, vč. koše a poklopu | kus | 2 |  | 0 |  |  | základní |  | 0 | 0.75 | 1.5 | 0 | 0 | 8 | M | 2 |  |  |  | ROZPOCET | [5 empty] | 0 | 0 | 0 | 0 | 0 | 1 | 0 | 4 | -912394144
39 | K | 899331111S | Výšková úprava uličního vstupu nebo vpusti do 200 mm zvýšením či snížením poklopu, mříže či krycího znaku | kus | 62 |  | 0 |  |  | základní |  | 0 | 0.4208 | 26.0896 | 0 | 0 | 4 | K | 2 |  |  |  | ROZPOCET | [5 empty] | 0 | 0 | 0 | 0 | 0 | 1 | 0 | 4 | 228740794
| VV |  | "odečteno ze situace" | [14 empty] | VV | 2 | 1 | True | 0 | ROZPOCET
| VV |  | "př.č. 002 - Nová Ves" 46 |  | 46 | [12 empty] | VV | 2 | 2 | True | 0 | ROZPOCET
| VV |  | "př.č. 004+005: Voznice" 16 |  | 16 | [12 empty] | VV | 2 | 2 | True | 0 | ROZPOCET
| VV |  | Součet |  | 62 | [12 empty] | VV | 2 | 4 | True | 1 | ROZPOCET
| D | 9 | Ostatní konstrukce a práce, bourání |  |  |  | 0 |  |  |  |  | 0 |  | 71.3049 |  | 4197.924 | 1 | D | 1 |  |  |  | ROZPOCET | [11 empty] | 0
111 | K | 911331123 | Silniční svodidlo s osazením sloupků zaberaněním ocelové úroveň zádržnosti N2 vzdálenosti sloupků přes 2 do 4 m jednostranné | m | 390 |  | 0 | CS ÚRS 2020 01 |  | základní |  | 0 | 0.0231 | 9.009 | 0 | 0 | 4 | K | 2 |  |  |  | ROZPOCET | [5 empty] | 0 | 0 | 0 | 0 | 0 | 1 | 0 | 4 | 1212491745
| VV |  | "odměřeno elektronicky ze situace" 390,0 |  | 390 | [12 empty] | VV | 2 | 2 | True | 1 | ROZPOCET
41 | K | 916131213 | Osazení silničního obrubníku betonového se zřízením lože, s vyplněním a zatřením spár cementovou maltou stojatého s boční opěrou z betonu prostého, do lože z betonu prostého | m | 237 |  | 0 | CS ÚRS 2020 01 |  | základní |  | 0 | 0.1554 | 36.8298 | 0 | 0 | 4 | K | 2 |  |  |  | ROZPOCET | [5 empty] | 0 | 0 | 0 | 0 | 0 | 1 | 0 | 4 | 417097026
| VV |  | "odměřeno elektronicky ze situace" 237,0 |  | 237 | [12 empty] | VV | 2 | 2 | True | 1 | ROZPOCET
42 | M | 59217023 | obrubník betonový chodníkový 1000x150x250mm | m | 237 |  | 0 | CS ÚRS 2020 01 |  | základní |  | 0 | 0.085 | 20.145 | 0 | 0 | 8 | M | 2 |  |  |  | ROZPOCET | [5 empty] | 0 | 0 | 0 | 0 | 0 | 1 | 0 | 4 | 1115162288
43 | K | 919112233 | Řezání dilatačních spár v živičném krytu vytvoření komůrky pro těsnící zálivku šířky 20 mm, hloubky 40 mm | m | 659.7 |  | 0 | CS ÚRS 2020 01 |  | základní |  | 0 | 1e-05 | 0.006597 | 0 | 0 | 4 | K | 2 |  |  |  | ROZPOCET | [5 empty] | 0 | 0 | 0 | 0 | 0 | 1 | 0 | 4 | -501118147
| VV |  | "odměřeno elektronicky ze situací (př.č. 002-006)" | [14 empty] | VV | 2 | 1 | True | 0 | ROZPOCET
| VV |  | "úsek 1.a" 60,7+7+6,4+7,1+18,6+6,5 |  | 106.3 | [12 empty] | VV | 2 | 2 | True | 0 | ROZPOCET
| VV |  | "úsek 1.b" 7,2+11,8+8,4+11,1+11,7+7,8+14,2+33,6+24,3+16,4+7,1+5,5 |  | 159.1 | [12 empty] | VV | 2 | 2 | True | 0 | ROZPOCET
| VV |  | "úsek 2" 5,1+7,2+5,3+24,2+3,4+8,3+6,8+7,4+8+6,6+5,5 |  | 87.8 | [12 empty] | VV | 2 | 2 | True | 0 | ROZPOCET
| VV |  | "úsek 3" 4,3+4,2+12,5+4,5+5,7 |  | 31.2 | [12 empty] | VV | 2 | 2 | True | 0 | ROZPOCET
| VV |  | "úsek 4" 28,4+47,9+24,3+7,8 |  | 108.4 | [12 empty] | VV | 2 | 2 | True | 0 | ROZPOCET
| VV |  | "úsek 5" 68,8+28,2+12,1+4,6+7,1+8,1 |  | 128.9 | [12 empty] | VV | 2 | 2 | True | 0 | ROZPOCET
| VV |  | "úsek 6" 35,3+2,7 |  | 38 | [12 empty] | VV | 2 | 2 | True | 0 | ROZPOCET
| VV |  | Součet |  | 659.7 | [12 empty] | VV | 2 | 4 | True | 1 | ROZPOCET
44 | K | 919121132 | Utěsnění dilatačních spár zálivkou za studena v cementobetonovém nebo živičném krytu včetně adhezního nátěru s těsnicím profilem pod zálivkou, pro komůrky šířky 20 mm, hloubky 40 mm | m | 659.7 |  | 0 | CS ÚRS 2020 01 |  | základní |  | 0 | 0.00034 | 0.2243 | 0 | 0 | 4 | K | 2 |  |  |  | ROZPOCET | [5 empty] | 0 | 0 | 0 | 0 | 0 | 1 | 0 | 4 | -48292679
45 | K | 919735113 | Řezání stávajícího živičného krytu nebo podkladu hloubky přes 100 do 150 mm | m | 659.7 |  | 0 | CS ÚRS 2020 01 |  | základní |  | 0 | 0 | 0 | 0 | 0 | 4 | K | 2 |  |  |  | ROZPOCET | [5 empty] | 0 | 0 | 0 | 0 | 0 | 1 | 0 | 4 | -444505201
| VV |  | "odměřeno elektronicky ze situací (př.č. 002-006)" | [14 empty] | VV | 2 | 1 | True | 0 | ROZPOCET
| VV |  | "úsek 1.a" 60,7+7+6,4+7,1+18,6+6,5 |  | 106.3 | [12 empty] | VV | 2 | 2 | True | 0 | ROZPOCET
| VV |  | "úsek 1.b" 7,2+11,8+8,4+11,1+11,7+7,8+14,2+33,6+24,3+16,4+7,1+5,5 |  | 159.1 | [12 empty] | VV | 2 | 2 | True | 0 | ROZPOCET
| VV |  | "úsek 2" 5,1+7,2+5,3+24,2+3,4+8,3+6,8+7,4+8+6,6+5,5 |  | 87.8 | [12 empty] | VV | 2 | 2 | True | 0 | ROZPOCET
| VV |  | "úsek 3" 4,3+4,2+12,5+4,5+5,7 |  | 31.2 | [12 empty] | VV | 2 | 2 | True | 0 | ROZPOCET
| VV |  | "úsek 4" 28,4+47,9+24,3+7,8 |  | 108.4 | [12 empty] | VV | 2 | 2 | True | 0 | ROZPOCET
| VV |  | "úsek 5" 68,8+28,2+12,1+4,6+7,1+8,1 |  | 128.9 | [12 empty] | VV | 2 | 2 | True | 0 | ROZPOCET
| VV |  | "úsek 6" 35,3+2,7 |  | 38 | [12 empty] | VV | 2 | 2 | True | 0 | ROZPOCET
| VV |  | Součet |  | 659.7 | [12 empty] | VV | 2 | 4 | True | 1 | ROZPOCET
46 | K | 935112211 | Osazení betonového příkopového žlabu s vyplněním a zatřením spár cementovou maltou s ložem tl. 100 mm z betonu prostého z betonových příkopových tvárnic šířky přes 500 do 800 mm | m | 12 |  | 0 | CS ÚRS 2020 01 |  | základní |  | 0 | 0.16371 | 1.9645 | 0 | 0 | 4 | K | 2 |  |  |  | ROZPOCET | [5 empty] | 0 | 0 | 0 | 0 | 0 | 1 | 0 | 4 | -1539095091
| VV |  | "odměřeno z příčného řezu" 12,0 |  | 12 | [12 empty] | VV | 2 | 2 | True | 1 | ROZPOCET
47 | M | 59227024S | žlabovka příkopová betonová spádová 500x720x80mm | m | 12 |  | 0 |  |  | základní |  | 0 | 0.25755 | 3.0906 | 0 | 0 | 8 | M | 2 |  |  |  | ROZPOCET | [5 empty] | 0 | 0 | 0 | 0 | 0 | 1 | 0 | 4 | -2087572961
48 | K | 938902113 | Profilace a čištění příkopů komunikací příkopovým rypadlem s odstraněním travnatého porostu nebo nánosu, s úpravou dna a svahů do předepsaného profilu a s naložením na dopravní prostředek nebo s přemístěním na hromady na vzdálenost do 20 m nezpevněných ne | m | 12906 |  | 0 | CS ÚRS 2020 01 |  | základní |  | 0 | 0 | 0 | 0.324 | 4181.544 | 4 | K | 2 |  |  |  | ROZPOCET | [5 empty] | 0 | 0 | 0 | 0 | 0 | 1 | 0 | 4 | -534756310
| P |  | Poznámka k položce: Předpokládaný objem nánosu je průměrně 0,18 m3/m. | [14 empty] | P | 2
| VV |  | "úsek 1.b" 2*1790,0 |  | 3580 | [12 empty] | VV | 2 | 2 | True | 0 | ROZPOCET
| VV |  | "úsek 2" 2*1650,0 |  | 3300 | [12 empty] | VV | 2 | 2 | True | 0 | ROZPOCET
| VV |  | "úsek 3" 2*1140,0 |  | 2280 | [12 empty] | VV | 2 | 2 | True | 0 | ROZPOCET
| VV |  | "úsek 5" 2*1873,0 |  | 3746 | [12 empty] | VV | 2 | 2 | True | 0 | ROZPOCET
| VV |  | Součet |  | 12906 | [12 empty] | VV | 2 | 4 | True | 1 | ROZPOCET
49 | K | 966005311 | Rozebrání a odstranění silničního zábradlí a ocelových svodidel s přemístěním hmot na skládku na vzdálenost do 10 m nebo s naložením na dopravní prostředek, se zásypem jam po odstraněných sloupcích a s jeho zhutněním svodidla včetně sloupků, s jednou pásn | m | 390 |  | 0 | CS ÚRS 2020 01 |  | základní |  | 0 | 9e-05 | 0.0351 | 0.042 | 16.38 | 4 | K | 2 |  |  |  | ROZPOCET | [5 empty] | 0 | 0 | 0 | 0 | 0 | 1 | 0 | 4 | -1024655650
| VV |  | "odměřeno elektronicky ze situace" 390,0 |  | 390 | [12 empty] | VV | 2 | 2 | True | 1 | ROZPOCET
| D | 997 | Přesun sutě |  |  |  | 0 |  |  |  |  | 0 |  | 0 |  | 0 | 1 | D | 1 |  |  |  | ROZPOCET | [11 empty] | 0
51 | K | 997221551 | Vodorovná doprava suti bez naložení, ale se složením a s hrubým urovnáním ze sypkých materiálů, na vzdálenost do 1 km | t | 26476.576 |  | 0 | CS ÚRS 2020 01 |  | základní |  | 0 | 0 | 0 | 0 | 0 | 4 | K | 2 |  |  |  | ROZPOCET | [5 empty] | 0 | 0 | 0 | 0 | 0 | 1 | 0 | 4 | -293639983
| VV |  | "podkladní vrstvy z kameniva:" 3270,120+2656,400+576,640 |  | 6503.16 | [12 empty] | VV | 2 | 2 | True | 0 | ROZPOCET
| VV |  | "přebytečný odfrézovaný materiál (viz bilance v pol. poplatku za skládku):" 2826,100*2,56 |  | 7234.816 | [12 empty] | VV | 2 | 2 | True | 0 | ROZPOCET
| VV |  | "odpad z čištění příkopů:" 4181,544 |  | 4181.544 | [12 empty] | VV | 2 | 2 | True | 0 | ROZPOCET
| VV | skladka_sypke | Mezisoučet |  | 17919.52 | [12 empty] | VV | 2 | 3 | True | 0 | ROZPOCET
| VV | presun_ZAS | "přesun vyfrézovaného materiálu mezi úseky a pro recyklaci na místě (viz bilance v pol. poplatku za skládku):" 3342,600*2,56 |  | 8557.056 | [12 empty] | VV | 2 | 2 | True | 0 | ROZPOCET
| VV |  | Součet |  | 26476.576 | [12 empty] | VV | 2 | 4 | True | 1 | ROZPOCET
52 | K | 997221559 | Vodorovná doprava suti bez naložení, ale se složením a s hrubým urovnáním Příplatek k ceně za každý další i započatý 1 km přes 1 km | t | 498524.928 |  | 0 | CS ÚRS 2020 01 |  | základní |  | 0 | 0 | 0 | 0 | 0 | 4 | K | 2 |  |  |  | ROZPOCET | [5 empty] | 0 | 0 | 0 | 0 | 0 | 1 | 0 | 4 | 117017483
| VV |  | "odpad na skládku, 25 km" skladka_sypke*24 |  | 430068.48 | [12 empty] | VV | 2 | 2 | True | 0 | ROZPOCET
| VV |  | "přesun ZAS mezi úseky, na mezideponii (zpět řešen přesunem hmot položky rozprostření)" presun_ZAS*(8) |  | 68456.448 | [12 empty] | VV | 2 | 2 | True | 0 | ROZPOCET
| VV |  | Součet |  | 498524.928 | [12 empty] | VV | 2 | 4 | True | 1 | ROZPOCET
53 | K | 997221561 | Vodorovná doprava suti bez naložení, ale se složením a s hrubým urovnáním z kusových materiálů, na vzdálenost do 1 km | t | 16.38 |  | 0 | CS ÚRS 2020 01 |  | základní |  | 0 | 0 | 0 | 0 | 0 | 4 | K | 2 |  |  |  | ROZPOCET | [5 empty] | 0 | 0 | 0 | 0 | 0 | 1 | 0 | 4 | -1084569984
| VV |  | "ocelová svodidla" 16,380 |  | 16.38 | [12 empty] | VV | 2 | 2 | True | 1 | ROZPOCET
54 | K | 997221569 | Vodorovná doprava suti bez naložení, ale se složením a s hrubým urovnáním Příplatek k ceně za každý další i započatý 1 km přes 1 km | t | 393.12 |  | 0 | CS ÚRS 2020 01 |  | základní |  | 0 | 0 | 0 | 0 | 0 | 4 | K | 2 |  |  |  | ROZPOCET | [5 empty] | 0 | 0 | 0 | 0 | 0 | 1 | 0 | 4 | 1134107098
| VV |  | 16,38*24 'Přepočtené koeficientem množství |  | 393.12 | [12 empty] | VV | 2 | 2 | False | 1 | ROZPOCET
56 | K | 997221873 | Poplatek za uložení stavebního odpadu na recyklační skládce (skládkovné) zeminy a kamení zatříděného do Katalogu odpadů pod kódem 17 05 04 | t | 10684.704 |  | 0 | CS ÚRS 2020 01 |  | základní |  | 0 | 0 | 0 | 0 | 0 | 4 | K | 2 |  |  |  | ROZPOCET | [5 empty] | 0 | 0 | 0 | 0 | 0 | 1 | 0 | 4 | -787514731
| VV |  | "podkladní vrstvy z kameniva:" 3270,120+2656,400+576,640 |  | 6503.16 | [12 empty] | VV | 2 | 2 | True | 0 | ROZPOCET
| VV |  | "číštění příkopů:" 4181,544 |  | 4181.544 | [12 empty] | VV | 2 | 2 | True | 0 | ROZPOCET
| VV |  | Součet |  | 10684.704 | [12 empty] | VV | 2 | 4 | True | 1 | ROZPOCET
57 | K | 997221875 | Poplatek za uložení stavebního odpadu na recyklační skládce (skládkovné) asfaltového bez obsahu dehtu zatříděného do Katalogu odpadů pod kódem 17 03 02 | t | 7234.816 |  | 0 | CS ÚRS 2020 01 |  | základní |  | 0 | 0 | 0 | 0 | 0 | 4 | K | 2 |  |  |  | ROZPOCET | [5 empty] | 0 | 0 | 0 | 0 | 0 | 1 | 0 | 4 | -1430682001
| VV |  | "Bilance vyfrézovaných směsí:" | [14 empty] | VV | 2 | 1 | True | 0 | ROZPOCET
| VV |  | "ZAS T1:" 9080,0*0,05 + 12395,0*0,1 + 455,0*0,1 + 455,0*0,15 |  | 1807.25 | [12 empty] | VV | 2 | 2 | True | 0 | ROZPOCET
| VV |  | "ZAS T2:" 3006*0,1 + 10149,0*0,1 |  | 1315.5 | [12 empty] | VV | 2 | 2 | True | 0 | ROZPOCET
| VV |  | "ZAS T3:" 2*1790,0*1,0*0,15 + 2*1650,0*1,0*0,15 + 2*1140,0*1,0*0,1 + 15530,0*0,05*0,30 + 15530,0*0,1 |  | 3045.95 | [12 empty] | VV | 2 | 2 | True | 0 | ROZPOCET
| VV |  | "ZAS T4:" | [14 empty] | VV | 2 | 1 | True | 0 | ROZPOCET
| VV |  | Mezisoučet |  | 6168.7 | [12 empty] | VV | 2 | 3 | True | 0 | ROZPOCET
| VV |  | "Použitá vyfrézována směs pro recyklaci na místě:" -(10149*0,1+9080*0,1+12395*0,1+455,0*0,25+265,8*0,25) |  | -3342.6 | [12 empty] | VV | 2 | 2 | True | 0 | ROZPOCET
| VV |  | Součet |  | 2826.1 | [12 empty] | VV | 2 | 4 | True | 1 | ROZPOCET
| VV |  | "Poznámka: Odvoz materiálu na skládku pro třídy ZAS T1 a ZAS T2. Zbytek využit na stavbě." | [14 empty] | VV | 2 | 1 | True | 0 | ROZPOCET
| VV |  | 2826,1*2,56 'Přepočtené koeficientem množství |  | 7234.816 | [12 empty] | VV | 2 | 2 | False | 1 | ROZPOCET
| D | 998 | Přesun hmot |  |  |  | 0 |  |  |  |  | 0 |  | 0 |  | 0 | 1 | D | 1 |  |  |  | ROZPOCET | [11 empty] | 0
59 | K | 998225111 | Přesun hmot pro komunikace s krytem z kameniva, monolitickým betonovým nebo živičným dopravní vzdálenost do 200 m jakékoliv délky objektu | t | 20115.697 |  | 0 | CS ÚRS 2020 01 |  | základní |  | 0 | 0 | 0 | 0 | 0 | 4 | K | 2 |  |  |  | ROZPOCET | [5 empty] | 0 | 0 | 0 | 0 | 0 | 1 | 0 | 4 | 182484474
60 | K | 998225194 | Přesun hmot pro komunikace s krytem z kameniva, monolitickým betonovým nebo živičným Příplatek k ceně za zvětšený přesun přes vymezenou největší dopravní vzdálenost do 5000 m | t | 20115.697 |  | 0 | CS ÚRS 2020 01 |  | základní |  | 0 | 0 | 0 | 0 | 0 | 4 | K | 2 |  |  |  | ROZPOCET | [5 empty] | 0 | 0 | 0 | 0 | 0 | 1 | 0 | 4 | 1397464831
61 | K | 998225195 | Přesun hmot pro komunikace s krytem z kameniva, monolitickým betonovým nebo živičným Příplatek k ceně za zvětšený přesun přes vymezenou největší dopravní vzdálenost za každých dalších 5000 m přes 5000 m | t | 20115.697 |  | 0 | CS ÚRS 2020 01 |  | základní |  | 0 | 0 | 0 | 0 | 0 | 4 | K | 2 |  |  |  | ROZPOCET | [5 empty] | 0 | 0 | 0 | 0 | 0 | 1 | 0 | 4 | -369185760

## SO 104 - Propustky na III...
{f1f9204a-64c8-428e-8bc1-2f0034c527a9}
2
| KRYCÍ LIST SOUPISU PRACÍ | [7 empty] | v --- níže se nacházejí doplnkové a pomocné údaje k sestavám --- v | [8 empty] | False
Stavba:
3 soupis prací (III/11628 Voznice, PD) - ZMĚNA 3
Objekt:
SO 104 - Propustky na III/11628
| KSO: |  | 822 23 73 |  |  | CC-CZ:
| Místo: |  | Voznice |  |  | Datum: | 9. 5. 2023
| Zadavatel: |  |  |  |  | IČ: | 00066001
|  | Krajská správa a údržba silnic Středočeského kraje |  |  |  | DIČ: | CZ 00066001
| Uchazeč: |  |  |  |  | IČ: | Vyplň údaj
|  | Vyplň údaj |  |  |  | DIČ: | Vyplň údaj
| Projektant: |  |  |  |  | IČ: | 45271895
|  | METROPROJEKT Praha a.s. |  |  |  | DIČ: | CZ 45271895
| Zpracovatel: |  |  |  |  | IČ:
DIČ:
Poznámka:
Soupis prací je sestaven s využitím Cenové soustavy ÚRS. Položky, které pochází z této cenové soustavy, jsou ve sloupci 'Cenová soustava' označeny popisem 'CS ÚRS' a úrovní příslušného kalendářního pololetí. Veškeré další informace vymezující popis a podmínky použití těchto položek z Cenové soustavy, které nejsou uvedeny přímo v soupisu prací, jsou neomezeně dálkově k dispozici na www.cs-urs.cz, sekce Cenové a technické podmínky.
| Cena bez DPH | [5 empty] | 0
|  |  | Základ daně |  |  | Sazba daně | Výše daně
| DPH | základní | 0 |  |  | 21% | 0
|  | snížená | 0 |  |  | 15% | 0
|  | zákl. přenesená | 0 |  |  | 21% | 0
|  | sníž. přenesená | 0 |  |  | 15% | 0
|  | nulová | 0 |  |  | 0% | 0
| Cena s DPH |  |  | v | CZK |  | 0
REKAPITULACE ČLENĚNÍ SOUPISU PRACÍ
Stavba:
3 soupis prací (III/11628 Voznice, PD) - ZMĚNA 3
Objekt:
SO 104 - Propustky na III/11628
Místo: |  |  | Voznice |  |  | Datum: | 9. 5. 2023
Zadavatel: |  |  | Krajská správa a údržba silnic Středočeského kraje |  |  | Projektant: | METROPROJEKT Praha a.s.
Uchazeč: |  |  | Vyplň údaj |  |  | Zpracovatel:
Kód dílu - Popis | [6 empty] | Cena celkem [CZK]
Náklady stavby celkem | [6 empty] | 0 | [11 empty] | -1
| HSV - Práce a dodávky HSV | [5 empty] | 0
| 1 - Zemní práce | [5 empty] | 0
| 2 - Zakládání | [5 empty] | 0
| 3 - Svislé a kompletní konstrukce | [5 empty] | 0
| 4 - Vodorovné konstrukce | [5 empty] | 0
| 9 - Ostatní konstrukce a práce, bourání | [5 empty] | 0
| 997 - Přesun sutě | [5 empty] | 0
| 998 - Přesun hmot | [5 empty] | 0
| PSV - Práce a dodávky PSV | [5 empty] | 0
| 711 - Izolace proti vodě, vlhkosti a plynům | [5 empty] | 0
SOUPIS PRACÍ
Stavba:
3 soupis prací (III/11628 Voznice, PD) - ZMĚNA 3
Objekt:
SO 104 - Propustky na III/11628
Místo: |  |  | Voznice |  |  | Datum: | 9. 5. 2023
Zadavatel: |  |  | Krajská správa a údržba silnic Středočeského kraje |  |  | Projektant: | METROPROJEKT Praha a.s.
Uchazeč: |  |  | Vyplň údaj |  |  | Zpracovatel:
PČ | Typ | Kód | Popis | MJ | Množství | J.cena [CZK] | Cena celkem [CZK] | Cenová soustava |  | DPH | J. Nh [h] | Nh celkem [h] | J. hmotnost [t] | Hmotnost celkem [t] | J. suť [t] | Suť Celkem [t]
Náklady soupisu celkem | [6 empty] | 0 |  |  |  |  | 0 |  | 1010.767 |  | 334.3195 |  | D | -1 | [10 empty] | 0
| D | HSV | Práce a dodávky HSV |  |  |  | 0 |  |  |  |  | 0 |  | 1010.757 |  | 334.3195 | 1 | D | 0 |  |  |  | ROZPOCET | [6 empty] | 0
| D | 1 | Zemní práce |  |  |  | 0 |  |  |  |  | 0 |  | 876.06 |  | 0 | 1 | D | 1 |  |  |  | ROZPOCET | [6 empty] | 0
1 | K | 129253101 | Čištění otevřených koryt vodotečí strojně s přehozením rozpojeného nánosu do 3 m nebo s naložením na dopravní prostředek při šířce původního dna do 5 m a hloubce koryta do 2,5 m v hornině třídy těžitelnosti I skupiny 3 | m3 | 108.5 |  | 0 | CS ÚRS 2020 01 |  | základní |  | 0 | 0 | 0 | 0 | 0 | 4 | K | 2 |  |  |  | ROZPOCET | 0 | 0 | 0 | 0 | 0 | 1 | 0 | 4 | 962688731
| VV |  | 217*0,5 |  | 108.5 | [12 empty] | VV | 2 | 2 | True | 1 | ROZPOCET
2 | K | 131251104 | Hloubení nezapažených jam a zářezů strojně s urovnáním dna do předepsaného profilu a spádu v hornině třídy těžitelnosti I skupiny 3 přes 100 do 500 m3 | m3 | 486.7 |  | 0 | CS ÚRS 2020 01 |  | základní |  | 0 | 0 | 0 | 0 | 0 | 4 | K | 2 |  |  |  | ROZPOCET | 0 | 0 | 0 | 0 | 0 | 1 | 0 | 4 | 1417724103
3 | K | 162751117 | Vodorovné přemístění výkopku nebo sypaniny po suchu na obvyklém dopravním prostředku, bez naložení výkopku, avšak se složením bez rozhrnutí z horniny třídy těžitelnosti I skupiny 1 až 3 na vzdálenost přes 9 000 do 10 000 m | m3 | 486.7 |  | 0 | CS ÚRS 2020 01 |  | základní |  | 0 | 0 | 0 | 0 | 0 | 4 | K | 2 |  |  |  | ROZPOCET | 0 | 0 | 0 | 0 | 0 | 1 | 0 | 4 | -1297054285
4 | K | 162751119 | Vodorovné přemístění výkopku nebo sypaniny po suchu na obvyklém dopravním prostředku, bez naložení výkopku, avšak se složením bez rozhrnutí z horniny třídy těžitelnosti I skupiny 1 až 3 na vzdálenost Příplatek k ceně za každých dalších i započatých 1 000 m | m3 | 7300.5 |  | 0 | CS ÚRS 2020 01 |  | základní |  | 0 | 0 | 0 | 0 | 0 | 4 | K | 2 |  |  |  | ROZPOCET | 0 | 0 | 0 | 0 | 0 | 1 | 0 | 4 | 2074094414
| VV |  | 486,7*15 'Přepočtené koeficientem množství |  | 7300.5 | [12 empty] | VV | 2 | 2 | False | 1 | ROZPOCET
5 | K | 171201231 | Poplatek za uložení stavebního odpadu na recyklační skládce (skládkovné) zeminy a kamení zatříděného do Katalogu odpadů pod kódem 17 05 04 | t | 876.06 |  | 0 | CS ÚRS 2020 01 |  | základní |  | 0 | 0 | 0 | 0 | 0 | 4 | K | 2 |  |  |  | ROZPOCET | 0 | 0 | 0 | 0 | 0 | 1 | 0 | 4 | 1620283318
| VV |  | 486,7*1,8 |  | 876.06 | [12 empty] | VV | 2 | 2 | True | 1 | ROZPOCET
6 | K | 175151101 | Obsypání potrubí strojně sypaninou z vhodných třídy těžitelnosti I a II, skupiny 1 až 4 nebo materiálem připraveným podél výkopu ve vzdálenosti do 3 m od jeho kraje, pro jakoukoliv hloubku výkopu a míru zhutnění bez prohození sypaniny | m3 | 486.7 |  | 0 | CS ÚRS 2020 01 |  | základní |  | 0 | 0 | 0 | 0 | 0 | 4 | K | 2 |  |  |  | ROZPOCET | 0 | 0 | 0 | 0 | 0 | 1 | 0 | 4 | -1642027477
7 | M | 58337344 | štěrkopísek frakce 0/32 | t | 876.06 |  | 0 | CS ÚRS 2020 01 |  | základní |  | 0 | 1 | 876.06 | 0 | 0 | 8 | M | 2 |  |  |  | ROZPOCET | 0 | 0 | 0 | 0 | 0 | 1 | 0 | 4 | -1650085310
| VV |  | 486,7*1,8 |  | 876.06 | [12 empty] | VV | 2 | 2 | True | 1 | ROZPOCET
| D | 2 | Zakládání |  |  |  | 0 |  |  |  |  | 0 |  | 44.352 |  | 0 | 1 | D | 1 |  |  |  | ROZPOCET | [6 empty] | 0
8 | K | 213311131 | Polštáře zhutněné pod základy z kameniva drobného drceného, frakce 0 - 4 mm | m3 | 22.4 |  | 0 | CS ÚRS 2020 01 |  | základní |  | 0 | 1.98 | 44.352 | 0 | 0 | 4 | K | 2 |  |  |  | ROZPOCET | 0 | 0 | 0 | 0 | 0 | 1 | 0 | 4 | 261093740
9 | K | 274311126 | Základové konstrukce z betonu prostého pasy, prahy, věnce a ostruhy ve výkopu nebo na hlavách pilot C 20/25 | m3 | 2.4 |  | 0 | CS ÚRS 2020 01 |  | základní |  | 0 | 0 | 0 | 0 | 0 | 4 | K | 2 |  |  |  | ROZPOCET | 0 | 0 | 0 | 0 | 0 | 1 | 0 | 4 | 1433075272
| D | 3 | Svislé a kompletní konstrukce |  |  |  | 0 |  |  |  |  | 0 |  | 0.24778 |  | 0 | 1 | D | 1 |  |  |  | ROZPOCET | [6 empty] | 0
10 | K | 334323218 | Mostní křídla a závěrné zídky z betonu železového C 30/37 | m3 | 1.4 |  | 0 | CS ÚRS 2020 01 |  | základní |  | 0 | 0 | 0 | 0 | 0 | 4 | K | 2 |  |  |  | ROZPOCET | 0 | 0 | 0 | 0 | 0 | 1 | 0 | 4 | 495361665
11 | K | 334352112 | Bednění mostních křídel a závěrných zídek ze systémového bednění zřízení z palubek | m2 | 8.6 |  | 0 | CS ÚRS 2020 01 |  | základní |  | 0 | 0.00374 | 0.032164 | 0 | 0 | 4 | K | 2 |  |  |  | ROZPOCET | 0 | 0 | 0 | 0 | 0 | 1 | 0 | 4 | 946494735
12 | K | 334352212 | Bednění mostních křídel a závěrných zídek ze systémového bednění odstranění z palubek | m2 | 8.6 |  | 0 | CS ÚRS 2020 01 |  | základní |  | 0 | 4e-05 | 0.000344 | 0 | 0 | 4 | K | 2 |  |  |  | ROZPOCET | 0 | 0 | 0 | 0 | 0 | 1 | 0 | 4 | -1548004952
13 | K | 334361226 | Výztuž betonářská mostních konstrukcí opěr, úložných prahů, křídel, závěrných zídek, bloků ložisek, pilířů a sloupů z oceli 10 505 (R) nebo BSt 500 křídel, závěrných zdí | t | 0.2 |  | 0 | CS ÚRS 2020 01 |  | základní |  | 0 | 1.0764 | 0.21527 | 0 | 0 | 4 | K | 2 |  |  |  | ROZPOCET | 0 | 0 | 0 | 0 | 0 | 1 | 0 | 4 | 1690326310
| D | 4 | Vodorovné konstrukce |  |  |  | 0 |  |  |  |  | 0 |  | 70.1216 |  | 0 | 1 | D | 1 |  |  |  | ROZPOCET | [6 empty] | 0
14 | K | 465513157 | Dlažba svahu u mostních opěr z upraveného lomového žulového kamene s vyspárováním maltou MC 25, šíře spáry 15 mm do betonového lože C 25/30 tloušťky 200 mm, plochy přes 10 m2 | m2 | 68 |  | 0 | CS ÚRS 2020 01 |  | základní |  | 0 | 1.0312 | 70.1216 | 0 | 0 | 4 | K | 2 |  |  |  | ROZPOCET | 0 | 0 | 0 | 0 | 0 | 1 | 0 | 4 | 1759919119
| D | 9 | Ostatní konstrukce a práce, bourání |  |  |  | 0 |  |  |  |  | 0 |  | 19.9757 |  | 334.3195 | 1 | D | 1 |  |  |  | ROZPOCET | [6 empty] | 0
15 | K | 919542122 | Zřízení propustku, podchodu, mostku nebo kanálu z trub ocelových rýhovaných včetně montáže spojovacích prstenců, profilu tlamového DN přes 800 do 1 200 mm | m | 59.7 |  | 0 | CS ÚRS 2020 01 |  | základní |  | 0 | 0 | 0 | 0 | 0 | 4 | K | 2 |  |  |  | ROZPOCET | 0 | 0 | 0 | 0 | 0 | 1 | 0 | 4 | -1386165442
| VV |  | "910x660" 14,5+14,6+20,8 |  | 49.9 | [12 empty] | VV | 2 | 2 | True | 0 | ROZPOCET
| VV |  | "1030x740" 9,8 |  | 9.8 | [12 empty] | VV | 2 | 2 | True | 0 | ROZPOCET
| VV |  | Součet |  | 59.7 | [12 empty] | VV | 2 | 4 | True | 1 | ROZPOCET
16 | M | 55314500R | trouba ocelová flexibilní Pz s polymerovanou fólií z vlnitého plechu tlamový průřez 910x660, vč. úpravy konců propustku | m | 50.649 |  | 0 |  |  | základní |  | 0 | 0.073 | 3.6974 | 0 | 0 | 8 | M | 2 |  |  |  | ROZPOCET | 0 | 0 | 0 | 0 | 0 | 1 | 0 | 4 | -1336340075
| VV |  | 14,5+14,6+20,8 |  | 49.9 | [12 empty] | VV | 2 | 2 | True | 1 | ROZPOCET
| VV |  | 49,9*1,015 'Přepočtené koeficientem množství |  | 50.649 | [12 empty] | VV | 2 | 2 | False | 1 | ROZPOCET
17 | M | 55314591R | spojovací prstenec Pz s polymerovanou fólií flexibilní z vlnitého plechu tlamový průřez 910x660 | kus | 4 |  | 0 |  |  | základní |  | 0 | 0.048 | 0.192 | 0 | 0 | 8 | M | 2 |  |  |  | ROZPOCET | 0 | 0 | 0 | 0 | 0 | 1 | 0 | 4 | -908469278
18 | M | 55314530R | trouba ocelová flexibilní Pz s polymerovanou fólií z vlnitého plechu tlamový průřez 1030x740, vč. úpravy konců propustku | m | 9.947 |  | 0 |  |  | základní |  | 0 | 0.073 | 0.72613 | 0 | 0 | 8 | M | 2 |  |  |  | ROZPOCET | 0 | 0 | 0 | 0 | 0 | 1 | 0 | 4 | 92169843
| VV |  | 9,800 |  | 9.8 | [12 empty] | VV | 2 | 2 | True | 1 | ROZPOCET
| VV |  | 9,8*1,015 'Přepočtené koeficientem množství |  | 9.947 | [12 empty] | VV | 2 | 2 | False | 1 | ROZPOCET
19 | M | 55314592R | spojovací prstenec Pz s polymerovanou fólií flexibilní z vlnitého plechu tlamový průřez 1030x740 | kus | 1 |  | 0 |  |  | základní |  | 0 | 0.057 | 0.057 | 0 | 0 | 8 | M | 2 |  |  |  | ROZPOCET | 0 | 0 | 0 | 0 | 0 | 1 | 0 | 4 | 2008783189
| VV |  | 0,952*1,05 'Přepočtené koeficientem množství |  | 1 | [12 empty] | VV | 2 | 2 | False | 1 | ROZPOCET
20 | K | 919542124 | Zřízení propustku, podchodu, mostku nebo kanálu z trub ocelových rýhovaných včetně montáže spojovacích prstenců, profilu tlamového DN přes 1 600 do 2 000 mm | m | 14.4 |  | 0 | CS ÚRS 2020 01 |  | základní |  | 0 | 0 | 0 | 0 | 0 | 4 | K | 2 |  |  |  | ROZPOCET | 0 | 0 | 0 | 0 | 0 | 1 | 0 | 4 | 1818234706
| VV |  | 14,4 |  | 14.4 | [12 empty] | VV | 2 | 2 | True | 1 | ROZPOCET
21 | M | 55314534 | trouba ocelová flexibilní Pz s polymerovanou fólií z vlnitého plechu tlamový průřez 1800x1200/2,7mm | m | 14.616 |  | 0 | CS ÚRS 2020 01 |  | základní |  | 0 | 0.122 | 1.7832 | 0 | 0 | 8 | M | 2 |  |  |  | ROZPOCET | 0 | 0 | 0 | 0 | 0 | 1 | 0 | 4 | 126633511
| VV |  | 14,4*1,015 'Přepočtené koeficientem množství |  | 14.616 | [12 empty] | VV | 2 | 2 | False | 1 | ROZPOCET
22 | M | 55314554 | spojovací prstenec Pz s polymerovanou fólií flexibilní z vlnitého plechu tlamový průřez 1800x1200/2,7mm | kus | 1 |  | 0 | CS ÚRS 2020 01 |  | základní |  | 0 | 0.08 | 0.08 | 0 | 0 | 8 | M | 2 |  |  |  | ROZPOCET | 0 | 0 | 0 | 0 | 0 | 1 | 0 | 4 | -563000343
| VV |  | 0,952*1,05 'Přepočtené koeficientem množství |  | 1 | [12 empty] | VV | 2 | 2 | False | 1 | ROZPOCET
23 | K | 963021112 | Bourání mostních konstrukcí nosných konstrukcí z kamene nebo cihel | m3 | 112 |  | 0 | CS ÚRS 2020 01 |  | základní |  | 0 | 0.12 | 13.44 | 2.49 | 278.88 | 4 | K | 2 |  |  |  | ROZPOCET | 0 | 0 | 0 | 0 | 0 | 1 | 0 | 4 | -1494811146
24 | K | 966008112 | Bourání trubního propustku s odklizením a uložením vybouraného materiálu na skládku na vzdálenost do 3 m nebo s naložením na dopravní prostředek z trub DN přes 300 do 500 mm | m | 16.1 |  | 0 | CS ÚRS 2020 01 |  | základní |  | 0 | 0 | 0 | 0.98 | 15.778 | 4 | K | 2 |  |  |  | ROZPOCET | 0 | 0 | 0 | 0 | 0 | 1 | 0 | 4 | 785691006
25 | K | 966008113 | Bourání trubního propustku s odklizením a uložením vybouraného materiálu na skládku na vzdálenost do 3 m nebo s naložením na dopravní prostředek z trub DN přes 500 do 800 mm | m | 19.3 |  | 0 | CS ÚRS 2020 01 |  | základní |  | 0 | 0 | 0 | 2.055 | 39.6615 | 4 | K | 2 |  |  |  | ROZPOCET | 0 | 0 | 0 | 0 | 0 | 1 | 0 | 4 | -1659611321
| VV |  | 9,5+9,8 |  | 19.3 | [12 empty] | VV | 2 | 2 | True | 1 | ROZPOCET
| D | 997 | Přesun sutě |  |  |  | 0 |  |  |  |  | 0 |  | 0 |  | 0 | 1 | D | 1 |  |  |  | ROZPOCET | [6 empty] | 0
26 | K | 997013631 | Poplatek za uložení stavebního odpadu na skládce (skládkovné) směsného stavebního a demoličního zatříděného do Katalogu odpadů pod kódem 17 09 04 | t | 334.32 |  | 0 | CS ÚRS 2020 01 |  | základní |  | 0 | 0 | 0 | 0 | 0 | 4 | K | 2 |  |  |  | ROZPOCET | 0 | 0 | 0 | 0 | 0 | 1 | 0 | 4 | -1198714467
27 | K | 997221561 | Vodorovná doprava suti bez naložení, ale se složením a s hrubým urovnáním z kusových materiálů, na vzdálenost do 1 km | t | 334.32 |  | 0 | CS ÚRS 2020 01 |  | základní |  | 0 | 0 | 0 | 0 | 0 | 4 | K | 2 |  |  |  | ROZPOCET | 0 | 0 | 0 | 0 | 0 | 1 | 0 | 4 | 409736434
28 | K | 997221569 | Vodorovná doprava suti bez naložení, ale se složením a s hrubým urovnáním Příplatek k ceně za každý další i započatý 1 km přes 1 km | t | 8023.68 |  | 0 | CS ÚRS 2020 01 |  | základní |  | 0 | 0 | 0 | 0 | 0 | 4 | K | 2 |  |  |  | ROZPOCET | 0 | 0 | 0 | 0 | 0 | 1 | 0 | 4 | -276164888
| VV |  | 334,32*24 'Přepočtené koeficientem množství |  | 8023.68 | [12 empty] | VV | 2 | 2 | False | 1 | ROZPOCET
| D | 998 | Přesun hmot |  |  |  | 0 |  |  |  |  | 0 |  | 0 |  | 0 | 1 | D | 1 |  |  |  | ROZPOCET | [6 empty] | 0
29 | K | 998212111 | Přesun hmot pro mosty zděné, betonové monolitické, spřažené ocelobetonové nebo kovové vodorovná dopravní vzdálenost do 100 m výška mostu do 20 m | t | 1010.757 |  | 0 | CS ÚRS 2020 01 |  | základní |  | 0 | 0 | 0 | 0 | 0 | 4 | K | 2 |  |  |  | ROZPOCET | 0 | 0 | 0 | 0 | 0 | 1 | 0 | 4 | 1989676524
| D | PSV | Práce a dodávky PSV |  |  |  | 0 |  |  |  |  | 0 |  | 0.01 |  | 0 | 2 | D | 0 |  |  |  | ROZPOCET | [6 empty] | 0
| D | 711 | Izolace proti vodě, vlhkosti a plynům |  |  |  | 0 |  |  |  |  | 0 |  | 0.01 |  | 0 | 2 | D | 1 |  |  |  | ROZPOCET | [6 empty] | 0
30 | K | 711112001 | Provedení izolace proti zemní vlhkosti natěradly a tmely za studena na ploše svislé S nátěrem penetračním | m2 | 8 |  | 0 | CS ÚRS 2020 01 |  | základní |  | 0 | 0 | 0 | 0 | 0 | 16 | K | 2 |  |  |  | ROZPOCET | 0 | 0 | 0 | 0 | 0 | 1 | 0 | 16 | 1709960209
31 | M | 11163150 | lak penetrační asfaltový | t | 0.003 |  | 0 | CS ÚRS 2020 01 |  | základní |  | 0 | 1 | 0.003 | 0 | 0 | 32 | M | 2 |  |  |  | ROZPOCET | 0 | 0 | 0 | 0 | 0 | 1 | 0 | 16 | -23058920
| VV |  | 8*0,00035 'Přepočtené koeficientem množství |  | 0.003 | [12 empty] | VV | 2 | 2 | False | 1 | ROZPOCET
32 | K | 711112002 | Provedení izolace proti zemní vlhkosti natěradly a tmely za studena na ploše svislé S nátěrem lakem asfaltovým | m2 | 16 |  | 0 | CS ÚRS 2020 01 |  | základní |  | 0 | 0 | 0 | 0 | 0 | 16 | K | 2 |  |  |  | ROZPOCET | 0 | 0 | 0 | 0 | 0 | 1 | 0 | 16 | -184939024
| VV |  | 8*2 |  | 16 | [12 empty] | VV | 2 | 2 | True | 1 | ROZPOCET
33 | M | 11163152 | lak hydroizolační asfaltový | t | 0.007 |  | 0 | CS ÚRS 2020 01 |  | základní |  | 0 | 1 | 0.007 | 0 | 0 | 32 | M | 2 |  |  |  | ROZPOCET | 0 | 0 | 0 | 0 | 0 | 1 | 0 | 16 | -2140092908
| VV |  | 16*0,00045 'Přepočtené koeficientem množství |  | 0.007 | [12 empty] | VV | 2 | 2 | False | 1 | ROZPOCET
36 | K | 998711101 | Přesun hmot pro izolace proti vodě, vlhkosti a plynům stanovený z hmotnosti přesunovaného materiálu vodorovná dopravní vzdálenost do 50 m v objektech výšky do 6 m | t | 0.01 |  | 0 | CS ÚRS 2020 01 |  | základní |  | 0 | 0 | 0 | 0 | 0 | 16 | K | 2 |  |  |  | ROZPOCET | 0 | 0 | 0 | 0 | 0 | 1 | 0 | 16 | -619881592

## SO 106 - Dopravní značení...
[18 empty] | {7b37e1f6-0fa9-4245-911c-291efc9609b3} | [5 empty] | v_125_p | vodorovné značení š. 125 mm přerušované | m | 2963 | 2
[18 empty] | 2 | [5 empty] | v_125_s | vodorovné značení š. 125 mm souvislé | m | 14158 | 2
| KRYCÍ LIST SOUPISU PRACÍ | [7 empty] | v --- níže se nacházejí doplnkové a pomocné údaje k sestavám --- v | [8 empty] | False | [5 empty] | v_250_p | vodorovné značení š. 250 mm přerušované | m | 267 | 2
[24 empty] | v_250_s | vodorovné značení š. 250 mm souvislé | m | 811 | 2
| Stavba: | [22 empty] | v_symb | vodorovné značení symboly | m2 | 114,3 | 2
3 soupis prací (III/11628 Voznice, PD) - ZMĚNA 3
Objekt:
SO 106 - Dopravní značení na III/11628
| KSO: |  | 822 23 73 |  |  | CC-CZ:
| Místo: |  | Voznice |  |  | Datum: | 9. 5. 2023
| Zadavatel: |  |  |  |  | IČ: | 00066001
|  | Krajská správa a údržba silnic Středočeského kraje |  |  |  | DIČ: | CZ 00066001
| Uchazeč: |  |  |  |  | IČ: | Vyplň údaj
|  | Vyplň údaj |  |  |  | DIČ: | Vyplň údaj
| Projektant: |  |  |  |  | IČ: | 45271895
|  | METROPROJEKT Praha a.s. |  |  |  | DIČ: | CZ 45271895
| Zpracovatel: |  |  |  |  | IČ:
DIČ:
Poznámka:
Soupis prací je sestaven s využitím Cenové soustavy ÚRS. Položky, které pochází z této cenové soustavy, jsou ve sloupci 'Cenová soustava' označeny popisem 'CS ÚRS' a úrovní příslušného kalendářního pololetí. Veškeré další informace vymezující popis a podmínky použití těchto položek z Cenové soustavy, které nejsou uvedeny přímo v soupisu prací, jsou neomezeně dálkově k dispozici na www.cs-urs.cz, sekce Cenové a technické podmínky.
| Cena bez DPH | [5 empty] | 0
|  |  | Základ daně |  |  | Sazba daně | Výše daně
| DPH | základní | 0 |  |  | 21% | 0
|  | snížená | 0 |  |  | 15% | 0
|  | zákl. přenesená | 0 |  |  | 21% | 0
|  | sníž. přenesená | 0 |  |  | 15% | 0
|  | nulová | 0 |  |  | 0% | 0
| Cena s DPH |  |  | v | CZK |  | 0
REKAPITULACE ČLENĚNÍ SOUPISU PRACÍ
Stavba:
3 soupis prací (III/11628 Voznice, PD) - ZMĚNA 3
Objekt:
SO 106 - Dopravní značení na III/11628
Místo: |  |  | Voznice |  |  | Datum: | 9. 5. 2023
Zadavatel: |  |  | Krajská správa a údržba silnic Středočeského kraje |  |  | Projektant: | METROPROJEKT Praha a.s.
Uchazeč: |  |  | Vyplň údaj |  |  | Zpracovatel:
Kód dílu - Popis | [6 empty] | Cena celkem [CZK]
Náklady stavby celkem | [6 empty] | 0 | [11 empty] | -1
| HSV - Práce a dodávky HSV | [5 empty] | 0
| 9 - Ostatní konstrukce a práce, bourání | [5 empty] | 0
| 998 - Přesun hmot | [5 empty] | 0
SOUPIS PRACÍ
Stavba:
3 soupis prací (III/11628 Voznice, PD) - ZMĚNA 3
Objekt:
SO 106 - Dopravní značení na III/11628
Místo: |  |  | Voznice |  |  | Datum: | 9. 5. 2023
Zadavatel: |  |  | Krajská správa a údržba silnic Středočeského kraje |  |  | Projektant: | METROPROJEKT Praha a.s.
Uchazeč: |  |  | Vyplň údaj |  |  | Zpracovatel:
PČ | Typ | Kód | Popis | MJ | Množství | J.cena [CZK] | Cena celkem [CZK] | Cenová soustava |  | DPH | J. Nh [h] | Nh celkem [h] | J. hmotnost [t] | Hmotnost celkem [t] | J. suť [t] | Suť Celkem [t]
Náklady soupisu celkem | [6 empty] | 0 |  |  |  |  | 0 |  | 10.1595 |  | 0 |  | D | -1 | [15 empty] | 0
| D | HSV | Práce a dodávky HSV |  |  |  | 0 |  |  |  |  | 0 |  | 10.1595 |  | 0 | 1 | D | 0 |  |  |  | ROZPOCET | [11 empty] | 0
| D | 9 | Ostatní konstrukce a práce, bourání |  |  |  | 0 |  |  |  |  | 0 |  | 10.1595 |  | 0 | 1 | D | 1 |  |  |  | ROZPOCET | [11 empty] | 0
1 | K | 912211111 | Montáž směrového sloupku plastového s odrazkou prostým uložením bez betonového základu silničního | kus | 312 |  | 0 | CS ÚRS 2020 01 |  | základní |  | 0 | 0 | 0 | 0 | 0 | 4 | K | 2 |  |  |  | ROZPOCET | [5 empty] | 0 | 0 | 0 | 0 | 0 | 1 | 0 | 4 | 1525828272
2 | M | 40445158 | sloupek směrový silniční plastový 1,2m | kus | 303 |  | 0 | CS ÚRS 2020 01 |  | základní |  | 0 | 0.0021 | 0.6363 | 0 | 0 | 8 | M | 2 |  |  |  | ROZPOCET | [5 empty] | 0 | 0 | 0 | 0 | 0 | 1 | 0 | 4 | -454588800
| VV |  | "odečteno ze situací DZ (př.č. 016-027)" | [14 empty] | VV | 2 | 1 | True | 0 | ROZPOCET
| VV |  | "Z11b - sloupek bílý velký" 245 |  | 245 | [12 empty] | VV | 2 | 2 | True | 0 | ROZPOCET
| VV |  | "Z11d - sloupek červený" 54 |  | 54 | [12 empty] | VV | 2 | 2 | True | 0 | ROZPOCET
| VV |  | "Z11f - sloupek modrý" 4 |  | 4 | [12 empty] | VV | 2 | 2 | True | 0 | ROZPOCET
| VV |  | Součet |  | 303 | [12 empty] | VV | 2 | 4 | True | 1 | ROZPOCET
3 | M | 40445162 | sloupek směrový silniční plastový 1,0m | kus | 9 |  | 0 | CS ÚRS 2020 01 |  | základní |  | 0 | 0.0021 | 0.0189 | 0 | 0 | 8 | M | 2 |  |  |  | ROZPOCET | [5 empty] | 0 | 0 | 0 | 0 | 0 | 1 | 0 | 4 | -1622904295
| VV |  | "odečteno ze situací DZ (př.č. 016-027)" | [14 empty] | VV | 2 | 1 | True | 0 | ROZPOCET
| VV |  | "Z11b - sloupek bílý malý" 9 |  | 9 | [12 empty] | VV | 2 | 2 | True | 1 | ROZPOCET
4 | K | 914111111 | Montáž svislé dopravní značky základní velikosti do 1 m2 objímkami na sloupky nebo konzoly | kus | 21 |  | 0 | CS ÚRS 2020 01 |  | základní |  | 0 | 0.0007 | 0.0147 | 0 | 0 | 4 | K | 2 |  |  |  | ROZPOCET | [5 empty] | 0 | 0 | 0 | 0 | 0 | 1 | 0 | 4 | -1886944382
5 | M | 40445609 | značky upravující přednost P1, P4 900mm | kus | 13 |  | 0 | CS ÚRS 2020 01 |  | základní |  | 0 | 0.005 | 0.065 | 0 | 0 | 8 | M | 2 |  |  |  | ROZPOCET | [5 empty] | 0 | 0 | 0 | 0 | 0 | 1 | 0 | 4 | 1860207409
| VV |  | "odečteno ze situací DZ (př.č. 016-027)" | [14 empty] | VV | 2 | 1 | True | 0 | ROZPOCET
| VV |  | "P1" 8 |  | 8 | [12 empty] | VV | 2 | 2 | True | 0 | ROZPOCET
| VV |  | "P4" 5 |  | 5 | [12 empty] | VV | 2 | 2 | True | 0 | ROZPOCET
| VV |  | Součet |  | 13 | [12 empty] | VV | 2 | 4 | True | 1 | ROZPOCET
6 | M | 40445647 | dodatkové tabulky E1, E2a,b , E6, E9, E10 E12c, E17 500x500mm | kus | 8 |  | 0 | CS ÚRS 2020 01 |  | základní |  | 0 | 0.0025 | 0.02 | 0 | 0 | 8 | M | 2 |  |  |  | ROZPOCET | [5 empty] | 0 | 0 | 0 | 0 | 0 | 1 | 0 | 4 | 253893446
| VV |  | "odečteno ze situací DZ (př.č. 016-027)" | [14 empty] | VV | 2 | 1 | True | 0 | ROZPOCET
| VV |  | "E2b" 8 |  | 8 | [12 empty] | VV | 2 | 2 | True | 1 | ROZPOCET
7 | K | 914511111 | Montáž sloupku dopravních značek délky do 3,5 m do betonového základu | kus | 13 |  | 0 | CS ÚRS 2020 01 |  | základní |  | 0 | 0.10941 | 1.4223 | 0 | 0 | 4 | K | 2 |  |  |  | ROZPOCET | [5 empty] | 0 | 0 | 0 | 0 | 0 | 1 | 0 | 4 | -1693474934
| VV |  | "odečteno ze situací DZ (př.č. 016-027)" 13 |  | 13 | [12 empty] | VV | 2 | 2 | True | 1 | ROZPOCET
8 | M | 40445230 | sloupek pro dopravní značku Zn D 70mm v 3,5m | kus | 13 |  | 0 | CS ÚRS 2020 01 |  | základní |  | 0 | 0.0065 | 0.0845 | 0 | 0 | 8 | M | 2 |  |  |  | ROZPOCET | [5 empty] | 0 | 0 | 0 | 0 | 0 | 1 | 0 | 4 | -244925345
9 | K | 915111112 | Vodorovné dopravní značení stříkané barvou dělící čára šířky 125 mm souvislá bílá retroreflexní | m | 14158 |  | 0 | CS ÚRS 2020 01 |  | základní |  | 0 | 0.00011 | 1.5574 | 0 | 0 | 4 | K | 2 |  |  |  | ROZPOCET | [5 empty] | 0 | 0 | 0 | 0 | 0 | 1 | 0 | 4 | -789906223
| VV |  | "odečteno ze situací DZ (př.č. 016-027)" | [14 empty] | VV | 2 | 1 | True | 0 | ROZPOCET
| VV |  | "V1a" 190,0 |  | 190 | [12 empty] | VV | 2 | 2 | True | 0 | ROZPOCET
| VV |  | "V4" 13968 |  | 13968 | [12 empty] | VV | 2 | 2 | True | 0 | ROZPOCET
| VV | v_125_s | Součet |  | 14158 | [12 empty] | VV | 2 | 4 | True | 1 | ROZPOCET
10 | K | 915111122 | Vodorovné dopravní značení stříkané barvou dělící čára šířky 125 mm přerušovaná bílá retroreflexní | m | 2963 |  | 0 | CS ÚRS 2020 01 |  | základní |  | 0 | 4e-05 | 0.11852 | 0 | 0 | 4 | K | 2 |  |  |  | ROZPOCET | [5 empty] | 0 | 0 | 0 | 0 | 0 | 1 | 0 | 4 | -664061604
| VV |  | "odečteno ze situací DZ (př.č. 016-027)" | [14 empty] | VV | 2 | 1 | True | 0 | ROZPOCET
| VV |  | "V2a (3/6)" 2150 |  | 2150 | [12 empty] | VV | 2 | 2 | True | 0 | ROZPOCET
| VV |  | "V2b (1,5/1,5)" 363 |  | 363 | [12 empty] | VV | 2 | 2 | True | 0 | ROZPOCET
| VV |  | "V2b (3/1,5)" 450 |  | 450 | [12 empty] | VV | 2 | 2 | True | 0 | ROZPOCET
| VV | v_125_p | Součet |  | 2963 | [12 empty] | VV | 2 | 4 | True | 1 | ROZPOCET
11 | K | 915121112 | Vodorovné dopravní značení stříkané barvou vodící čára bílá šířky 250 mm souvislá retroreflexní | m | 811 |  | 0 | CS ÚRS 2020 01 |  | základní |  | 0 | 0.00021 | 0.17031 | 0 | 0 | 4 | K | 2 |  |  |  | ROZPOCET | [5 empty] | 0 | 0 | 0 | 0 | 0 | 1 | 0 | 4 | 1389817265
| VV |  | "odečteno ze situací DZ (př.č. 016-027)" | [14 empty] | VV | 2 | 1 | True | 0 | ROZPOCET
| VV | v_250_s | "V4" 811 |  | 811 | [12 empty] | VV | 2 | 2 | True | 1 | ROZPOCET
12 | K | 915121122 | Vodorovné dopravní značení stříkané barvou vodící čára bílá šířky 250 mm přerušovaná retroreflexní | m | 267 |  | 0 | CS ÚRS 2020 01 |  | základní |  | 0 | 0.00011 | 0.02937 | 0 | 0 | 4 | K | 2 |  |  |  | ROZPOCET | [5 empty] | 0 | 0 | 0 | 0 | 0 | 1 | 0 | 4 | 2100973930
| VV |  | "odečteno ze situací DZ (př.č. 016-027)" | [14 empty] | VV | 2 | 1 | True | 0 | ROZPOCET
| VV | v_250_p | "V2b (1,5/1,5)" 267 |  | 267 | [12 empty] | VV | 2 | 2 | True | 1 | ROZPOCET
13 | K | 915131112 | Vodorovné dopravní značení stříkané barvou přechody pro chodce, šipky, symboly bílé retroreflexní | m2 | 114.3 |  | 0 | CS ÚRS 2020 01 |  | základní |  | 0 | 0.00085 | 0.097155 | 0 | 0 | 4 | K | 2 |  |  |  | ROZPOCET | [5 empty] | 0 | 0 | 0 | 0 | 0 | 1 | 0 | 4 | -1470710539
| VV |  | "odečteno ze situací DZ (př.č. 016-027)" | [14 empty] | VV | 2 | 1 | True | 0 | ROZPOCET
| VV |  | "V5, tl. 0,5 m" 9*0,5 |  | 4.5 | [12 empty] | VV | 2 | 2 | True | 0 | ROZPOCET
| VV |  | "V9a, L,P" 2*1,4 |  | 2.8 | [12 empty] | VV | 2 | 2 | True | 0 | ROZPOCET
| VV |  | "V13a - šikmé vod. čáry" 107 |  | 107 | [12 empty] | VV | 2 | 2 | True | 0 | ROZPOCET
| VV | v_symb | Součet |  | 114.3 | [12 empty] | VV | 2 | 4 | True | 1 | ROZPOCET
14 | K | 915211112 | Vodorovné dopravní značení stříkaným plastem dělící čára šířky 125 mm souvislá bílá retroreflexní | m | 14158 |  | 0 | CS ÚRS 2020 01 |  | základní |  | 0 | 0.00033 | 4.6721 | 0 | 0 | 4 | K | 2 |  |  |  | ROZPOCET | [5 empty] | 0 | 0 | 0 | 0 | 0 | 1 | 0 | 4 | 433700059
| VV |  | v_125_s |  | 14158 | [12 empty] | VV | 2 | 2 | True | 1 | ROZPOCET
15 | K | 915211122 | Vodorovné dopravní značení stříkaným plastem dělící čára šířky 125 mm přerušovaná bílá retroreflexní | m | 2963 |  | 0 | CS ÚRS 2020 01 |  | základní |  | 0 | 0.00011 | 0.32593 | 0 | 0 | 4 | K | 2 |  |  |  | ROZPOCET | [5 empty] | 0 | 0 | 0 | 0 | 0 | 1 | 0 | 4 | 1197423059
| VV |  | v_125_p |  | 2963 | [12 empty] | VV | 2 | 2 | True | 1 | ROZPOCET
16 | K | 915221112 | Vodorovné dopravní značení stříkaným plastem vodící čára bílá šířky 250 mm souvislá retroreflexní | m | 811 |  | 0 | CS ÚRS 2020 01 |  | základní |  | 0 | 0.00065 | 0.52715 | 0 | 0 | 4 | K | 2 |  |  |  | ROZPOCET | [5 empty] | 0 | 0 | 0 | 0 | 0 | 1 | 0 | 4 | 1846361974
| VV |  | v_250_s |  | 811 | [12 empty] | VV | 2 | 2 | True | 1 | ROZPOCET
17 | K | 915221122 | Vodorovné dopravní značení stříkaným plastem vodící čára bílá šířky 250 mm přerušovaná retroreflexní | m | 267 |  | 0 | CS ÚRS 2020 01 |  | základní |  | 0 | 0.00038 | 0.10146 | 0 | 0 | 4 | K | 2 |  |  |  | ROZPOCET | [5 empty] | 0 | 0 | 0 | 0 | 0 | 1 | 0 | 4 | 920979282
| VV |  | v_250_p |  | 267 | [12 empty] | VV | 2 | 2 | True | 1 | ROZPOCET
18 | K | 915231112 | Vodorovné dopravní značení stříkaným plastem přechody pro chodce, šipky, symboly nápisy bílé retroreflexní | m2 | 114.3 |  | 0 | CS ÚRS 2020 01 |  | základní |  | 0 | 0.0026 | 0.29718 | 0 | 0 | 4 | K | 2 |  |  |  | ROZPOCET | [5 empty] | 0 | 0 | 0 | 0 | 0 | 1 | 0 | 4 | 1463354731
| VV |  | v_symb |  | 114.3 | [12 empty] | VV | 2 | 2 | True | 1 | ROZPOCET
19 | K | 915611111 | Předznačení pro vodorovné značení stříkané barvou nebo prováděné z nátěrových hmot liniové dělicí čáry, vodicí proužky | m | 18199 |  | 0 | CS ÚRS 2020 01 |  | základní |  | 0 | 0 | 0 | 0 | 0 | 4 | K | 2 |  |  |  | ROZPOCET | [5 empty] | 0 | 0 | 0 | 0 | 0 | 1 | 0 | 4 | 1122281617
| VV |  | v_125_s |  | 14158 | [12 empty] | VV | 2 | 2 | True | 0 | ROZPOCET
| VV |  | v_125_p |  | 2963 | [12 empty] | VV | 2 | 2 | True | 0 | ROZPOCET
| VV |  | v_250_s |  | 811 | [12 empty] | VV | 2 | 2 | True | 0 | ROZPOCET
| VV |  | v_250_p |  | 267 | [12 empty] | VV | 2 | 2 | True | 0 | ROZPOCET
| VV |  | Součet |  | 18199 | [12 empty] | VV | 2 | 4 | True | 1 | ROZPOCET
20 | K | 915621111 | Předznačení pro vodorovné značení stříkané barvou nebo prováděné z nátěrových hmot plošné šipky, symboly, nápisy | m2 | 114.3 |  | 0 | CS ÚRS 2020 01 |  | základní |  | 0 | 1e-05 | 0.001143 | 0 | 0 | 4 | K | 2 |  |  |  | ROZPOCET | [5 empty] | 0 | 0 | 0 | 0 | 0 | 1 | 0 | 4 | 384805018
| VV |  | v_symb |  | 114.3 | [12 empty] | VV | 2 | 2 | True | 1 | ROZPOCET
| D | 998 | Přesun hmot |  |  |  | 0 |  |  |  |  | 0 |  | 0 |  | 0 | 1 | D | 1 |  |  |  | ROZPOCET | [11 empty] | 0
21 | K | 998225111 | Přesun hmot pro komunikace s krytem z kameniva, monolitickým betonovým nebo živičným dopravní vzdálenost do 200 m jakékoliv délky objektu | t | 10.159 |  | 0 | CS ÚRS 2020 01 |  | základní |  | 0 | 0 | 0 | 0 | 0 | 4 | K | 2 |  |  |  | ROZPOCET | [5 empty] | 0 | 0 | 0 | 0 | 0 | 1 | 0 | 4 | -515529107

## SO 202 - Most na III-11628
{390ed2d6-2648-4f63-8eb5-16ebd3ffe790}
2
| KRYCÍ LIST SOUPISU PRACÍ | [7 empty] | v --- níže se nacházejí doplnkové a pomocné údaje k sestavám --- v | [8 empty] | False
Stavba:
3 soupis prací (III/11628 Voznice, PD) - ZMĚNA 3
Objekt:
SO 202 - Most na III/11628
| KSO: |  | 822 23 73 |  |  | CC-CZ:
| Místo: |  | Voznice |  |  | Datum: | 9. 5. 2023
| Zadavatel: |  |  |  |  | IČ: | 00066001
|  | Krajská správa a údržba silnic Středočeského kraje |  |  |  | DIČ: | CZ 00066001
| Uchazeč: |  |  |  |  | IČ: | Vyplň údaj
|  | Vyplň údaj |  |  |  | DIČ: | Vyplň údaj
| Projektant: |  |  |  |  | IČ: | 45271895
|  | METROPROJEKT Praha a.s. |  |  |  | DIČ: | CZ 45271895
| Zpracovatel: |  |  |  |  | IČ:
DIČ:
Poznámka:
Soupis prací je sestaven s využitím Cenové soustavy ÚRS. Položky, které pochází z této cenové soustavy, jsou ve sloupci 'Cenová soustava' označeny popisem 'CS ÚRS' a úrovní příslušného kalendářního pololetí. Veškeré další informace vymezující popis a podmínky použití těchto položek z Cenové soustavy, které nejsou uvedeny přímo v soupisu prací, jsou neomezeně dálkově k dispozici na www.cs-urs.cz, sekce Cenové a technické podmínky.
| Cena bez DPH | [5 empty] | 0
|  |  | Základ daně |  |  | Sazba daně | Výše daně
| DPH | základní | 0 |  |  | 21% | 0
|  | snížená | 0 |  |  | 15% | 0
|  | zákl. přenesená | 0 |  |  | 21% | 0
|  | sníž. přenesená | 0 |  |  | 15% | 0
|  | nulová | 0 |  |  | 0% | 0
| Cena s DPH |  |  | v | CZK |  | 0
REKAPITULACE ČLENĚNÍ SOUPISU PRACÍ
Stavba:
3 soupis prací (III/11628 Voznice, PD) - ZMĚNA 3
Objekt:
SO 202 - Most na III/11628
Místo: |  |  | Voznice |  |  | Datum: | 9. 5. 2023
Zadavatel: |  |  | Krajská správa a údržba silnic Středočeského kraje |  |  | Projektant: | METROPROJEKT Praha a.s.
Uchazeč: |  |  | Vyplň údaj |  |  | Zpracovatel:
Kód dílu - Popis | [6 empty] | Cena celkem [CZK]
Náklady stavby celkem | [6 empty] | 0 | [11 empty] | -1
| HSV - Práce a dodávky HSV | [5 empty] | 0
| 1 - Zemní práce | [5 empty] | 0
| 2 - Zakládání | [5 empty] | 0
| 4 - Vodorovné konstrukce | [5 empty] | 0
| 6 - Úpravy povrchů, podlahy a osazování výplní | [5 empty] | 0
| 9 - Ostatní konstrukce a práce, bourání | [5 empty] | 0
| 997 - Přesun sutě | [5 empty] | 0
| 998 - Přesun hmot | [5 empty] | 0
SOUPIS PRACÍ
Stavba:
3 soupis prací (III/11628 Voznice, PD) - ZMĚNA 3
Objekt:
SO 202 - Most na III/11628
Místo: |  |  | Voznice |  |  | Datum: | 9. 5. 2023
Zadavatel: |  |  | Krajská správa a údržba silnic Středočeského kraje |  |  | Projektant: | METROPROJEKT Praha a.s.
Uchazeč: |  |  | Vyplň údaj |  |  | Zpracovatel:
PČ | Typ | Kód | Popis | MJ | Množství | J.cena [CZK] | Cena celkem [CZK] | Cenová soustava |  | DPH | J. Nh [h] | Nh celkem [h] | J. hmotnost [t] | Hmotnost celkem [t] | J. suť [t] | Suť Celkem [t]
Náklady soupisu celkem | [6 empty] | 0 |  |  |  |  | 0 |  | 242.6994 |  | 122.561 |  | D | -1 | [10 empty] | 0
| D | HSV | Práce a dodávky HSV |  |  |  | 0 |  |  |  |  | 0 |  | 242.6994 |  | 122.561 | 1 | D | 0 |  |  |  | ROZPOCET | [6 empty] | 0
| D | 1 | Zemní práce |  |  |  | 0 |  |  |  |  | 0 |  | 0 |  | 122.55 | 1 | D | 1 |  |  |  | ROZPOCET | [6 empty] | 0
1 | K | 114203103 | Rozebrání dlažeb nebo záhozů s naložením na dopravní prostředek dlažeb z lomového kamene nebo betonových tvárnic do cementové malty se spárami zalitými cementovou maltou | m3 | 64.5 |  | 0 | CS ÚRS 2020 01 |  | základní |  | 0 | 0 | 0 | 1.9 | 122.55 | 4 | K | 2 |  |  |  | ROZPOCET | 0 | 0 | 0 | 0 | 0 | 1 | 0 | 4 | 2081755555
| VV |  | 215*0,3 |  | 64.5 | [12 empty] | VV | 2 | 2 | True | 1 | ROZPOCET
| D | 2 | Zakládání |  |  |  | 0 |  |  |  |  | 0 |  | 0 |  | 0 | 1 | D | 1 |  |  |  | ROZPOCET | [6 empty] | 0
2 | K | 273311127 | Základové konstrukce z betonu prostého desky ve výkopu nebo na hlavách pilot C 25/30 | m3 | 1.68 |  | 0 | CS ÚRS 2020 01 |  | základní |  | 0 | 0 | 0 | 0 | 0 | 4 | K | 2 |  |  |  | ROZPOCET | 0 | 0 | 0 | 0 | 0 | 1 | 0 | 4 | 1371685165
| VV |  | "Zesílené lože dlažby lemující opěry" 7*4*0,6*0,1 |  | 1.68 | [12 empty] | VV | 2 | 2 | True | 1 | ROZPOCET
| D | 4 | Vodorovné konstrukce |  |  |  | 0 |  |  |  |  | 0 |  | 221.708 |  | 0 | 1 | D | 1 |  |  |  | ROZPOCET | [6 empty] | 0
3 | K | 465513157 | Dlažba svahu u mostních opěr z upraveného lomového žulového kamene s vyspárováním maltou MC 25, šíře spáry 15 mm do betonového lože C 25/30 tloušťky 200 mm, plochy přes 10 m2 | m2 | 215 |  | 0 | CS ÚRS 2020 01 |  | základní |  | 0 | 1.0312 | 221.708 | 0 | 0 | 4 | K | 2 |  |  |  | ROZPOCET | 0 | 0 | 0 | 0 | 0 | 1 | 0 | 4 | 368346849
| D | 6 | Úpravy povrchů, podlahy a osazování výplní |  |  |  | 0 |  |  |  |  | 0 |  | 0.23214 |  | 0 | 1 | D | 1 |  |  |  | ROZPOCET | [6 empty] | 0
4 | K | 628611141 | Nátěr mostních betonových konstrukcí akrylátový na siloxanové a plasticko-elastické bázi 1x podkladní +2x ochranný OS-D II (OS 5a) | m2 | 192 |  | 0 | CS ÚRS 2020 01 |  | základní |  | 0 | 0.00102 | 0.19584 | 0 | 0 | 4 | K | 2 |  |  |  | ROZPOCET | 0 | 0 | 0 | 0 | 0 | 1 | 0 | 4 | -444900439
5 | K | 6286122R1 | Protikorozní ochrana stávajícího mostního zábradlí nátěrem, vč. očištění a příparvy povrchu | m | 110 |  | 0 |  |  | základní |  | 0 | 0.00033 | 0.0363 | 0 | 0 | 4 | K | 2 |  |  |  | ROZPOCET | 0 | 0 | 0 | 0 | 0 | 1 | 0 | 4 | 676471212
| P |  | Poznámka k položce: Položka obsahuje kompletní provedení protikorozní ochrany stávajícího zábradlí vč. dodávky veškerého potřebného materiálu a včetně všech souvisejících prací nutných k dokončení PKO (mj. očištění a příprava povrchu). | [14 empty] | P | 2
| VV |  | "dle TZ a přehledného výkresu (př.č. 001+002), stávající zábradlí" 2*55 |  | 110 | [12 empty] | VV | 2 | 2 | True | 1 | ROZPOCET
| D | 9 | Ostatní konstrukce a práce, bourání |  |  |  | 0 |  |  |  |  | 0 |  | 20.7593 |  | 0.011 | 1 | D | 1 |  |  |  | ROZPOCET | [6 empty] | 0
6 | K | 916131213 | Osazení silničního obrubníku betonového se zřízením lože, s vyplněním a zatřením spár cementovou maltou stojatého s boční opěrou z betonu prostého, do lože z betonu prostého | m | 102.6 |  | 0 | CS ÚRS 2020 01 |  | základní |  | 0 | 0.1554 | 15.944 | 0 | 0 | 4 | K | 2 |  |  |  | ROZPOCET | 0 | 0 | 0 | 0 | 0 | 1 | 0 | 4 | 1121561724
7 | M | 59217019 | obrubník betonový chodníkový 1000x100x200mm | m | 104.652 |  | 0 | CS ÚRS 2020 01 |  | základní |  | 0 | 0.046 | 4.814 | 0 | 0 | 8 | M | 2 |  |  |  | ROZPOCET | 0 | 0 | 0 | 0 | 0 | 1 | 0 | 4 | 1630952280
| VV |  | 102,6*1,02 'Přepočtené koeficientem množství |  | 104.652 | [12 empty] | VV | 2 | 2 | False | 1 | ROZPOCET
8 | K | 938905311 | Údržba ocelových konstrukcí údržba ložisek očistění, nátěr, namazání | kus | 21 |  | 0 | CS ÚRS 2020 01 |  | základní |  | 0 | 6e-05 | 0.00126 | 0 | 0 | 4 | K | 2 |  |  |  | ROZPOCET | 0 | 0 | 0 | 0 | 0 | 1 | 0 | 4 | -118404481
9 | K | 952904131 | Čištění mostních objektů propláchnutí odvodnění | m | 22 |  | 0 | CS ÚRS 2020 01 |  | základní |  | 0 | 0 | 0 | 0.0005 | 0.011 | 4 | K | 2 |  |  |  | ROZPOCET | 0 | 0 | 0 | 0 | 0 | 1 | 0 | 4 | -262059860
| D | 997 | Přesun sutě |  |  |  | 0 |  |  |  |  | 0 |  | 0 |  | 0 | 1 | D | 1 |  |  |  | ROZPOCET | [6 empty] | 0
10 | K | 997211511 | Vodorovná doprava suti nebo vybouraných hmot suti se složením a hrubým urovnáním, na vzdálenost do 1 km | t | 122.561 |  | 0 | CS ÚRS 2020 01 |  | základní |  | 0 | 0 | 0 | 0 | 0 | 4 | K | 2 |  |  |  | ROZPOCET | 0 | 0 | 0 | 0 | 0 | 1 | 0 | 4 | -1982089064
11 | K | 997211519 | Vodorovná doprava suti nebo vybouraných hmot suti se složením a hrubým urovnáním, na vzdálenost Příplatek k ceně za každý další i započatý 1 km přes 1 km | t | 2941.464 |  | 0 | CS ÚRS 2020 01 |  | základní |  | 0 | 0 | 0 | 0 | 0 | 4 | K | 2 |  |  |  | ROZPOCET | 0 | 0 | 0 | 0 | 0 | 1 | 0 | 4 | 1016562927
| VV |  | 122,561*24 'Přepočtené koeficientem množství |  | 2941.464 | [12 empty] | VV | 2 | 2 | False | 1 | ROZPOCET
12 | K | 997221861 | Poplatek za uložení stavebního odpadu na recyklační skládce (skládkovné) z prostého betonu zatříděného do Katalogu odpadů pod kódem 17 01 01 | t | 122.561 |  | 0 | CS ÚRS 2020 01 |  | základní |  | 0 | 0 | 0 | 0 | 0 | 4 | K | 2 |  |  |  | ROZPOCET | 0 | 0 | 0 | 0 | 0 | 1 | 0 | 4 | -1828022526
| D | 998 | Přesun hmot |  |  |  | 0 |  |  |  |  | 0 |  | 0 |  | 0 | 1 | D | 1 |  |  |  | ROZPOCET | [6 empty] | 0
13 | K | 998212111 | Přesun hmot pro mosty zděné, betonové monolitické, spřažené ocelobetonové nebo kovové vodorovná dopravní vzdálenost do 100 m výška mostu do 20 m | t | 242.699 |  | 0 | CS ÚRS 2020 01 |  | základní |  | 0 | 0 | 0 | 0 | 0 | 4 | K | 2 |  |  |  | ROZPOCET | 0 | 0 | 0 | 0 | 0 | 1 | 0 | 4 | -776331051

## E.2-DIO - Dopravně inžený...
{bfa28ccf-8948-488b-8ce9-524987c60227}
2
| KRYCÍ LIST SOUPISU PRACÍ | [7 empty] | v --- níže se nacházejí doplnkové a pomocné údaje k sestavám --- v | [8 empty] | False
Stavba:
3 soupis prací (III/11628 Voznice, PD) - ZMĚNA 3
Objekt:
E.2-DIO - Dopravně inženýrská opatření pro III/116
| KSO: |  | 822 23 73 |  |  | CC-CZ:
| Místo: |  | Voznice |  |  | Datum: | 9. 5. 2023
| Zadavatel: |  |  |  |  | IČ: | 00066001
|  | Krajská správa a údržba silnic Středočeského kraje |  |  |  | DIČ: | CZ 00066001
| Uchazeč: |  |  |  |  | IČ: | Vyplň údaj
|  | Vyplň údaj |  |  |  | DIČ: | Vyplň údaj
| Projektant: |  |  |  |  | IČ: | 45271895
|  | METROPROJEKT Praha a.s. |  |  |  | DIČ: | CZ 45271895
| Zpracovatel: |  |  |  |  | IČ:
DIČ:
Poznámka:
Soupis prací je sestaven s využitím Cenové soustavy ÚRS. Položky, které pochází z této cenové soustavy, jsou ve sloupci 'Cenová soustava' označeny popisem 'CS ÚRS' a úrovní příslušného kalendářního pololetí. Veškeré další informace vymezující popis a podmínky použití těchto položek z Cenové soustavy, které nejsou uvedeny přímo v soupisu prací, jsou neomezeně dálkově k dispozici na www.cs-urs.cz, sekce Cenové a technické podmínky.
| Cena bez DPH | [5 empty] | 0
|  |  | Základ daně |  |  | Sazba daně | Výše daně
| DPH | základní | 0 |  |  | 21% | 0
|  | snížená | 0 |  |  | 15% | 0
|  | zákl. přenesená | 0 |  |  | 21% | 0
|  | sníž. přenesená | 0 |  |  | 15% | 0
|  | nulová | 0 |  |  | 0% | 0
| Cena s DPH |  |  | v | CZK |  | 0
REKAPITULACE ČLENĚNÍ SOUPISU PRACÍ
Stavba:
3 soupis prací (III/11628 Voznice, PD) - ZMĚNA 3
Objekt:
E.2-DIO - Dopravně inženýrská opatření pro III/116
Místo: |  |  | Voznice |  |  | Datum: | 9. 5. 2023
Zadavatel: |  |  | Krajská správa a údržba silnic Středočeského kraje |  |  | Projektant: | METROPROJEKT Praha a.s.
Uchazeč: |  |  | Vyplň údaj |  |  | Zpracovatel:
Kód dílu - Popis | [6 empty] | Cena celkem [CZK]
Náklady stavby celkem | [6 empty] | 0 | [11 empty] | -1
| HSV - Práce a dodávky HSV | [5 empty] | 0
| 9 - Ostatní konstrukce a práce, bourání | [5 empty] | 0
SOUPIS PRACÍ
Stavba:
3 soupis prací (III/11628 Voznice, PD) - ZMĚNA 3
Objekt:
E.2-DIO - Dopravně inženýrská opatření pro III/116
Místo: |  |  | Voznice |  |  | Datum: | 9. 5. 2023
Zadavatel: |  |  | Krajská správa a údržba silnic Středočeského kraje |  |  | Projektant: | METROPROJEKT Praha a.s.
Uchazeč: |  |  | Vyplň údaj |  |  | Zpracovatel:
PČ | Typ | Kód | Popis | MJ | Množství | J.cena [CZK] | Cena celkem [CZK] | Cenová soustava |  | DPH | J. Nh [h] | Nh celkem [h] | J. hmotnost [t] | Hmotnost celkem [t] | J. suť [t] | Suť Celkem [t]
Náklady soupisu celkem | [6 empty] | 0 |  |  |  |  | 0 |  | 0.099495 |  | 0 |  | D | -1 | [10 empty] | 0
| D | HSV | Práce a dodávky HSV |  |  |  | 0 |  |  |  |  | 0 |  | 0.099495 |  | 0 | 1 | D | 0 |  |  |  | ROZPOCET | [6 empty] | 0
| D | 9 | Ostatní konstrukce a práce, bourání |  |  |  | 0 |  |  |  |  | 0 |  | 0.099495 |  | 0 | 1 | D | 1 |  |  |  | ROZPOCET | [6 empty] | 0
1 | K | 913111115 | Montáž a demontáž dočasných dopravních značek samostatných značek základních | kus | 61 |  | 0 | CS ÚRS 2020 01 |  | základní |  | 0 | 0 | 0 | 0 | 0 | 4 | K | 2 |  |  |  | ROZPOCET | 0 | 0 | 0 | 0 | 0 | 1 | 0 | 4 | -1366893957
| VV |  | "dle části E. zásady DIO" 55 |  | 55 | [12 empty] | VV | 2 | 2 | True | 0 | ROZPOCET
| VV |  | "10% rezerva" 6 |  | 6 | [12 empty] | VV | 2 | 2 | True | 0 | ROZPOCET
| VV |  | Součet |  | 61 | [12 empty] | VV | 2 | 4 | True | 1 | ROZPOCET
2 | K | 913111215 | Montáž a demontáž dočasných dopravních značek Příplatek za první a každý další den použití dočasných dopravních značek k ceně 11-1115 | kus | 4538 |  | 0 | CS ÚRS 2020 01 |  | základní |  | 0 | 0 | 0 | 0 | 0 | 4 | K | 2 |  |  |  | ROZPOCET | 0 | 0 | 0 | 0 | 0 | 1 | 0 | 4 | 304561923
| VV |  | "dle části E. zásady DIO" 55*75 |  | 4125 | [12 empty] | VV | 2 | 2 | True | 0 | ROZPOCET
| VV |  | "10% rezerva" 413 |  | 413 | [12 empty] | VV | 2 | 2 | True | 0 | ROZPOCET
| VV |  | Součet |  | 4538 | [12 empty] | VV | 2 | 4 | True | 1 | ROZPOCET
3 | K | 913121111 | Montáž a demontáž dočasných dopravních značek kompletních značek vč. podstavce a sloupku základních | kus | 78 |  | 0 | CS ÚRS 2020 01 |  | základní |  | 0 | 0 | 0 | 0 | 0 | 4 | K | 2 |  |  |  | ROZPOCET | 0 | 0 | 0 | 0 | 0 | 1 | 0 | 4 | -1631000764
| VV |  | "dle části E. zásady DIO" 71 |  | 71 | [12 empty] | VV | 2 | 2 | True | 0 | ROZPOCET
| VV |  | "10% rezerva" 7 |  | 7 | [12 empty] | VV | 2 | 2 | True | 0 | ROZPOCET
| VV |  | Součet |  | 78 | [12 empty] | VV | 2 | 4 | True | 1 | ROZPOCET
4 | K | 913121112 | Montáž a demontáž dočasných dopravních značek kompletních značek vč. podstavce a sloupku zvětšených | kus | 79 |  | 0 | CS ÚRS 2020 01 |  | základní |  | 0 | 0 | 0 | 0 | 0 | 4 | K | 2 |  |  |  | ROZPOCET | 0 | 0 | 0 | 0 | 0 | 1 | 0 | 4 | 983041525
| VV |  | "dle části E. zásady DIO" 72 |  | 72 | [12 empty] | VV | 2 | 2 | True | 0 | ROZPOCET
| VV |  | "10% rezerva" 7 |  | 7 | [12 empty] | VV | 2 | 2 | True | 0 | ROZPOCET
| VV |  | Součet |  | 79 | [12 empty] | VV | 2 | 4 | True | 1 | ROZPOCET
5 | K | 913121211 | Montáž a demontáž dočasných dopravních značek Příplatek za první a každý další den použití dočasných dopravních značek k ceně 12-1111 | kus | 5858 |  | 0 | CS ÚRS 2020 01 |  | základní |  | 0 | 0 | 0 | 0 | 0 | 4 | K | 2 |  |  |  | ROZPOCET | 0 | 0 | 0 | 0 | 0 | 1 | 0 | 4 | 1753447478
| VV |  | "dle části E. zásady DIO" 5325 |  | 5325 | [12 empty] | VV | 2 | 2 | True | 0 | ROZPOCET
| VV |  | "10% rezerva" 533 |  | 533 | [12 empty] | VV | 2 | 2 | True | 0 | ROZPOCET
| VV |  | Součet |  | 5858 | [12 empty] | VV | 2 | 4 | True | 1 | ROZPOCET
6 | K | 913121212 | Montáž a demontáž dočasných dopravních značek Příplatek za první a každý další den použití dočasných dopravních značek k ceně 12-1112 | kus | 17820 |  | 0 | CS ÚRS 2020 01 |  | základní |  | 0 | 0 | 0 | 0 | 0 | 4 | K | 2 |  |  |  | ROZPOCET | 0 | 0 | 0 | 0 | 0 | 1 | 0 | 4 | 2061438203
| VV |  | "dle části E. zásady DIO" 16200 |  | 16200 | [12 empty] | VV | 2 | 2 | True | 0 | ROZPOCET
| VV |  | "10% rezerva" 1620 |  | 1620 | [12 empty] | VV | 2 | 2 | True | 0 | ROZPOCET
| VV |  | Součet |  | 17820 | [12 empty] | VV | 2 | 4 | True | 1 | ROZPOCET
7 | K | 913211113 | Montáž a demontáž dočasných dopravních zábran reflexních, šířky 3 m | kus | 13 |  | 0 | CS ÚRS 2020 01 |  | základní |  | 0 | 0 | 0 | 0 | 0 | 4 | K | 2 |  |  |  | ROZPOCET | 0 | 0 | 0 | 0 | 0 | 1 | 0 | 4 | -1222382454
| VV |  | "dle části E. zásady DIO" 12 |  | 12 | [12 empty] | VV | 2 | 2 | True | 0 | ROZPOCET
| VV |  | "10% rezerva" 1 |  | 1 | [12 empty] | VV | 2 | 2 | True | 0 | ROZPOCET
| VV |  | Součet |  | 13 | [12 empty] | VV | 2 | 4 | True | 1 | ROZPOCET
8 | K | 913211213 | Montáž a demontáž dočasných dopravních zábran Příplatek za první a každý další den použití dočasných dopravních zábran k ceně 21-1113 | kus | 703 |  | 0 | CS ÚRS 2020 01 |  | základní |  | 0 | 0 | 0 | 0 | 0 | 4 | K | 2 |  |  |  | ROZPOCET | 0 | 0 | 0 | 0 | 0 | 1 | 0 | 4 | -2014045477
| VV |  | "dle části E. zásady DIO" 639 |  | 639 | [12 empty] | VV | 2 | 2 | True | 0 | ROZPOCET
| VV |  | "10% rezerva" 64 |  | 64 | [12 empty] | VV | 2 | 2 | True | 0 | ROZPOCET
| VV |  | Součet |  | 703 | [12 empty] | VV | 2 | 4 | True | 1 | ROZPOCET
9 | K | 913321111 | Montáž a demontáž dočasných dopravních vodících zařízení směrové desky základní | kus | 73 |  | 0 | CS ÚRS 2020 01 |  | základní |  | 0 | 0 | 0 | 0 | 0 | 4 | K | 2 |  |  |  | ROZPOCET | 0 | 0 | 0 | 0 | 0 | 1 | 0 | 4 | -709908999
| VV |  | "dle části E. zásady DIO" 66 |  | 66 | [12 empty] | VV | 2 | 2 | True | 0 | ROZPOCET
| VV |  | "10% rezerva" 7 |  | 7 | [12 empty] | VV | 2 | 2 | True | 0 | ROZPOCET
| VV |  | Součet |  | 73 | [12 empty] | VV | 2 | 4 | True | 1 | ROZPOCET
10 | K | 913321211 | Montáž a demontáž dočasných dopravních vodících zařízení Příplatek za první a každý další den použití dočasných dopravních vodících zařízení k ceně 32-1111 | kus | 3267 |  | 0 | CS ÚRS 2020 01 |  | základní |  | 0 | 0 | 0 | 0 | 0 | 4 | K | 2 |  |  |  | ROZPOCET | 0 | 0 | 0 | 0 | 0 | 1 | 0 | 4 | -373232071
| VV |  | "dle části E. zásady DIO" 2970 |  | 2970 | [12 empty] | VV | 2 | 2 | True | 0 | ROZPOCET
| VV |  | "10% rezerva" 297 |  | 297 | [12 empty] | VV | 2 | 2 | True | 0 | ROZPOCET
| VV |  | Součet |  | 3267 | [12 empty] | VV | 2 | 4 | True | 1 | ROZPOCET
11 | K | 915222121 | Přechodné vodorovné dopravní značení samolepicí retroreflexní fólií s trvanlivostí přes 2 do 6 měsíců | m | 49.5 |  | 0 | CS ÚRS 2020 01 |  | základní |  | 0 | 0.00201 | 0.099495 | 0 | 0 | 4 | K | 2 |  |  |  | ROZPOCET | 0 | 0 | 0 | 0 | 0 | 1 | 0 | 4 | 761478050
| VV |  | "dle části E. zásady DIO: + 10% rezerva" 45,0*1,1 |  | 49.5 | [12 empty] | VV | 2 | 2 | True | 1 | ROZPOCET
12 | K | 915222911 | Přechodné vodorovné dopravní značení odstranění retroreflexní fólie | m | 49.5 |  | 0 | CS ÚRS 2020 01 |  | základní |  | 0 | 0 | 0 | 0 | 0 | 4 | K | 2 |  |  |  | ROZPOCET | 0 | 0 | 0 | 0 | 0 | 1 | 0 | 4 | 1492379010
| VV |  | "dle pol. 915222121" 49,500 |  | 49.5 | [12 empty] | VV | 2 | 2 | True | 1 | ROZPOCET

## VON - Vedlejší a ostatní ...
{97edad38-4f78-452e-aafa-e566528843c9}
2
| KRYCÍ LIST SOUPISU PRACÍ | [7 empty] | v --- níže se nacházejí doplnkové a pomocné údaje k sestavám --- v | [8 empty] | False
Stavba:
3 soupis prací (III/11628 Voznice, PD) - ZMĚNA 3
Objekt:
VON - Vedlejší a ostatní náklady
| KSO: |  | 822 23 73 |  |  | CC-CZ:
| Místo: |  | Voznice |  |  | Datum: | 9. 5. 2023
| Zadavatel: |  |  |  |  | IČ: | 00066001
|  | Krajská správa a údržba silnic Středočeského kraje |  |  |  | DIČ: | CZ 00066001
| Uchazeč: |  |  |  |  | IČ: | Vyplň údaj
|  | Vyplň údaj |  |  |  | DIČ: | Vyplň údaj
| Projektant: |  |  |  |  | IČ: | 45271895
|  | METROPROJEKT Praha a.s. |  |  |  | DIČ: | CZ 45271895
| Zpracovatel: |  |  |  |  | IČ:
DIČ:
Poznámka:
Soupis prací je sestaven s využitím Cenové soustavy ÚRS. Položky, které pochází z této cenové soustavy, jsou ve sloupci 'Cenová soustava' označeny popisem 'CS ÚRS' a úrovní příslušného kalendářního pololetí. Veškeré další informace vymezující popis a podmínky použití těchto položek z Cenové soustavy, které nejsou uvedeny přímo v soupisu prací, jsou neomezeně dálkově k dispozici na www.cs-urs.cz, sekce Cenové a technické podmínky.
| Cena bez DPH | [5 empty] | 0
|  |  | Základ daně |  |  | Sazba daně | Výše daně
| DPH | základní | 0 |  |  | 21% | 0
|  | snížená | 0 |  |  | 15% | 0
|  | zákl. přenesená | 0 |  |  | 21% | 0
|  | sníž. přenesená | 0 |  |  | 15% | 0
|  | nulová | 0 |  |  | 0% | 0
| Cena s DPH |  |  | v | CZK |  | 0
REKAPITULACE ČLENĚNÍ SOUPISU PRACÍ
Stavba:
3 soupis prací (III/11628 Voznice, PD) - ZMĚNA 3
Objekt:
VON - Vedlejší a ostatní náklady
Místo: |  |  | Voznice |  |  | Datum: | 9. 5. 2023
Zadavatel: |  |  | Krajská správa a údržba silnic Středočeského kraje |  |  | Projektant: | METROPROJEKT Praha a.s.
Uchazeč: |  |  | Vyplň údaj |  |  | Zpracovatel:
Kód dílu - Popis | [6 empty] | Cena celkem [CZK]
Náklady stavby celkem | [6 empty] | 0 | [11 empty] | -1
| D1 - Zařízení staveniště | [5 empty] | 0
| D2 - Projektové práce | [5 empty] | 0
| D3 - Geodetické práce | [5 empty] | 0
| D4 - Ostatní náklady | [5 empty] | 0
| D5 - Pasportizace | [5 empty] | 0
| D6 - Ochrana inženýrských sítí | [5 empty] | 0
| VRN6 - Územní vlivy | [5 empty] | 0
SOUPIS PRACÍ
Stavba:
3 soupis prací (III/11628 Voznice, PD) - ZMĚNA 3
Objekt:
VON - Vedlejší a ostatní náklady
Místo: |  |  | Voznice |  |  | Datum: | 9. 5. 2023
Zadavatel: |  |  | Krajská správa a údržba silnic Středočeského kraje |  |  | Projektant: | METROPROJEKT Praha a.s.
Uchazeč: |  |  | Vyplň údaj |  |  | Zpracovatel:
PČ | Typ | Kód | Popis | MJ | Množství | J.cena [CZK] | Cena celkem [CZK] | Cenová soustava |  | DPH | J. Nh [h] | Nh celkem [h] | J. hmotnost [t] | Hmotnost celkem [t] | J. suť [t] | Suť Celkem [t]
Náklady soupisu celkem | [6 empty] | 0 |  |  |  |  | 0 |  | 211.414 |  | 0 |  | D | -1 | [10 empty] | 0
| D | D1 | Zařízení staveniště |  |  |  | 0 |  |  |  |  | 0 |  | 0 |  | 0 | 5 | D | 0 |  |  |  | ROZPOCET | [6 empty] | 0
1 | K | ZS_01 | Zařízení staveniště - zřízení, provoz, odstranění - položka obsahuje veškeré náklady zařízení staveniště, které nejsou uvedeny zvlášť | kpl | 1 |  | 0 |  |  | základní |  | 0 | 0 | 0 | 0 | 0 | 1024 | K | 1 |  |  |  | ROZPOCET | 0 | 0 | 0 | 0 | 0 | 1 | 0 | 1024 | -701099571
| P |  | Poznámka k položce: položka obsahuje: Vybudování zařízení staveniště (nutného pro výkon činnosti zhotovitele a jeho subdodavatelů - vybavení staveniště, zabezpečení staveniště, zpevněné plochy, oplocení staveniště), stroje a zařízení, zvedací mechanismy, označení stavby, provozní náklady (ostraha, nájmy, poplatky, údržba), včetně čištění komunikací, průběžného a závěrečného úklidu stavby, vyklizení staveniště (včetně vybourání a odvozu veškerého zařízení, uvedení do původního stavu) | [14 empty] | P | 1
| D | D2 | Projektové práce |  |  |  | 0 |  |  |  |  | 0 |  | 0 |  | 0 | 5 | D | 0 |  |  |  | ROZPOCET | [6 empty] | 0
2 | K | PP_01 | Dopracování realizační dokumentace | kus | 1 |  | 0 |  |  | základní |  | 0 | 0 | 0 | 0 | 0 | 1024 | K | 1 |  |  |  | ROZPOCET | 0 | 0 | 0 | 0 | 0 | 1 | 0 | 1024 | 1847669204
| P |  | Poznámka k položce: digitální i tištěná forma v požadovaném počtu paré | [14 empty] | P | 1
3 | K | PP_02 | Dokumentace skutečného provedení stavby | kus | 1 |  | 0 |  |  | základní |  | 0 | 0 | 0 | 0 | 0 | 1024 | K | 1 |  |  |  | ROZPOCET | 0 | 0 | 0 | 0 | 0 | 1 | 0 | 1024 | -1307067421
| P |  | Poznámka k položce: digitální i tištěná forma v požadovaném počtu paré | [14 empty] | P | 1
4 | K | PP_03 | Vypracování a projednání projektu DIO a DIR před zahájením stavby | kus | 1 |  | 0 |  |  | základní |  | 0 | 0 | 0 | 0 | 0 | 1024 | K | 1 |  |  |  | ROZPOCET | 0 | 0 | 0 | 0 | 0 | 1 | 0 | 1024 | -478417079
| P |  | Poznámka k položce: digitální i tištěná forma v požadovaném počtu paré | [14 empty] | P | 1
| D | D3 | Geodetické práce |  |  |  | 0 |  |  |  |  | 0 |  | 0 |  | 0 | 5 | D | 0 |  |  |  | ROZPOCET | [6 empty] | 0
5 | K | GP_01 | Vytyčení stavby a geodetické práce dodavatele | kpl | 1 |  | 0 |  |  | základní |  | 0 | 0 | 0 | 0 | 0 | 1024 | K | 1 |  |  |  | ROZPOCET | 0 | 0 | 0 | 0 | 0 | 1 | 0 | 1024 | -1635161499
6 | K | GP_02 | Vytýčení inženýrských sítí | kpl | 1 |  | 0 |  |  | základní |  | 0 | 0 | 0 | 0 | 0 | 1024 | K | 1 |  |  |  | ROZPOCET | 0 | 0 | 0 | 0 | 0 | 1 | 0 | 1024 | 2121632369
7 | K | GP_03 | Geometrický plán | kus | 1 |  | 0 |  |  | základní |  | 0 | 0 | 0 | 0 | 0 | 1024 | K | 1 |  |  |  | ROZPOCET | 0 | 0 | 0 | 0 | 0 | 1 | 0 | 1024 | -1322708033
8 | K | GP_04 | Zaměření skutečného provedení stavby | kpl | 1 |  | 0 |  |  | základní |  | 0 | 0 | 0 | 0 | 0 | 1024 | K | 1 |  |  |  | ROZPOCET | 0 | 0 | 0 | 0 | 0 | 1 | 0 | 1024 | 272947135
| D | D4 | Ostatní náklady |  |  |  | 0 |  |  |  |  | 0 |  | 0 |  | 0 | 5 | D | 0 |  |  |  | ROZPOCET | [6 empty] | 0
9 | K | OST_01 | Geotechnické práce na silničním spodku | kpl | 1 |  | 0 |  |  | základní |  | 0 | 0 | 0 | 0 | 0 | 1024 | K | 1 |  |  |  | ROZPOCET | 0 | 0 | 0 | 0 | 0 | 1 | 0 | 1024 | -675933244
10 | K | OST_02 | Ostatní zkoušky neuvedené v jednotlivých objektech | kpl | 1 |  | 0 |  |  | základní |  | 0 | 0 | 0 | 0 | 0 | 1024 | K | 1 |  |  |  | ROZPOCET | 0 | 0 | 0 | 0 | 0 | 1 | 0 | 1024 | -1379359626
11 | K | OST_03 | Informační tabule | kus | 2 |  | 0 |  |  | základní |  | 0 | 0 | 0 | 0 | 0 | 1024 | K | 1 |  |  |  | ROZPOCET | 0 | 0 | 0 | 0 | 0 | 1 | 0 | 1024 | 1636348270
12 | K | OST_04 | Měření hluku před stavbou | kpl | 1 |  | 0 |  |  | základní |  | 0 | 0 | 0 | 0 | 0 | 1024 | K | 1 |  |  |  | ROZPOCET | 0 | 0 | 0 | 0 | 0 | 1 | 0 | 1024 | 1400686366
13 | K | OST_05 | Měření hluku po stavbě | kpl | 1 |  | 0 |  |  | základní |  | 0 | 0 | 0 | 0 | 0 | 1024 | K | 1 |  |  |  | ROZPOCET | 0 | 0 | 0 | 0 | 0 | 1 | 0 | 1024 | 1099426208
14 | K | OST_06 | Publicita projektu dle podmínek IROP | kpl | 1 |  | 0 |  |  | základní |  | 0 | 0 | 0 | 0 | 0 | 1024 | K | 1 |  |  |  | ROZPOCET | 0 | 0 | 0 | 0 | 0 | 1 | 0 | 1024 | -1730562410
101 | K | OST_11 | Podmíněný obnos - oprava objízdných komunikací | Kč | 4000000 |  | 0 |  |  | základní |  | 0 | 0 | 0 | 0 | 0 | 4 | K | 1 |  |  |  | ROZPOCET | 0 | 0 | 0 | 0 | 0 | 1 | 0 | 4 | -1685613638
| P |  | Poznámka k položce: Položka obsahuje náklady na opravy a sanace objízdných tras a souvisejících stávajících objektů, jejichž nutnost vznikne na základě prováděných rekonstrukčních stavebních prací. Položka obsahuje zpracování Pasportizace (Vstupní a Konečné, případně Průběžné, dotčených objektů). Součástí tak jsou veškeré stavební práce, které vyplynou z Aktualizovaného pasportu nebo Konečného repasportu. Veškeré práce hrazené z této položky jsou vyhrazenou změnou závazku, v souladu s ustanovením § 100 odst. 1 a § 222 odst. 2 ZZVZ. V případě realizace prací hrazených z podmíněného obnosu budou tyto práce oceňovány postupem podle Smlouvy o dílo. Položky budou čerpány na základě skutečně provedených a potvrzených prací. Uchazeč je povinen tuto položku ocenit jednotkovou cenou 1,00 Kč. | [14 empty] | P | 1
| D | D5 | Pasportizace |  |  |  | 0 |  |  |  |  | 0 |  | 0 |  | 0 | 5 | D | 0 |  |  |  | ROZPOCET | [6 empty] | 0
15 | K | PAS_01 | Pasportizace vozovek na objízdné trase | kpl | 1 |  | 0 |  |  | základní |  | 0 | 0 | 0 | 0 | 0 | 1024 | K | 1 |  |  |  | ROZPOCET | 0 | 0 | 0 | 0 | 0 | 1 | 0 | 1024 | -1051411396
| D | D6 | Ochrana inženýrských sítí |  |  |  | 0 |  |  |  |  | 0 |  | 211.414 |  | 0 | 5 | D | 0 |  |  |  | ROZPOCET | [6 empty] | 0
16 | K | OIS_300 | Ochrana stávajících vodovodů | kpl | 1 |  | 0 |  |  | základní |  | 0 | 0 | 0 | 0 | 0 | 1024 | K | 1 |  |  |  | ROZPOCET | 0 | 0 | 0 | 0 | 0 | 1 | 0 | 1024 | 727228781
17 | K | OIS_400 | Ochrana stávajících kabelových vedení | kpl | 1 |  | 0 |  |  | základní |  | 0 | 0 | 0 | 0 | 0 | 1024 | K | 1 |  |  |  | ROZPOCET | 0 | 0 | 0 | 0 | 0 | 1 | 0 | 1024 | 1161280575
18 | K | 359901212 | Monitoring stok (kamerový systém) jakékoli výšky stávající kanalizace | m | 70 |  | 0 | CS ÚRS 2020 01 |  | základní |  | 0 | 0 | 0 | 0 | 0 | 4 | K | 1 |  |  |  | ROZPOCET | 0 | 0 | 0 | 0 | 0 | 1 | 0 | 4 | -721742818
| VV |  | "A - průvodní zpráva: oprava dešťové kanalizace cca v km 5,085 (u autobusové zastávky – přepad z rybníka)" 70,0 |  | 70 | [12 empty] | VV | 1 | 2 | True | 1 | ROZPOCET
19 | K | 892353922 | Proplach vodovodního potrubí při opravách jednoduchý (bez dezinfekce) DN od 150 do 200 | m | 70 |  | 0 | CS ÚRS 2020 01 |  | základní |  | 0 | 0 | 0 | 0 | 0 | 4 | K | 1 |  |  |  | ROZPOCET | 0 | 0 | 0 | 0 | 0 | 1 | 0 | 4 | -1630928092
| VV |  | "A - průvodní zpráva: oprava dešťové kanalizace cca v km 5,085 (u autobusové zastávky – přepad z rybníka)" 70,0 |  | 70 | [12 empty] | VV | 1 | 2 | True | 1 | ROZPOCET
20 | K | 898160R01 | Čištění stávajícího potrubí do DN 200 frézováním, vč. odvozu a likvidace odpadu z frézování | m | 70 |  | 0 |  |  | základní |  | 0 | 0 | 0 | 0 | 0 | 4 | K | 1 |  |  |  | ROZPOCET | 0 | 0 | 0 | 0 | 0 | 1 | 0 | 4 | 1894731021
| VV |  | "A - průvodní zpráva: oprava dešťové kanalizace cca v km 5,085 (u autobusové zastávky – přepad z rybníka)" 70,0 |  | 70 | [12 empty] | VV | 1 | 2 | True | 1 | ROZPOCET
21 | K | 898161201 | Vložkování kanalizačního potrubí litinového, ocelového nebo betonového textilním rukávcem sanační tloušťky 7 mm DN 200 | m | 70 |  | 0 | CS ÚRS 2020 01 |  | základní |  | 0 | 3.0202 | 211.414 | 0 | 0 | 4 | K | 1 |  |  |  | ROZPOCET | 0 | 0 | 0 | 0 | 0 | 1 | 0 | 4 | 1957203891
| VV |  | "A - průvodní zpráva: oprava dešťové kanalizace cca v km 5,085 (u autobusové zastávky – přepad z rybníka)" 70,0 |  | 70 | [12 empty] | VV | 1 | 2 | True | 1 | ROZPOCET
| D | VRN6 | Územní vlivy |  |  |  | 0 |  |  |  |  | 0 |  | 0 |  | 0 | 5 | D | 0 |  |  |  | ROZPOCET | [6 empty] | 0
22 | K | 060001000 | Územní vlivy | kpl | 1 |  | 0 | CS ÚRS 2020 01 |  | základní |  | 0 | 0 | 0 | 0 | 0 | 1024 | K | 1 |  |  |  | ROZPOCET | 0 | 0 | 0 | 0 | 0 | 1 | 0 | 1024 | 1848968907

## Seznam figur
SEZNAM FIGUR
Kód: | 7484-2-Z3
Stavba: | 3 soupis prací (III/11628 Voznice, PD) - ZMĚNA 3
Datum: | 9. 5. 2023
Kód | Popis | MJ | Výměra
SO 102 | Komunikace III/11628
III_voz_kpl | kompletní výměna souvrství vozovky | m2 | 455
| "frézování kompletní vrstvy (obrusné, ložné, podkladní), tl. 150 mm" |  | 0
III_voz_kpl | "odměřeno elektronicky ze situace (př.č. 002-006): kompletní souvrství - úsek 4" 455,0 |  | 455
Použití figury:
113154235 | Frézování živičného krytu tl 200 mm pruh š 2 m pl do 1000 m2 bez překážek v trase | m2 | 720.8
113107224 | Odstranění podkladu z kameniva drceného tl 400 mm strojně pl přes 200 m2 | m2 | 720.8
181951112 | Úprava pláně v hornině třídy těžitelnosti I, skupiny 1 až 3 se zhutněním | m2 | 19956.8
564851111 | Podklad ze štěrkodrtě ŠD tl 150 mm | m2 | 29188.88
567531141 | Recyklace podkladu za studena na místě - rozpojení a reprofilace tl 250 mm plochy do 10000 m2 | m2 | 32344.8
567533141 | Recyklace podkladu za studena na místě-promísení s cementem, zeolitem, minerály tl 250 mm do 10000m2 | m2 | 32344.8
577134121 | Asfaltový beton vrstva obrusná ACO 11 (ABS) tř. I tl 40 mm š přes 3 m z nemodifikovaného asfaltu | m2 | 50880.8
577165122 | Asfaltový beton vrstva ložní ACL 16 (ABH) tl 70 mm š přes 3 m z nemodifikovaného asfaltu | m2 | 50880.8
III_zatravneni | plocha zatravnění | m2 | 16985.8
| "odměřeno elektronicky ze situace (př.č. 002-006)" |  | 0
| "úsek 1.b" 2*1,3*1790,0 |  | 4654
| "úsek 2" 2*1,3*1650,0 |  | 4290
| "úsek 3" 2*1,3*1140,0 |  | 2964
| "úsek 4" 2*1,3*80,0 |  | 208
| "úsek 5" 2*1,3*1873 |  | 4869.8
III_zatravneni | Součet |  | 16985.8
Použití figury:
181451121 | Založení lučního trávníku výsevem plochy přes 1000 m2 v rovině a ve svahu do 1:5 | m2 | 16985.8
181951111 | Úprava pláně v hornině třídy těžitelnosti I, skupiny 1 až 3 bez zhutnění | m2 | 16985.8
182351133 | Rozprostření ornice pl přes 500 m2 ve svahu nad 1:5 tl vrstvy do 200 mm strojně | m2 | 16985.8
183403161 | Obdělání půdy válením v rovině a svahu do 1:5 | m2 | 16985.8
184802111 | Chemické odplevelení před založením kultury nad 20 m2 postřikem na široko v rovině a svahu do 1:5 | m2 | 16985.8
odkopavky | odkopávky kompletní (pro krajnice, příkopy, sanace, atd.) | m3 | 14015.9
| "výkop v místě krajnice" |  | 0
| "úsek 1.b" 1790,0*2*0,65 |  | 2327
| "úsek 2" 1650,0*2*0,65 |  | 2145
| "úsek 3" 1140,0*2*0,65 |  | 1482
| "výkopy - úsek 4" 50,0+90,0 |  | 140
| "výkopy pro sanace krajů tl. 400 mm" |  | 0
| "úsek 1b:" 2*1790*2,1*0,4 |  | 3007.2
| "úsek 2:" 2*1650*2,1*0,4 |  | 2772
| "úsek 3:" 2*1140*2,1*0,4 |  | 1915.2
| "výkop pro sanaci pláně tl. 500 mm" |  | 0
| "úsek 4:" 455,0*0,5 |  | 227.5
odkopavky | Součet |  | 14015.9
Použití figury:
122151107 | Odkopávky a prokopávky nezapažené v hornině třídy těžitelnosti I, skupiny 1 a 2 objem přes 5000 m3 strojně | m3 | 14015.9
162751117 | Vodorovné přemístění do 10000 m výkopku/sypaniny z horniny třídy těžitelnosti I, skupiny 1 až 3 | m3 | 14363.4
171201231 | Poplatek za uložení zeminy a kamení na recyklační skládce (skládkovné) kód odpadu 17 05 04 | t | 25854.12
presun_ZAS | přesun vyfrézované asfaltové směsi v rámci stavby | t | 8557.056
presun_ZAS | "přesun vyfrézovaného materiálu mezi úseky a pro recyklaci na místě (viz bilance v pol. poplatku za skládku):" 3342,600*2,56 |  | 8557.056
Použití figury:
997221551 | Vodorovná doprava suti ze sypkých materiálů do 1 km | t | 26476.576
997221559 | Příplatek ZKD 1 km u vodorovné dopravy suti ze sypkých materiálů | t | 498524.928
skladka_sypke | odvoz sypké suti na skládku | t | 17919.52
| "podkladní vrstvy z kameniva:" 3270,120+2656,400+576,640 |  | 6503.16
| "přebytečný odfrézovaný materiál (viz bilance v pol. poplatku za skládku):" 2826,100*2,56 |  | 7234.816
| "odpad z čištění příkopů:" 4181,544 |  | 4181.544
skladka_sypke | Mezisoučet |  | 17919.52
Použití figury:
997221551 | Vodorovná doprava suti ze sypkých materiálů do 1 km | t | 26476.576
997221559 | Příplatek ZKD 1 km u vodorovné dopravy suti ze sypkých materiálů | t | 498524.928
SO_104 | kompletní výměna vozovky při provádění propustků | m2 | 265.8
SO_104 | "odměřeno elektronicky ze situace SO 104: vozovky pro provedení propustků" 265,80 |  | 265.8
Použití figury:
113154235 | Frézování živičného krytu tl 200 mm pruh š 2 m pl do 1000 m2 bez překážek v trase | m2 | 720.8
113107224 | Odstranění podkladu z kameniva drceného tl 400 mm strojně pl přes 200 m2 | m2 | 720.8
181951112 | Úprava pláně v hornině třídy těžitelnosti I, skupiny 1 až 3 se zhutněním | m2 | 19956.8
564851111 | Podklad ze štěrkodrtě ŠD tl 150 mm | m2 | 29188.88
564931412 | Podklad z asfaltového recyklátu tl 100 mm | m2 | 32344.8
564951413 | Podklad z asfaltového recyklátu tl 150 mm | m2 | 720.8
567531141 | Recyklace podkladu za studena na místě - rozpojení a reprofilace tl 250 mm plochy do 10000 m2 | m2 | 32344.8
567533141 | Recyklace podkladu za studena na místě-promísení s cementem, zeolitem, minerály tl 250 mm do 10000m2 | m2 | 32344.8
573231108 | Postřik živičný spojovací ze silniční emulze v množství 0,50 kg/m2 | m2 | 101761.6
577134121 | Asfaltový beton vrstva obrusná ACO 11 (ABS) tř. I tl 40 mm š přes 3 m z nemodifikovaného asfaltu | m2 | 50880.8
577165122 | Asfaltový beton vrstva ložní ACL 16 (ABH) tl 70 mm š přes 3 m z nemodifikovaného asfaltu | m2 | 50880.8
ZAS | znovuzískaná asfaltová směs použitá na stavbě | t | -6323.712
SO 106 | Dopravní značení na III/11628
v_125_p | vodorovné značení š. 125 mm přerušované | m | 2963
| "odečteno ze situací DZ (př.č. 016-027)" |  | 0
| "V2a (3/6)" 2150 |  | 2150
| "V2b (1,5/1,5)" 363 |  | 363
| "V2b (3/1,5)" 450 |  | 450
v_125_p | Součet |  | 2963
Použití figury:
915111122 | Vodorovné dopravní značení dělící čáry přerušované š 125 mm retroreflexní bílá barva | m | 2963
915211122 | Vodorovné dopravní značení dělící čáry přerušované š 125 mm retroreflexní bílý plast | m | 2963
915611111 | Předznačení vodorovného liniového značení | m | 18199
v_125_s | vodorovné značení š. 125 mm souvislé | m | 14158
| "odečteno ze situací DZ (př.č. 016-027)" |  | 0
| "V1a" 190,0 |  | 190
| "V4" 13968 |  | 13968
v_125_s | Součet |  | 14158
Použití figury:
915111112 | Vodorovné dopravní značení dělící čáry souvislé š 125 mm retroreflexní bílá barva | m | 14158
915211112 | Vodorovné dopravní značení dělící čáry souvislé š 125 mm retroreflexní bílý plast | m | 14158
915611111 | Předznačení vodorovného liniového značení | m | 18199
v_250_p | vodorovné značení š. 250 mm přerušované | m | 267
| "odečteno ze situací DZ (př.č. 016-027)" |  | 0
v_250_p | "V2b (1,5/1,5)" 267 |  | 267
Použití figury:
915121122 | Vodorovné dopravní značení vodící čáry přerušované š 250 mm retroreflexní bílá barva | m | 267
915221122 | Vodorovné dopravní značení vodící čáry přerušované š 250 mm retroreflexní bílý plast | m | 267
915611111 | Předznačení vodorovného liniového značení | m | 18199
v_250_s | vodorovné značení š. 250 mm souvislé | m | 811
| "odečteno ze situací DZ (př.č. 016-027)" |  | 0
v_250_s | "V4" 811 |  | 811
Použití figury:
915121112 | Vodorovné dopravní značení vodící čáry souvislé š 250 mm retroreflexní bílá barva | m | 811
915221112 | Vodorovné dopravní značení vodící čáry souvislé š 250 mm retroreflexní bílý plast | m | 811
915611111 | Předznačení vodorovného liniového značení | m | 18199
v_symb | vodorovné značení symboly | m2 | 114.3
| "odečteno ze situací DZ (př.č. 016-027)" |  | 0
| "V5, tl. 0,5 m" 9*0,5 |  | 4.5
| "V9a, L,P" 2*1,4 |  | 2.8
| "V13a - šikmé vod. čáry" 107 |  | 107
v_symb | Součet |  | 114.3
Použití figury:
915131112 | Vodorovné dopravní značení přechody pro chodce, šipky, symboly retroreflexní bílá barva | m2 | 114.3
915231112 | Vodorovné dopravní značení přechody pro chodce, šipky, symboly retroreflexní bílý plast | m2 | 114.3
915621111 | Předznačení vodorovného plošného značení | m2 | 114.3

## Pokyny pro vyplnění
Struktura údajů, formát souboru a metodika pro zpracování
Struktura
Soubor je složen ze záložky Rekapitulace stavby a záložek s názvem soupisu prací pro jednotlivé objekty ve formátu XLSX. Každá ze záložek přitom obsahuje
ještě samostatné sestavy vymezené orámovaním a nadpisem sestavy.
Rekapitulace stavby obsahuje sestavu Rekapitulace stavby a Rekapitulace objektů stavby a soupisů prací.
V sestavě Rekapitulace stavby jsou uvedeny informace identifikující předmět veřejné zakázky na stavební práce, KSO, CC-CZ, CZ-CPV, CZ-CPA a rekapitulaci
celkové nabídkové ceny uchazeče.
Termínem "uchazeč" (resp. zhotovitel) se myslí "účastník zadávacího řízení" ve smyslu zákona o zadávání veřejných zakázek.
V sestavě Rekapitulace objektů stavby a soupisů prací je uvedena rekapitulace stavebních objektů, inženýrských objektů, provozních souborů,
vedlejších a ostatních nákladů a ostatních nákladů s rekapitulací nabídkové ceny za jednotlivé soupisy prací. Na základě údaje Typ je možné
identifikovat, zda se jedná o objekt nebo soupis prací pro daný objekt:
|  | STA | Stavební objekt pozemní
|  | ING | Stavební objekt inženýrský
|  | PRO | Provozní soubor
|  | VON | Vedlejší a ostatní náklady
|  | OST | Ostatní
|  | Soupis | Soupis prací pro daný typ objektu
Soupis prací pro jednotlivé objekty obsahuje sestavy Krycí list soupisu prací, Rekapitulace členění soupisu prací, Soupis prací. Za soupis prací může být považován
i objekt stavby v případě, že neobsahuje podřízenou zakázku.
Krycí list soupisu obsahuje rekapitulaci informací o předmětu veřejné zakázky ze sestavy Rekapitulace stavby, informaci o zařazení objektu do KSO,
CC-CZ, CZ-CPV, CZ-CPA a rekapitulaci celkové nabídkové ceny uchazeče za aktuální soupis prací.
Rekapitulace členění soupisu prací obsahuje rekapitulaci soupisu prací ve všech úrovních členění soupisu tak, jak byla tato členění použita (např.
stavební díly, funkční díly, případně jiné členění) s rekapitulací nabídkové ceny.
Soupis prací obsahuje položky veškerých stavebních nebo montážních prací, dodávek materiálů a služeb nezbytných pro zhotovení stavebního objektu,
inženýrského objektu, provozního souboru, vedlejších a ostatních nákladů.
Pro položky soupisu prací se zobrazují následující informace:
|  | PČ |  | Pořadové číslo položky v aktuálním soupisu
|  | TYP |  | Typ položky: K - konstrukce, M - materiál, PP - plný popis, PSC - poznámka k souboru cen, P - poznámka k položce, VV - výkaz výměr
|  | Kód |  | Kód položky
|  | Popis |  | Zkrácený popis položky
|  | MJ |  | Měrná jednotka položky
|  | Množství |  | Množství v měrné jednotce
|  | J.cena |  | Jednotková cena položky. Zadaní může obsahovat namísto J.ceny sloupce J.materiál a J.montáž, jejichž součet definuje
J.cenu položky.
|  | Cena celkem |  | Celková cena položky daná jako součin množství a j.ceny
|  | Cenová soustava |  | Příslušnost položky do cenové soustavy
Ke každé položce soupisu prací se na samostatných řádcích může zobrazovat:
Plný popis položky
Poznámka k souboru cen a poznámka zadavatele
Výkaz výměr
Pokud je k řádku výkazu výměr evidovaný údaj ve sloupci Kód, jedná se o definovaný odkaz, na který se může odvolávat výkaz výměr z jiné položky.
Metodika pro zpracování
Jednotlivé sestavy jsou v souboru provázány. Editovatelné pole jsou zvýrazněny žlutým podbarvením, ostatní pole neslouží k editaci a nesmí být jakkoliv
modifikovány.
Uchazeč je pro podání nabídky povinen vyplnit žlutě podbarvená pole:
Pole Uchazeč v sestavě Rekapitulace stavby - zde uchazeč vyplní svůj název (název subjektu)
Pole IČ a DIČ v sestavě Rekapitulace stavby - zde uchazeč vyplní svoje IČ a DIČ
Datum v sestavě Rekapitulace stavby - zde uchazeč vyplní datum vytvoření nabídky
J.cena = jednotková cena v sestavě Soupis prací o maximálním počtu desetinných míst uvedených v poli
- pokud sestavy soupisů prací obsahují pole J.cena, měla by být všechna tato pole vyplněna nenulovými
Poznámka - nepovinný údaj pro položku soupisu
V případě, že sestavy soupisů prací neobsahují pole J.cena, potom ve všech soupisech prací obsahují pole:
- J.materiál - jednotková cena materiálu
- J.montáž - jednotková cena montáže
Uchazeč v tomto případě by měl vyplnit všechna pole J.materiál a pole J.montáž nenulovými kladnými číslicemi. V případech, kdy položka
neobsahuje žádný materiál je přípustné, aby pole J.materiál bylo vyplněno nulou. V případech, kdy položka neobsahuje žádnou montáž je přípustné,
aby pole J.montáž bylo vyplněno nulou. Obě pole - J.materiál, J.Montáž u jedné položky by však neměly být vyplněny nulou.
Rekapitulace stavby
Název |  |  | Povinný |  | Popis | Typ | Max. počet
atributu |  |  | (A/N) |  |  |  | znaků
Kód |  |  | A |  | Kód stavby | String | 20
Stavba |  |  | A |  | Název stavby | String | 120
Místo |  |  | N |  | Místo stavby | String | 50
Datum |  |  | A |  | Datum vykonaného exportu | Date
KSO |  |  | N |  | Klasifikace stavebního objektu | String | 15
CC-CZ |  |  | N |  | Klasifikace stavbeních děl | String | 15
CZ-CPV |  |  | N |  | Společný slovník pro veřejné zakázky | String | 20
CZ-CPA |  |  | N |  | Klasifikace produkce podle činností | String | 20
Zadavatel |  |  | N |  | Zadavatel zadaní | String | 50
IČ |  |  | N |  | IČ zadavatele zadaní | String | 20
DIČ |  |  | N |  | DIČ zadavatele zadaní | String | 20
Uchazeč |  |  | N |  | Uchazeč veřejné zakázky | String | 50
Projektant |  |  | N |  | Projektant | String | 50
Poznámka |  |  | N |  | Poznámka k zadání | String | 255
Sazba DPH |  |  | A |  | Rekapitulace sazeb DPH u položek soupisů | eGSazbaDph
Základna DPH |  |  | A |  | Základna DPH určena součtem celkové ceny z položek soupisů | Double
Hodnota DPH |  |  | A |  | Hodnota DPH | Double
Cena bez DPH |  |  | A |  | Celková cena bez DPH za celou stavbu. Sčítává se ze všech listů. | Double
Cena s DPH |  |  | A |  | Celková cena s DPH za celou stavbu | Double
Rekapitulace objektů stavby a soupisů prací
Název |  |  | Povinný |  | Popis | Typ | Max. počet
atributu |  |  | (A/N) |  |  |  | znaků
Kód |  |  | A |  | Přebírá se z Rekapitulace stavby | String | 20
Stavba |  |  | A |  | Přebírá se z Rekapitulace stavby | String | 120
Místo |  |  | N |  | Přebírá se z Rekapitulace stavby | String | 50
Datum |  |  | A |  | Přebírá se z Rekapitulace stavby | Date
Zadavatel |  |  | N |  | Přebírá se z Rekapitulace stavby | String | 50
Projektant |  |  | N |  | Přebírá se z Rekapitulace stavby | String | 50
Uchazeč |  |  | N |  | Přebírá se z Rekapitulace stavby | String | 50
Kód |  |  | A |  | Kód objektu | String | 20
Objektu, Soupis prací |  |  | A |  | Název objektu | String | 120
Cena bez DPH |  |  | A |  | Cena bez DPH za daný objekt | Double
Cena s DPH |  |  | A |  | Cena spolu s DPH za daný objekt | Double
Typ |  |  | A |  | Typ zakázky | eGTypZakazky
Krycí list soupisu
Název |  |  | Povinný |  | Popis | Typ | Max. počet
atributu |  |  | (A/N) |  |  |  | znaků
Stavba |  |  | A |  | Přebírá se z Rekapitulace stavby | String | 120
Objekt |  |  | A |  | Kód a název objektu | String | 20 + 120
Soupis |  |  | A |  | Kód a název soupisu | String | 20 + 120
KSO |  |  | N |  | Klasifikace stavebního objektu | String | 15
CC-CZ |  |  | N |  | Klasifikace stavbeních děl | String | 15
CZ-CPV |  |  | N |  | Společný slovník pro veřejné zakázky | String | 20
CZ-CPA |  |  | N |  | Klasifikace produkce podle činností | String | 20
Místo |  |  | N |  | Přebírá se z Rekapitulace stavby | String | 50
Zadavatel |  |  | N |  | Přebírá se z Rekapitulace stavby | String | 50
Uchazeč |  |  | N |  | Přebírá se z Rekapitulace stavby | String | 50
Projektant |  |  | N |  | Přebírá se z Rekapitulace stavby | String | 50
Poznámka |  |  | N |  | Poznámka k soupisu prací | String | 255
Sazba DPH |  |  | A |  | Rekapitulace sazeb DPH na položkách aktuálního soupisu | eGSazbaDph
Základna DPH |  |  | A |  | Základna DPH určena součtem celkové ceny z položek aktuálního soupisu | Double
Hodnota DPH |  |  | A |  | Hodnota DPH | Double
Cena bez DPH |  |  | A |  | Cena bez DPH za daný soupis | Double
Cena s DPH |  |  | A |  | Cena s DPH za daný soupis | Double
Rekapitulace členění soupisu prací
Název |  |  | Povinný |  | Popis | Typ | Max. počet
atributu |  |  | (A/N) |  |  |  | znaků
Stavba |  |  | A |  | Přebírá se z Rekapitulace stavby | String | 120
Objekt |  |  | A |  | Kód a název objektu, přebírá se z Krycího listu soupisu | String | 20 + 120
Soupis |  |  | A |  | Kód a název objektu, přebírá se z Krycího listu soupisu | String | 20 + 120
Místo |  |  | N |  | Přebírá se z Rekapitulace stavby | String | 50
Datum |  |  | A |  | Přebírá se z Rekapitulace stavby | Date
Zadavatel |  |  | N |  | Přebírá se z Rekapitulace stavby | String | 50
Projektant |  |  | N |  | Přebírá se z Rekapitulace stavby | String | 50
Uchazeč |  |  | N |  | Přebírá se z Rekapitulace stavby | String | 50
Kód dílu - Popis |  |  | A |  | Kód a název dílu ze soupisu | String | 20 + 100
Cena celkem |  |  | A |  | Cena celkem za díl ze soupisu | Double
Soupis prací
Název |  |  | Povinný |  | Popis | Typ | Max. počet
atributu |  |  | (A/N) |  |  |  | znaků
Stavba |  |  | A |  | Přebírá se z Rekapitulace stavby | String | 120
Objekt |  |  | A |  | Kód a název objektu | String | 20 + 120
Soupis |  |  | A |  | Přebírá se z Krycího listu soupisu | String | 20 + 120
Místo |  |  | N |  | Přebírá se z Krycího listu soupisu | String | 50
Datum |  |  | A |  | Přebírá se z Krycího listu soupisu | Date
Zadavatel |  |  | N |  | Přebírá se z Krycího listu soupisu | String | 50
Projektant |  |  | N |  | Přebírá se z Krycího listu soupisu | String | 50
Uchazeč |  |  | N |  | Přebírá se z Krycího listu soupisu | String | 50
PČ |  |  | A |  | Pořadové číslo položky soupisu | Long
Typ |  |  | A |  | Typ položky soupisu | eGTypPolozky | 1
Kód |  |  | A |  | Kód položky ze soupisu | String | 20
Popis |  |  | A |  | Popis položky ze soupisu | String | 255
MJ |  |  | A |  | Měrná jednotka položky | String | 10
Množství |  |  | A |  | Množství položky soupisu | Double
J.Cena |  |  | A |  | Jednotková cena položky | Double
Cena celkem |  |  | A |  | Cena celkem vyčíslena jako J.Cena * Množství | Double
Cenová soustava |  |  | N |  | Zařazení položky do cenové soustavy | String | 50
p |  |  | N |  | Poznámka položky ze soupisu | Memo
psc |  |  | N |  | Poznámka k souboru cen ze soupisu | Memo
pp |  |  | N |  | Plný popis položky ze soupisu | Memo
vv |  |  | N |  | Výkaz výměr (figura, výraz, výměra) ze soupisu | Text,Text,Double | 20, 150
DPH |  |  | A |  | Sazba DPH pro položku | eGSazbaDPH
Hmotnost |  |  | A |  | Hmotnost položky ze soupisu | Double
Suť |  |  | A |  | Suť položky ze soupisu | Double
Nh |  |  | N |  | Normohodiny položky ze soupisu | Double
Datová věta
Typ věty |  |  | Hodnota |  | Význam
eGSazbaDPH |  |  | základní |  | Základní sazba DPH
|  |  | snížená |  | Snížená sazba DPH
|  |  | nulová |  | Nulová sazba DPH
|  |  | zákl. přenesená |  | Základní sazba DPH přenesená
|  |  | sníž. přenesená |  | Snížená sazba DPH přenesená
eGTypZakazky |  |  | STA |  | Stavební objekt
|  |  | PRO |  | Provozní soubor
|  |  | ING |  | Inženýrský objekt
|  |  | VON |  | Vedlejší a ostatní náklady
|  |  | OST |  | Ostatní náklady
eGTypPolozky |  |  | 1 |  | Položka typu HSV
|  |  | 2 |  | Položka typu PSV
|  |  | 3 |  | Položka typu M
|  |  | 4 |  | Položka typu OST