## Rekapitulace
Firma: Atelier PROMIKA s.r.o.
Rekapitulace ceny
Stavba: 2135 - Okružní křižovatka silnic II/106 x III/1065 x III/1066 - Krhanice
Varianta: ZŘ - Základní řešení
Celková cena bez DPH:
Celková cena s DPH:
Objekt | Popis | Cena bez DPH | DPH | Cena s DPH
část 1 | ČÁST STAVBY č. 1 - INVESTOR KSÚS SK
SO 010 | Příprava staveniště
SO 101 | Okružní křižovatka
SO 180 | Přechodné dopravní značení
SO 190 | Stálé dopravní značení
SO 251 | Opěrná zeď
SO 431.1 | Přeložka veřejného osvětlení - pro část stavby č. 1
SO 800.1 | Sadové úpravy - pro část stavby č. 1
VON-1 | Vedlejší a ostatní náklady - pro část stavby č. 1
část 2 | ČÁST STAVBY č. 2 - INVESTOR OBEC
SO 134 | Chodníky
SO 252 | Gabionová opěrná zeď
SO 310 | Úpravy odvodnění
SO 431.2 | Přeložka veřejného osvětlení - pro část stavby č. 2
SO 800.2 | Sadové úpravy - pro část stavby č. 2
VON-2 | Vedlejší a ostatní náklady - pro část stavby č. 2

## část 1_SO 010
ASPE10 |  |  |  | Firma: Atelier PROMIKA s.r.o. | [5 empty] | 3
|  |  |  | Soupis prací objektu | [5 empty] | 3
S | Stavba: | 2135 |  | Okružní křižovatka silnic II/106 x III/1065 x III/1066 - Krhanice |  |  | SO 010 |  | 0,00 | 2
O | Objekt: | část 1 |  | ČÁST STAVBY č. 1 - INVESTOR KSÚS SK |  |  |  |  | 15,00 | 2
O1 | Rozpočet: | SO 010 |  | Příprava staveniště |  |  |  |  | 21,00 | 2
Typ | Poř. číslo | Kód položky | Varianta | Název položky | MJ | Množství | Jednotková cena
[7 empty] | Jednotková | Celkem
0 | 1 | 2 | 3 | 4 | 5 | 6 | 9 | 10
SD |  | 1 |  | Zemní práce
P | 1 | 11120 |  | ODSTRANĚNÍ KŘOVIN | M2 | 593 | 0 |  |  | 2
PP |  |  |  | vč. likvidace dřevní hmoty dle dispozic zhotovitele
VV |  |  |  | Porostní skupiny určené k celoplošné likvidaci (3ks): 593=593,000 [A]
P | 2 | 11201 |  | KÁCENÍ STROMŮ D KMENE DO 0,5M S ODSTRANĚNÍM PAŘEZŮ | KUS | 2 | 0 |  |  | 2
PP |  |  |  | POZN.: Povinný odkup dřevní hmoty (kmeny, silné části větví) zhotovitelem! Ostatní vč. likvidace dle dispozic zhotovitele. vč. příp. opatření proti poškození okolních ploch.
VV |  |  |  | Kácení dřevin (obvod kmene > 80 cm měřený ve výšce 1,3 m ; D do 0,5m): 2=2,000 [A]
P | 3 | 11241 |  | ÚPRAVA STROMŮ D DO 0,5M ŘEZEM VĚTVÍ | KUS | 1 | 0 |  |  | 2
PP
VV |  |  |  | Zdravotní řez a úprava průjezdního či průchozího profilu: 1=1,000 [A]
P | 4 | 184721 |  | ZDRAVOTNÍ ŘEZ VĚTVÍ STROMŮ KMENE D DO 50CM | KUS | 2 | 0 |  |  | 2
PP
VV |  |  |  | Řez ovocných dřevin zdravotní: 2=2,000 [A]
P | 5 | 18481 |  | OCHRANA STROMŮ BEDNĚNÍM | M2 | 132 | 0 |  |  | 2
PP |  |  |  | zřízení, údržba a následné odstranění
VV |  |  |  | Ochrana stromů při stavební činnosti (v. do 2m, obvod bednění do 4x1,5m): 11*2,0*6,0=132,000 [A]

## část 1_SO 101
ASPE10 |  |  |  | Firma: Atelier PROMIKA s.r.o. | [5 empty] | 3
|  |  |  | Soupis prací objektu | [5 empty] | 3
S | Stavba: | 2135 |  | Okružní křižovatka silnic II/106 x III/1065 x III/1066 - Krhanice |  |  | SO 101 |  | 0,00 | 2
O | Objekt: | část 1 |  | ČÁST STAVBY č. 1 - INVESTOR KSÚS SK |  |  |  |  | 15,00 | 2
O1 | Rozpočet: | SO 101 |  | Okružní křižovatka |  |  |  |  | 21,00 | 2
Typ | Poř. číslo | Kód položky | Varianta | Název položky | MJ | Množství | Jednotková cena
[7 empty] | Jednotková | Celkem
0 | 1 | 2 | 3 | 4 | 5 | 6 | 9 | 10
SD |  | 0 |  | Všeobecné konstrukce a práce
P | 1 | 014102 | a | POPLATKY ZA SKLÁDKU | T | 2251.546 | 0 |  |  | 2
PP |  |  |  | zemina, kamenivo, kamen
VV |  |  |  | dle pol. 113328.a: 356,98*2,1=749,658 [A] dle pol. 113328.b: 79,669*2,1=167,305 [B] dle pol. 122738: 525,0*1,8=945,000 [C] dle pol. 123738: 155,485*1,8=279,873 [D] dle pol. 12924: 224,4*0,15*2,0=67,320 [E] dle pol. 131738: 4,1*1,8=7,380 [F] dle pol. 132738: 16,2*1,8=29,160 [G] dle pol. 966138: 2,25*2,6=5,850 [H] Celkem: A+B+C+D+E+F+G+H=2 251,546 [I]
P | 2 | 014102 | b | POPLATKY ZA SKLÁDKU | T | 28.152 | 0 |  |  | 2
PP |  |  |  | asfalty (kusové, z dobourání krajů), bez PAU
VV |  |  |  | dle pol. 113138: 12,24*2,3=28,152 [A]
P | 3 | 014102 | c | POPLATKY ZA SKLÁDKU | T | 59.5 | 0 |  |  | 2
PP |  |  |  | beton, železobeton
VV |  |  |  | dle pol. 11336: 0,84*2,5=2,100 [A] dle pol. 966168: 7,56*2,5=18,900 [B] dle pol. 966358: 38,5*0,4*2,5=38,500 [C] Celkem: A+B+C=59,500 [D]
SD |  | 1 |  | Zemní práce
P | 4 | 113138 |  | ODSTRANĚNÍ KRYTU ZPEVNĚNÝCH PLOCH S ASFALT POJIVEM, ODVOZ DO 20KM | M3 | 12.24 | 0 |  |  | 2
PP |  |  |  | vč. odvozu a uložení na obalovně / recyklačním středisku s provozním zařízením pro použití / zpracování znovuzískané asfaltové směsi dle dispozic zhotovitele, vzdálenost uvedena orientačně
VV |  |  |  | Bourací práce Odbourání okrajů vozovky silnice tl. do 150mm pro realizaci nové nezpevněné krajnice (bez PAU) prům. š. 0,2m: 408,0*0,2*0,15=12,240 [A]
P | 5 | 113328 | a | ODSTRAN PODKL ZPEVNĚNÝCH PLOCH Z KAMENIVA NESTMEL, ODVOZ DO 20KM | M3 | 356.98 | 0 |  |  | 2
PP |  |  |  | vč. odvozu a uložení na recyklační středisko / trvalou skládku dle dispozic zhotovitele, vzdálenost uvedena orientačně
VV |  |  |  | Bourací práce Odstranění nestmelených, podkladních vrstev vozovky do hl. cca 260 mm: 1373*0,26=356,980 [A]
P | 6 | 113328 | b | ODSTRAN PODKL ZPEVNĚNÝCH PLOCH Z KAMENIVA NESTMEL, ODVOZ DO 20KM | M3 | 79.669 | 0 |  |  | 2
PP |  |  |  | vč. odvozu a uložení na recyklační středisko / trvalou skládku dle dispozic zhotovitele, vzdálenost uvedena orientačně POZN.: Položka bude čerpána po odsouhlasení objednatelem, na základě výsledků zatěžovacích zkoušek, v rozsahu dle pokynů geotechnického dozoru a za souhlasu TDI !
VV |  |  |  | Sanace Výměna kompl.vrstvy ŠDA 0/63 v tl. 250 mm v příp. nutnosti sanace podloží (odhad 20% ze zpevněných ploch): (1110+90+58+7,5+15+237)*1,05*0,25*0,2=79,669 [A]
P | 7 | 11336 |  | ODSTRANĚNÍ PODKLADU ZPEVNĚNÝCH PLOCH ZE SILNIČNÍCH DÍLCŮ (PANELŮ) | M3 | 0.84 | 0 |  |  | 2
PP |  |  |  | vč. odvozu a uložení na recyklační středisko / trvalou skládku dle dispozic zhotovitele
VV |  |  |  | Bourací práce Vybourání stávajících bus zastávek - bet. panel 3 x 1 m: 2*2,0*1,0*0,21=0,840 [A]
P | 8 | 11372 |  | FRÉZOVÁNÍ ZPEVNĚNÝCH PLOCH ASFALTOVÝCH | M3 | 232.7 | 0 |  |  | 2
PP |  |  |  | vč. odvozu a uskladnění dle dispozic zhotovitele POZN.: Povinný odkup frézované zhotovitelem! Materiál není odpadem!
VV |  |  |  | Bourací práce Odfrézování živičných vrstev vozovky prům. tl. 100mm (bez PAU): 2327*0,1=232,700 [A]
P | 9 | 113764 |  | FRÉZOVÁNÍ DRÁŽKY PRŮŘEZU DO 400MM2 V ASFALTOVÉ VOZOVCE | M | 28 | 0 |  |  | 2
PP |  |  |  | vč. likvidace odpadu
VV |  |  |  | Komunikace Napojení na stáv. stav - příprava pro zálivku: 28,0=28,000 [A]
P | 10 | 121104 |  | SEJMUTÍ ORNICE NEBO LESNÍ PŮDY S ODVOZEM DO 5KM | M3 | 165 | 0 |  |  | 2
PP |  |  |  | vč. odvozu na meziskládku dle dispozic zhotovitele, vzdálenost uvedena orientačně
VV |  |  |  | Zemní práce Sejmutí humózní hlíny vč. drnu v řešeném území v tl. cca 0,15 m (dle místních podmínek): 1100*0,15=165,000 [A]
P | 11 | 122738 |  | ODKOPÁVKY A PROKOPÁVKY OBECNÉ TŘ. I, ODVOZ DO 20KM | M3 | 525 | 0 |  |  | 2
PP |  |  |  | vč. odvozu na recyklační středisko / trvalou skládku dle dispozic zhotovitele, vzdálenost uvedena orientačně POZN.: Možnost použití vytěžených materiálů zpět do konstrukce posoudí odpovědný geotechnik v průběhu provádění stavební činnosti dle konkrétních podmínek na stavbě.
VV |  |  |  | Zemní práce Výkop (dle bilance zemních prací): 75,0=75,000 [A] Výkop pro realizaci propustků (rýhy přes 2m): 450,0=450,000 [B] Celkem: A+B=525,000 [C]
P | 12 | 123738 |  | ODKOP PRO SPOD STAVBU SILNIC A ŽELEZNIC TŘ. I, ODVOZ DO 20KM | M3 | 155.485 | 0 |  |  | 2
PP |  |  |  | vč. odvozu na recyklační středisko / trvalou skládku dle dispozic zhotovitele, vzdálenost uvedena orientačně POZN.: Položka bude čerpána po odsouhlasení objednatelem, na základě výsledků zatěžovacích zkoušek, v rozsahu dle pokynů geotechnického dozoru a za souhlasu TDI !
VV |  |  |  | Zemní práce Sanace aktivní zóny vozovky (odhad 20% ze zpevněných ploch) v tl. 0,5m: (1006+90+58+7,5+15+237)*1,1*0,2*0,5=155,485 [A]
P | 13 | 125734 |  | VYKOPÁVKY ZE ZEMNÍKŮ A SKLÁDEK TŘ. I, ODVOZ DO 5KM | M3 | 165 | 0 |  |  | 2
PP |  |  |  | vč. dovozu z meziskládky dle dispozic zhotovitele, vzdálenost uvedena orientačně POZN.: Předpoklad využití 100% sejmuté humózní vrstvy
VV |  |  |  | Zemní práce Ohumusování v tl. min. 0,15m - doprava materiálu (dle pol. 121104): 165=165,000 [A]
P | 14 | 12924 |  | ČIŠTĚNÍ KRAJNIC OD NÁNOSU TL. DO 200MM | M2 | 224.4 | 0 |  |  | 2
PP |  |  |  | vč. odvozu a uložení na recyklační středisko / trvalou skládku dle dispozic zhotovitele, vzdálenost uvedena orientačně
VV |  |  |  | Bourací práce Odtěžení okrajů vozovky silnice prům. tl. 150mm pro realizaci nové nezpevněné krajnice, prům. š. 0,55m: 408,0*0,55=224,400 [A]
P | 15 | 131738 |  | HLOUBENÍ JAM ZAPAŽ I NEPAŽ TŘ. I, ODVOZ DO 20KM | M3 | 4.1 | 0 |  |  | 2
PP |  |  |  | vč. odvozu na recyklační středisko / trvalou skládku dle dispozic zhotovitele, vzdálenost uvedena orientačně
VV |  |  |  | Zemní práce Výkop jam pro UV: 2*0,9+2*1,15=4,100 [A]
P | 16 | 132738 |  | HLOUBENÍ RÝH ŠÍŘ DO 2M PAŽ I NEPAŽ TŘ. I, ODVOZ DO 20KM | M3 | 16.2 | 0 |  |  | 2
PP |  |  |  | vč. odvozu na recyklační středisko / trvalou skládku dle dispozic zhotovitele, vzdálenost uvedena orientačně POZN.: Výkop rýhy trativodu vykázán nad rámec položky 21262, z důvodu průřezu rýhy přes 0,15 m2/m'.
VV |  |  |  | Zemní práce Výkop rýhy trativodu: 81,0*0,4*0,5=16,200 [A]
P | 17 | 17120 |  | ULOŽENÍ SYPANINY DO NÁSYPŮ A NA SKLÁDKY BEZ ZHUTNĚNÍ | M3 | 865.785 | 0 |  |  | 2
PP
VV |  |  |  | meziskládka - - dle pol. 121104: 165,0=165,000 [A] recyklační středisko / trvalá skládka - - dle pol. 122738: 525,0=525,000 [B] - dle pol. 123738: 155,485=155,485 [C] - dle pol. 131738: 4,1=4,100 [D] - dle pol. 132738: 16,2=16,200 [E] Celkem: A+B+C+D+E=865,785 [F]
P | 18 | 17180 | a | ULOŽENÍ SYPANINY DO NÁSYPŮ Z NAKUPOVANÝCH MATERIÁLŮ | M3 | 230 | 0 |  |  | 2
PP |  |  |  | Předpoklad 100% nakupovaný materiál POZN.: Možnost použití vytěžených materiálů zpět do konstrukce posoudí odpovědný geotechnik v průběhu provádění stavební činnosti dle konkrétních podmínek na stavbě.
VV |  |  |  | Zemní práce Násyp (dle bilance zemních prací): 230,0=230,000 [A]
P | 19 | 17180 | b | ULOŽENÍ SYPANINY DO NÁSYPŮ Z NAKUPOVANÝCH MATERIÁLŮ | M3 | 155.485 | 0 |  |  | 2
PP |  |  |  | POZN.: Položka bude čerpána po odsouhlasení objednatelem, na základě výsledků zatěžovacích zkoušek, v rozsahu dle pokynů geotechnického dozoru a za souhlasu TDI !
VV |  |  |  | Zemní práce Sanace aktivní zóny vozovky (odhad 20% ze zpevněných ploch) v tl. 0,5m: (1006+90+58+7,5+15+237)*1,1*0,2*0,5=155,485 [A]
P | 20 | 17481 |  | ZÁSYP JAM A RÝH Z NAKUPOVANÝCH MATERIÁLŮ | M3 | 370 | 0 |  |  | 2
PP |  |  |  | Předpoklad 100% nakupovaný materiál POZN.: Možnost použití vytěžených materiálů zpět do konstrukce posoudí odpovědný geotechnik v průběhu provádění stavební činnosti dle konkrétních podmínek na stavbě.
VV |  |  |  | Zemní práce Zásyp konstrukce propustků: 370,0=370,000 [A]
P | 21 | 18110 |  | ÚPRAVA PLÁNĚ SE ZHUTNĚNÍM V HORNINĚ TŘ. I | M2 | 1554.85 | 0 |  |  | 2
PP
VV |  |  |  | Zemní práce Úprava zemní pláně / parapláně zpevněných ploch: (1006+90+58+7,5+15+237)*1,1=1 554,850 [A]
P | 22 | 18130 |  | ÚPRAVA PLÁNĚ BEZ ZHUTNĚNÍ | M2 | 940 | 0 |  |  | 2
PP
VV |  |  |  | Zemní práce Ohumusování v tl. min. 0,15m - příprava plochy (svahování, vyrovnání): 940=940,000 [A]
P | 23 | 18223 |  | ROZPROSTŘENÍ ORNICE VE SVAHU V TL DO 0,20M | M2 | 940 | 0 |  |  | 2
PP |  |  |  | převažující svah - přilehlé plochy, příkopy
VV |  |  |  | Zemní práce Ohumusování v tl. min. 0,15m: 940=940,000 [A]
P | 24 | 18242 |  | ZALOŽENÍ TRÁVNÍKU HYDROOSEVEM NA ORNICI | M2 | 940 | 0 |  |  | 2
PP
VV |  |  |  | Zemní práce Zatravnění hydroosevem (vč. příp. ručního osetí): 940=940,000 [A]
P | 25 | 18247 |  | OŠETŘOVÁNÍ TRÁVNÍKU | M2 | 940 | 0 |  |  | 2
PP
VV |  |  |  | Zemní práce Údržba zatravněných ploch do předání správci: 940=940,000 [A]
SD |  | 2 |  | Základy
P | 26 | 21197 |  | OPLÁŠTĚNÍ ODVODŇOVACÍCH ŽEBER Z GEOTEXTILIE | M2 | 178.2 | 0 |  |  | 2
PP
VV |  |  |  | Odvodnění Podélná drenáž: 81,0*2,2=178,200 [A]
P | 27 | 21262 |  | TRATIVODY KOMPLET Z TRUB Z PLAST HMOT DN DO 100MM | M | 81 | 0 |  |  | 2
PP |  |  |  | z částečně perforované rubky DN 100mm, vč. lože ze ŠP a zásypu ŠD fr. 16/32 POZN.: Výkop rýhy trativodu vykázán nad rámec položky zvlášť, z důvodu průřezu rýhy přes 0,15 m2/m'.
VV |  |  |  | Odvodnění Podélná drenáž: 81,0=81,000 [A]
SD |  | 4 |  | Vodorovné konstrukce
P | 28 | 451313 | a | PODKLADNÍ A VÝPLŇOVÉ VRSTVY Z PROSTÉHO BETONU C16/20 | M3 | 12.172 | 0 |  |  | 2
PP |  |  |  | beton C 16/20 ; tl. 200mm (suchá směs)
VV |  |  |  | Odvodnění propustek č. 1 DN 800: 22,9*1,6*0,2=7,328 [A] propustek č. 2 DN 600: 10,0*1,4*0,2=2,800 [B] propustek č. 3 DN 600: 7,3*1,4*0,2=2,044 [C] Celkem: A+B+C=12,172 [D]
P | 29 | 451313 | b | PODKLADNÍ A VÝPLŇOVÉ VRSTVY Z PROSTÉHO BETONU C16/20 | M3 | 5.75 | 0 |  |  | 2
PP |  |  |  | beton C 16/20 ; tl. 100mm
VV |  |  |  | Odvodnění Dlažba z lomového kamene (opevnění vtoku, výtoku propustků a drenáže) - podkl. beton: (20+10+20+7,5)*0,1=5,750 [A]
P | 30 | 451366 |  | VÝZTUŽ PODKL VRSTEV Z KARI-SÍTÍ | T | 2.853 | 0 |  |  | 2
PP |  |  |  | Vrstva SC vyztužena oboustranně KARI sítí 8/100 – 8/100
VV |  |  |  | Komunikace Konstrukce prstence: 90,0*1,1*2*7,9/1000*1,15=1,799 [A] Konstrukce pojížděných středních ostrůvků: 58,0*2*7,9/1000*1,15=1,054 [B] Celkem: A+B=2,853 [C]
P | 31 | 45157 |  | PODKLADNÍ A VÝPLŇOVÉ VRSTVY Z KAMENIVA TĚŽENÉHO | M3 | 13.953 | 0 |  |  | 2
PP |  |  |  | Štěrkopískový podsyp tl. 150mm
VV |  |  |  | Odvodnění propustek č. 1 DN 800: 22,9*2,4*0,15=8,244 [A] propustek č. 2 DN 600: 10,0*2,2*0,15=3,300 [B] propustek č. 3 DN 600: 7,3*2,2*0,15=2,409 [C] Celkem: A+B+C=13,953 [D]
P | 32 | 465512 |  | DLAŽBY Z LOMOVÉHO KAMENE NA MC | M3 | 11.5 | 0 |  |  | 2
PP |  |  |  | tl. 200mm, vč. vyspárování
VV |  |  |  | Odvodnění Dlažba z lomového kamene (opevnění vtoku, výtoku propustků a drenáže): (20+10+20+7,5)*0,2=11,500 [A]
P | 33 | 467314 |  | STUPNĚ A PRAHY VODNÍCH KORYT Z PROSTÉHO BETONU C25/30 | M3 | 0.413 | 0 |  |  | 2
PP |  |  |  | beton C 25/30 XF3
VV |  |  |  | Odvodnění betonový práh ukončující opevnění výtok propustku 1,5x0,25x1,1m: 1,5*0,25*1,1=0,413 [A]
P | 34 | 467315 |  | STUPNĚ A PRAHY VODNÍCH KORYT Z PROSTÉHO BETONU C30/37 | M3 | 4.32 | 0 |  |  | 2
PP |  |  |  | beton C30/37 XF4
VV |  |  |  | Odvodnění podpěrné prahy pod propustky (3xbeton.práh 400/600mm dl.2m / 1ks): 3*3*0,4*0,6*2,0=4,320 [A]
SD |  | 5 |  | Komunikace
P | 35 | 561141 |  | PODKLADNÍ BETON TŘ. I TL. DO 200MM | M2 | 99 | 0 |  |  | 2
PP |  |  |  | SC, C20/25 (PB I) ; tl. 200mm vč. rozšíření podkladních vrstev o 10% POZN.: Vrstva SC vyztužena oboustranně KARI sítí 8/100 – 8/100 - vykázáno zvlášť.
VV |  |  |  | Komunikace Konstrukce prstence: 90,0*1,1=99,000 [A]
P | 36 | 561431 |  | KAMENIVO ZPEVNĚNÉ CEMENTEM TŘ. I TL. DO 150MM | M2 | 58 | 0 |  |  | 2
PP |  |  |  | SC, C8/10 (KSC I) ; tl. 150mm POZN.: Vrstva SC vyztužena oboustranně KARI sítí 8/100 – 8/100 - vykázáno zvlášť.
VV |  |  |  | Komunikace Konstrukce pojížděných středních ostrůvků: 58,0=58,000 [A]
P | 37 | 562141 |  | VOZOVKOVÉ VRSTVY Z MATERIÁLŮ STABIL CEMENTEM TŘ I TL DO 200MM | M2 | 1056.3 | 0 |  |  | 2
PP |  |  |  | SC, 0/32, C3/4 (SC I) tl. (min.) 150mm vč. rozšíření podkladních vrstev prům. o 5% a příp. očištění podkladu
VV |  |  |  | Komunikace Konstrukce vozovky: 1006,0*1,05=1 056,300 [A]
P | 38 | 56330 |  | VOZOVKOVÉ VRSTVY ZE ŠTĚRKODRTI | M3 | 160 | 0 |  |  | 2
PP |  |  |  | Položka zahrnuje pořízení a uložení materiálu s provedením vyrovnání / reprofilace plochy do požadovaných sklonových poměrů a řádné zhutnění. POZN.: Položka bude čerpána po odsouhlasení objednatelem, na základě výsledků zatěžovacích zkoušek, v rozsahu dle pokynů geotechnického dozoru a za souhlasu TDI !
VV |  |  |  | Komunikace Konstrukce vozovky - doplnění (z důvodu výšk. dorovnání) podkladní vrstvy štěrkodrtě ŠDA 0/63 celkem v tl. max. 250 mm dle vzorového řezu a charakteristických řezů: 160=160,000 [A]
P | 39 | 56334 |  | VOZOVKOVÉ VRSTVY ZE ŠTĚRKODRTI TL. DO 200MM | M2 | 109.2 | 0 |  |  | 2
PP |  |  |  | ŠDA 0/63 ; tl. (min.) 150mm vč. rozšíření podkladních vrstev o 12%
VV |  |  |  | Komunikace Konstrukce prstence: 90,0*1,12=100,800 [A] Konstrukce chodníku v ostrůvku: 7,5*1,12=8,400 [B] Celkem: A+B=109,200 [C]
P | 40 | 56335 |  | VOZOVKOVÉ VRSTVY ZE ŠTĚRKODRTI TL. DO 250MM | M2 | 64.96 | 0 |  |  | 2
PP |  |  |  | ŠDA 0/63 ; tl. (min.) 200mm vč. rozšíření podkladních vrstev o 12%
VV |  |  |  | Komunikace Konstrukce pojížděných středních ostrůvků: 58,0*1,12=64,960 [A]
P | 41 | 567303 |  | VRSTVY PRO OBNOVU A OPRAVY ZE ŠTĚRKODRTI | M3 | 74.209 | 0 |  |  | 2
PP |  |  |  | ŠDA 0/63 ; tl. 250mm vč. rozšíření podkladních vrstev o 5% POZN.: Položka bude čerpána po odsouhlasení objednatelem, na základě výsledků zatěžovacích zkoušek, v rozsahu dle pokynů geotechnického dozoru a za souhlasu TDI !
VV |  |  |  | Sanace Výměna kompl.vrstvy ŠDA 0/63 v tl. 250 mm v příp. nutnosti sanace podloží (odhad 20% ze zpevněných ploch): (1006+90+58+7,5+15+237)*1,05*0,25*0,2=74,209 [A]
P | 42 | 56933 |  | ZPEVNĚNÍ KRAJNIC ZE ŠTĚRKODRTI TL. DO 150MM | M2 | 214 | 0 |  |  | 2
PP |  |  |  | ŠD 0/32 ; tl. 150mm
VV |  |  |  | Komunikace Nezpevněná krajnice: 214,0=214,000 [A]
P | 43 | 572214 |  | SPOJOVACÍ POSTŘIK Z MODIFIK EMULZE DO 0,5KG/M2 | M2 | 1801.12 | 0 |  |  | 2
PP |  |  |  | PS-CP v mn. 0,3 kg/m2 vč. příp. rozšíření podkladních vrstev prům. o 2% Postřiky jsou uváděny v množství zbytkového pojiva po vyštěpení
VV |  |  |  | Komunikace Konstrukce vozovky: 1006,0*1,02=1 026,120 [A] Konstrukce vozovky u autobusových zastávek: 775,0=775,000 [B] Celkem: A+B=1 801,120 [C]
P | 44 | 572224 |  | SPOJOVACÍ POSTŘIK Z MODIFIK EMULZE DO 1,0KG/M2 | M2 | 1831.3 | 0 |  |  | 2
PP |  |  |  | PS-CP v mn. (min.) 0,5 kg/m2 vč. příp. rozšíření podkladních vrstev prům. o 5% Postřiky jsou uváděny v množství zbytkového pojiva po vyštěpení
VV |  |  |  | Komunikace Konstrukce vozovky: 1006,0*1,05=1 056,300 [A] Konstrukce vozovky u autobusových zastávek: 775,0=775,000 [B] Celkem: A+B=1 831,300 [C]
P | 45 | 572434 |  | JEDNOVRSTVÝ NÁTĚR Z MODIFIK EMULZE DO 1,5KG/M2 S PODRCENÍM | M2 | 775 | 0 |  |  | 2
PP |  |  |  | PS-CP (postřik / nátěr) v mn. 1,2 kg/m2 vč. příp. očištění po provedení oprav trhlin. Postřiky jsou uváděny v množství zbytkového pojiva po vyštěpení
VV |  |  |  | Komunikace Konstrukce vozovky u autobusových zastávek: 775,0=775,000 [A]
P | 46 | 57476 |  | VOZOVKOVÉ VÝZTUŽNÉ VRSTVY Z GEOMŘÍŽOVINY S TKANINOU | M2 | 775 | 0 |  |  | 2
PP |  |  |  | Kompozit dvouosé geomříže a textilie pro vyztužování asf. povrchů s min. tahovou pevností 70/70kN (TP 147)
VV |  |  |  | Komunikace Konstrukce vozovky u autobusových zastávek: 775,0=775,000 [A]
P | 47 | 574B34 |  | ASFALTOVÝ BETON PRO OBRUSNÉ VRSTVY MODIFIK ACO 11+, 11S TL. 40MM | M2 | 1781 | 0 |  |  | 2
PP |  |  |  | ACO 11S PMB ; tl. 40mm
VV |  |  |  | Komunikace Konstrukce vozovky: 1006,0=1 006,000 [A] Konstrukce vozovky u autobusových zastávek: 775,0=775,000 [B] Celkem: A+B=1 781,000 [C]
P | 48 | 574F66.R |  | ASFALTOVÝ BETON PRO PODKLADNÍ VRSTVY MODIFIK ACP 16+, 16S TL. 70MM S ROZPTÝLENOU VÝZTUŽÍ | M2 | 1801.12 | 0 |  |  | 2
PP |  |  |  | ACP 16S PMB s rozptýlenou 3D výztuží v mn. 0,5kg/1t směsi, tl. 70mm vč. příp. rozšíření podkladních vrstev prům. o 2%
VV |  |  |  | Komunikace Konstrukce vozovky: 1006,0*1,02=1 026,120 [A] Konstrukce vozovky u autobusových zastávek: 775,0=775,000 [B] Celkem: A+B=1 801,120 [C]
P | 49 | 57790F |  | VÝSPRAVA VÝTLUKŮ SMĚSÍ ACP MODIFIK (KUBATURA) | M3 | 7.75 | 0 |  |  | 2
PP |  |  |  | případné vyplnění výtluků sanačním materiálem odborný odhad množství prům. 0,01m3 / 1m2 vozovky POZN.: Položka bude čerpána po odsouhlasení objednatelem, na základě výsledků zatěžovacích zkoušek, v rozsahu dle pokynů geotechnického dozoru a za souhlasu TDI !
VV |  |  |  | Komunikace Konstrukce vozovky u autobusových zastávek: 775,0*0,01=7,750 [A]
P | 50 | 577A2 |  | VÝSPRAVA TRHLIN ASFALTOVOU ZÁLIVKOU MODIFIK | M | 387.5 | 0 |  |  | 2
PP |  |  |  | Oprava podélných a příčných trhlin, vyčištění a zalití polymerem modifikovanou asfaltovou směsí odborný odhad množství prům. 0,5m' / 1m2 vozovky POZN.: Položka bude čerpána po odsouhlasení objednatelem, na základě výsledků zatěžovacích zkoušek, v rozsahu dle pokynů geotechnického dozoru a za souhlasu TDI !
VV |  |  |  | Komunikace Konstrukce vozovky u autobusových zastávek: 0,5*775,0=387,500 [A]
P | 51 | 581153 |  | CEMENTOBETONOVÝ KRYT JEDNOVRSTVÝ NEVYZTUŽENÝ TŘ.II TL. DO 250MM | M2 | 90 | 0 |  |  | 2
PP |  |  |  | CB kryt z betonu C30/37, XF4 ; CB II ; tl. 210mm POZN.: Do krytu vloženy paprsky z kamen. obrub v rozestupech 2,5-3,0 m s nášlapem 3 cm - vykázáno zvlášť.
VV |  |  |  | Komunikace Konstrukce středového prstence: 90,0=90,000 [A]
P | 52 | 58212 |  | DLÁŽDĚNÉ KRYTY Z VELKÝCH KOSTEK DO LOŽE Z MC | M2 | 58 | 0 |  |  | 2
PP |  |  |  | kamenná dlažba DL 160mm (spárováno polymercementovou zálivkou - vykázáno zvlášť) ; lože z betonu C20/25 XF3 L 50mm
VV |  |  |  | Komunikace Konstrukce pojížděných středních ostrůvků: 58,0=58,000 [A]
P | 53 | 582611 |  | KRYTY Z BETON DLAŽDIC SE ZÁMKEM ŠEDÝCH TL 60MM DO LOŽE Z KAM | M2 | 3.5 | 0 |  |  | 2
PP |  |  |  | Dlažba zámková / skladebná přírodní DL tl. 60mm ; lože z drceného kameniva fr. 4/8 L tl. 30mm
VV |  |  |  | Komunikace Konstrukce chodníku v ostrůvku: 3,5=3,500 [A]
P | 54 | 58261A |  | KRYTY Z BETON DLAŽDIC SE ZÁMKEM BAREV RELIÉF TL 60MM DO LOŽE Z KAM | M2 | 4 | 0 |  |  | 2
PP |  |  |  | Dlažba zámková / skladebná reliéfní (hmatný pás pro nevidomé) DL tl. 60mm ; lože z drceného kameniva fr. 4/8 L tl. 30mm
VV |  |  |  | Komunikace Konstrukce chodníku v ostrůvku: 4,0=4,000 [A]
SD |  | 6 |  | Úpravy povrchů, podlahy, výplně otvorů
P | 55 | 62845.R |  | SPÁROVÁNÍ DLAŽEB POLYMERCEMENTOVOU MALTOU | M2 | 58 | 0 |  |  | 2
PP |  |  |  | Zálivková a spárovací vysokopevnostní polymercementová malta (PCC) na vysokopevnostní výplně spár mezi dlažebními kostkami a dlaždicemi. Svými vlastnostmi a pevností musí vytvářet vysoce odolné povrchy pro místa provozu a stání těžkých vozidel.
VV |  |  |  | Komunikace Konstrukce pojížděných středních ostrůvků: 58,0=58,000 [A]
SD |  | 8 |  | Potrubí
P | 56 | 89712 | a | VPUSŤ KANALIZAČNÍ ULIČNÍ KOMPLETNÍ Z BETONOVÝCH DÍLCŮ | KUS | 2 | 0 |  |  | 2
PP |  |  |  | uliční vpusti prefabrikované - snížené (s odtokem 0,75m pod terénem), betonové DN 450 s litinovou mříží 500x500mm třídy D400 a záchytným košem na nečistoty, vč. zpětného obsypu se zhutněním
VV |  |  |  | Odvodnění UV1 a UV2: 2=2,000 [A]
P | 57 | 89712 | b | VPUSŤ KANALIZAČNÍ ULIČNÍ KOMPLETNÍ Z BETONOVÝCH DÍLCŮ | KUS | 2 | 0 |  |  | 2
PP |  |  |  | uliční vpusti prefabrikované - standardní výšky, betonové DN 450 s litinovou mříží 500x500mm třídy D400 a záchytným košem na nečistoty, vč. zpětného obsypu se zhutněním
VV |  |  |  | Odvodnění UV3 a UV4: 2=2,000 [A]
P | 58 | 899523 |  | OBETONOVÁNÍ POTRUBÍ Z PROSTÉHO BETONU DO C16/20 | M3 | 13.546 | 0 |  |  | 2
PP |  |  |  | beton C 16/20 tl. (min.) 100mm (suchá směs)
VV |  |  |  | Odvodnění propustek č. 1 DN 800: 22,9*0,38=8,702 [A] propustek č. 2 DN 600: 10,0*0,28=2,800 [B] propustek č. 3 DN 600: 7,3*0,28=2,044 [C] Celkem: A+B+C=13,546 [D]
SD |  | 9 |  | Ostatní konstrukce a práce
P | 59 | 9111A3 |  | ZÁBRADLÍ SILNIČNÍ S VODOR MADLY - DEMONTÁŽ S PŘESUNEM | M | 45 | 0 |  |  | 2
PP |  |  |  | POZN.: Povinný odkup kovových částí zhotovitelem! Ostatní vč. likvidace dle dispozic zhotovitele.
VV |  |  |  | Bourací práce Odstranění stávajícího trubkového zábradlí: 45=45,000 [A]
P | 60 | 9113B1 |  | SVODIDLO OCEL SILNIČ JEDNOSTR, ÚROVEŇ ZADRŽ H1 -DODÁVKA A MONTÁŽ | M | 61 | 0 |  |  | 2
PP |  |  |  | vč. příp. náběhů a napojení na jiný typ svodidla
VV |  |  |  | Dopravní zařízení Jednostranné svodidlo s úrovní zadržení H1 na nezp. krajnici: 61,0=61,000 [A]
P | 61 | 9113B3 |  | SVODIDLO OCEL SILNIČ JEDNOSTR, ÚROVEŇ ZADRŽ H1 - DEMONTÁŽ S PŘESUNEM | M | 158 | 0 |  |  | 2
PP |  |  |  | POZN.: Povinný odkup kovových částí zhotovitelem!
VV |  |  |  | Bourací práce Demontování stávajících svodidel vč. sloupků, náběhů: 158=158,000 [A]
P | 62 | 9117C1 |  | SVOD OCEL ZÁBRADEL ÚROVEŇ ZADRŽ H2 - DODÁVKA A MONTÁŽ | M | 9.6 | 0 |  |  | 2
PP |  |  |  | vč. příp. náběhů a napojení na jiný typ svodidla
VV |  |  |  | Dopravní zařízení Jednostranné zábradelní svodidlo se svislou výplní s úrovní zadržení H2 na opěrné zdi: 9,6=9,600 [A]
P | 63 | 91228 |  | SMĚROVÉ SLOUPKY Z PLAST HMOT VČETNĚ ODRAZNÉHO PÁSKU | KUS | 20 | 0 |  |  | 2
PP
VV |  |  |  | Dopravní zařízení směrové sloupky bílé (Z11a/b): 20=20,000 [A]
P | 64 | 91257 |  | ODRAŽEČE PROTI ZVĚŘI | KUS | 22 | 0 |  |  | 2
PP |  |  |  | zařízení odrazující zvěř od vstupu do silnice (odražeče typ SWAREFLEX)
VV |  |  |  | Dopravní zařízení doplnění ke směrovým sloupkům Z11: 20+2=22,000 [A]
P | 65 | 91267 |  | ODRAZKY NA SVODIDLA | KUS | 8 | 0 |  |  | 2
PP |  |  |  | doplnění odrazek na svodilda dle TP 58
VV
P | 66 | 91692 |  | ZVÝRAZŇUJÍCÍ SLOUPKY PLASTOVÉ | KUS | 2 | 0 |  |  | 2
PP
VV |  |  |  | Dopravní zařízení směrové sloupky červené (Z11g): 2=2,000 [A]
P | 67 | 917211 |  | ZÁHONOVÉ OBRUBY Z BETONOVÝCH OBRUBNÍKŮ ŠÍŘ 50MM | M | 5 | 0 |  |  | 2
PP |  |  |  | do betonového lože s opěrou (C 20/25 XF4), zahrnuje dodávku a osazení prvků vč. příp. vyspárování
VV |  |  |  | Obruby betonový obrubník 50 x 250 mm: 5,0=5,000 [A]
P | 68 | 917224 | a | SILNIČNÍ A CHODNÍKOVÉ OBRUBY Z BETONOVÝCH OBRUBNÍKŮ ŠÍŘ 150MM | M | 150 | 0 |  |  | 2
PP |  |  |  | do betonového lože s opěrou (C 20/25 XF4), zahrnuje dodávku a osazení přímých i obloukových prvků vč. vyspárování
VV |  |  |  | Obruby betonový obrubník - - 150 x 250 mm: 137,0=137,000 [A] - 150 x 150 mm: 18,0+3,0=21,000 [B] - 150 x 150-250 mm: 8,0=-8,000 [C] Celkem: A+B+C=150,000 [D]
P | 69 | 917224 | b | SILNIČNÍ A CHODNÍKOVÉ OBRUBY Z BETONOVÝCH OBRUBNÍKŮ ŠÍŘ 150MM | M | 21 | 0 |  |  | 2
PP |  |  |  | do betonového lože s opěrou (C 20/25 XF4), zahrnuje dodávku a osazení přímých i obloukových prvků vč. vyspárování
VV |  |  |  | Obruby betonový obrubník 150 x 300 mm: 21,0=21,000 [A]
P | 70 | 91726 |  | KO OBRUBNÍKY BETONOVÉ | M | 3 | 0 |  |  | 2
PP |  |  |  | masivní přímé zkosené obruby pro OK a sjezdy, do betonového lože s opěrou (C 20/25 XF4), zahrnuje dodávku a osazení prvků vč. vyspárování
VV |  |  |  | Obruby nájezdový betonový obrubník 300 x 300 mm: 3,0=3,000 [A]
P | 71 | 917426 |  | CHODNÍKOVÉ OBRUBY Z KAMENNÝCH OBRUBNÍKŮ ŠÍŘ 250MM | M | 182 | 0 |  |  | 2
PP |  |  |  | do betonového lože s opěrou (C 20/25 XF4), zahrnuje dodávku a osazení přímých i obloukových prvků vč. vyspárování
VV |  |  |  | Obruby kamenná obruba 250 x 200 mm: 182,0=182,000 [A]
P | 72 | 9183D3 |  | PROPUSTY Z TRUB DN 600MM PLASTOVÝCH | M | 17.3 | 0 |  |  | 2
PP |  |  |  | KORUG. PP-B TROUBY, DN 600mm, SN16, vč. šikmého seříznutí potrubí na vtoku a výtoku
VV |  |  |  | Odvodnění propustek č. 2 DN 600: 10,0=10,000 [A] propustek č. 3 DN 600: 7,3=7,300 [B] Celkem: A+B=17,300 [C]
P | 73 | 9183E3 |  | PROPUSTY Z TRUB DN 800MM PLASTOVÝCH | M | 22.9 | 0 |  |  | 2
PP |  |  |  | KORUG. PP-B TROUBY, DN 800mm, SN16, vč. šikmého seříznutí potrubí na vtoku a výtoku
VV |  |  |  | Odvodnění propustek č. 1 DN 800: 22,9=22,900 [A]
P | 74 | 919112 |  | ŘEZÁNÍ ASFALTOVÉHO KRYTU VOZOVEK TL DO 100MM | M | 42 | 0 |  |  | 2
PP
VV |  |  |  | Bourací práce Řezání živičných krytů vozovek: 42=42,000 [A]
P | 75 | 931324 |  | TĚSNĚNÍ DILATAČ SPAR ASF ZÁLIVKOU MODIFIK PRŮŘ DO 400MM2 | M | 28 | 0 |  |  | 2
PP
VV |  |  |  | Komunikace Napojení na stáv. stav: 28,0=28,000 [A]
P | 76 | 935212 |  | PŘÍKOPOVÉ ŽLABY Z BETON TVÁRNIC ŠÍŘ DO 600MM DO BETONU TL 100MM | M | 34 | 0 |  |  | 2
PP |  |  |  | Betonové žlabovky do betonového lože tl. 100mm z C20/25n XF3, spárovány cem. maltou M 25
VV |  |  |  | Odvodnění Zpevněné příkopy, skluzy: 34=34,000 [A]
P | 77 | 935812 |  | ŽLABY A RIGOLY DLÁŽDĚNÉ Z KOSTEK DROBNÝCH DO BETONU TL 100MM | M2 | 13 | 0 |  |  | 2
PP |  |  |  | Drobné kostky s vyspárováním cem. maltou (M 25 XF4) do betonového lože s opěrou (C 20/25 XF4)
VV |  |  |  | Komunikace Přídlažba podél trasy: 13,0=13,000 [A]
P | 78 | 93818 |  | OČIŠTĚNÍ ASFALT VOZOVEK ZAMETENÍM | M2 | 775 | 0 |  |  | 2
PP |  |  |  | Zametení vozovky po odfrézování, pro zjištění rozsahu sanací a oprav trhlin. POZN.: Položka bude čerpána po odsouhlasení objednatelem, pouze v případě, že nebude provedena sanace spodní podkl. vrstvy !
VV |  |  |  | Komunikace Konstrukce vozovky u autobusových zastávek: 775,0=775,000 [A]
P | 79 | 966138 |  | BOURÁNÍ KONSTRUKCÍ Z KAMENE NA MC S ODVOZEM DO 20KM | M3 | 2.25 | 0 |  |  | 2
PP |  |  |  | vč. odvozu a uložení na recyklační středisko / trvalou skládku dle dispozic zhotovitele, vzdálenost uvedena orientačně
VV |  |  |  | Bourací práce Vybourání stávající kamenné zídky (cca 1 x 0.25 m): 9,0*1,0*0,25=2,250 [A]
P | 80 | 966168 |  | BOURÁNÍ KONSTRUKCÍ ZE ŽELEZOBETONU S ODVOZEM DO 20KM | M3 | 7.56 | 0 |  |  | 2
PP |  |  |  | vč. odvozu a uložení na recyklační středisko / trvalou skládku dle dispozic zhotovitele, vzdálenost uvedena orientačně
VV |  |  |  | Bourací práce Vybourání stávajících konstrukcí propustků určených k výměně - - DN 600 - kolmá čela: 2*1,5=3,000 [A] - DN 600 - kolmá čela: 2*1,2=2,400 [B] - 2x DN 600 - krycí deska tl. 0,2m: 2*3,0*1,8*0,2=2,160 [C] Celkem: A+B+C=7,560 [D]
P | 81 | 966358 |  | BOURÁNÍ PROPUSTŮ Z TRUB DN DO 600MM | M | 38.5 | 0 |  |  | 2
PP |  |  |  | vč. odvozu a uložení na recyklační středisko / trvalou skládku dle dispozic zhotovitele propustky vč. obetonování, bourání čel a krycí desky vykázáno zvlášť
VV |  |  |  | Bourací práce Vybourání stávajících konstrukcí propustků určených k výměně - - DN 600 s kolmými čely: 23,7=23,700 [A] - DN 600 s kolmými čely: 8,8=8,800 [B] - 2x DN 600 obetonovaný: 2*3,0=6,000 [C] Celkem: A+B+C=38,500 [D]
P | 82 | 96687 |  | VYBOURÁNÍ ULIČNÍCH VPUSTÍ KOMPLETNÍCH | KUS | 1 | 0 |  |  | 2
PP |  |  |  | vč. likvidace odpadu (malé množství) POZN.: Vrchní část vpusti se rozebere, těleso vpusti zasype a přípojka zaslepí - součást položky!
VV |  |  |  | Bourací práce Zrušení stávající UV: 1=1,000 [A]

## část 1_SO 180
ASPE10 |  |  |  | Firma: Atelier PROMIKA s.r.o. | [5 empty] | 3
|  |  |  | Soupis prací objektu | [5 empty] | 3
S | Stavba: | 2135 |  | Okružní křižovatka silnic II/106 x III/1065 x III/1066 - Krhanice |  |  | SO 180 |  | 0,00 | 2
O | Objekt: | část 1 |  | ČÁST STAVBY č. 1 - INVESTOR KSÚS SK |  |  |  |  | 15,00 | 2
O1 | Rozpočet: | SO 180 |  | Přechodné dopravní značení |  |  |  |  | 21,00 | 2
Typ | Poř. číslo | Kód položky | Varianta | Název položky | MJ | Množství | Jednotková cena
[7 empty] | Jednotková | Celkem
0 | 1 | 2 | 3 | 4 | 5 | 6 | 9 | 10
SD |  | 0 |  | Všeobecné konstrukce a práce
P | 1 | 02720 | a | POMOC PRÁCE ZŘÍZ NEBO ZAJIŠŤ REGULACI A OCHRANU DOPRAVY | KPL | 1 | 0 |  |  | 2
PP |  |  |  | položka zahrnuje - aktualizaci / vypracování návrhu DIO, projednání s DO, zajištění DIR - projednání výluky / přesunu autobusových linek vč. zastávek v závislosti na realizaci stavby za úplné uzavírky
VV
P | 2 | 02720 | b | POMOC PRÁCE ZŘÍZ NEBO ZAJIŠŤ REGULACI A OCHRANU DOPRAVY | KPL | 1 | 0 |  |  | 2
PP |  |  |  | předpoklad realizace 3 měsíce, skutečnost dle harmonogramu / nabídky zhotovitele položka zahrnuje - osazení DZ vč. příslušenství dle TP66 (schéma C/10b ap.), jeho pravidelná údržba vč. příp. dílčích posunů, výměn poškozených DZ / příslušenství a následná demontáž a odklizení DZ vč. příslušenství po ukončení platnosti - příp. řízení provozu proškolenými pracovníky - dočasné zakrytí nebo úpravu stávajícího DZ v rozporu s DIO Stavební práce budou zásadním způsobem omezovat provoz na silnicích II/106 x III/1065 x III/1066 i navazujících pozemních komunikacích. Okružní křižovatka bude prováděna za úplné uzavírky.
VV
P | 3 | 02720 | c | POMOC PRÁCE ZŘÍZ NEBO ZAJIŠŤ REGULACI A OCHRANU DOPRAVY | KPL | 1 | 0 |  |  | 2
PP |  |  |  | položka zahrnuje - zřízení a označení provizorních zastávek - příp. osazení informačních tabulí o výlukách / přesunech autobusové dopravy
VV

## část 1_SO 190
ASPE10 |  |  |  | Firma: Atelier PROMIKA s.r.o. | [5 empty] | 3
|  |  |  | Soupis prací objektu | [5 empty] | 3
S | Stavba: | 2135 |  | Okružní křižovatka silnic II/106 x III/1065 x III/1066 - Krhanice |  |  | SO 190 |  | 0,00 | 2
O | Objekt: | část 1 |  | ČÁST STAVBY č. 1 - INVESTOR KSÚS SK |  |  |  |  | 15,00 | 2
O1 | Rozpočet: | SO 190 |  | Stálé dopravní značení |  |  |  |  | 21,00 | 2
Typ | Poř. číslo | Kód položky | Varianta | Název položky | MJ | Množství | Jednotková cena
[7 empty] | Jednotková | Celkem
0 | 1 | 2 | 3 | 4 | 5 | 6 | 9 | 10
SD |  | 9 |  | Ostatní konstrukce a práce
P | 1 | 914131 |  | DOPRAVNÍ ZNAČKY ZÁKLADNÍ VELIKOSTI OCELOVÉ FÓLIE TŘ 2 - DODÁVKA A MONTÁŽ | KUS | 20 | 0 |  |  | 2
PP |  |  |  | pozink, střední (základní) velikost
VV |  |  |  | Navrhované SDZ IJ 4a - 2 ks, IP6 - 2 ks, IS 3d - 4 ks, P4 - 4 ks, C1 - 4 ks, C4a - 4 ks: 20=20,000 [A]
P | 2 | 914132 |  | DOPRAVNÍ ZNAČKY ZÁKLADNÍ VELIKOSTI OCELOVÉ FÓLIE TŘ 2 - MONTÁŽ S PŘEMÍSTĚNÍM | KUS | 1 | 0 |  |  | 2
PP
VV |  |  |  | Posouvané SDZ IS24b - 1 ks: 1=1,000 [A]
P | 3 | 914133 |  | DOPRAVNÍ ZNAČKY ZÁKLADNÍ VELIKOSTI OCELOVÉ FÓLIE TŘ 2 - DEMONTÁŽ | KUS | 1 | 0 |  |  | 2
PP |  |  |  | bude zpětně použito
VV |  |  |  | Posouvané SDZ IS24b - 1 ks: 1=1,000 [A]
P | 4 | 914133 | a | DOPRAVNÍ ZNAČKY ZÁKLADNÍ VELIKOSTI OCELOVÉ FÓLIE TŘ 2 - DEMONTÁŽ | KUS | 25 | 0 |  |  | 2
PP |  |  |  | POZN.: Povinný odkup kovových částí zhotovitelem!
VV |  |  |  | Bourací práce Odstranění svislých dopravních značek - cedule: 25=25,000 [A]
P | 5 | 914521 |  | DOPRAV ZNAČ VELKOPLOŠ OCEL LAMELY FÓLIE TŘ 2 - DOD A MONT | M2 | 23.37 | 0 |  |  | 2
PP |  |  |  | návěsť před křižovatkou
VV |  |  |  | Navrhované SDZ IS9b - 4 ks: 2,5*1,94+3,0*2,37+2,5*1,72+3,0*2,37=23,370 [A]
P | 6 | 914731 |  | STÁLÁ DOPRAV ZAŘÍZ Z3 OCEL S FÓLIÍ TŘ 2 DODÁVKA A MONTÁŽ | KUS | 4 | 0 |  |  | 2
PP
VV |  |  |  | Navrhované SDZ Z3 - 4 ks: 4=4,000 [A]
P | 7 | 914831 |  | STÁLÁ DOPRAV ZAŘÍZ Z4 OCEL S FÓLIÍ TŘ 2 DODÁVKA A MONTÁŽ | KUS | 4 | 0 |  |  | 2
PP
VV |  |  |  | Navrhované SDZ Z4b - 4 ks: 4=4,000 [A]
P | 8 | 914913 |  | SLOUPKY A STOJKY DZ Z OCEL TRUBEK ZABETON DEMONTÁŽ | KUS | 11 | 0 |  |  | 2
PP |  |  |  | příp. do patky POZN.: Povinný odkup kovových částí zhotovitelem! Ostatní vč. likvidace dle dispozic zhotovitele.
VV |  |  |  | Bourací práce Odstranění svislých dopravních značek - sloupky: 11=11,000 [A]
P | 9 | 914921 |  | SLOUPKY A STOJKY DOPRAVNÍCH ZNAČEK Z OCEL TRUBEK DO PATKY - DODÁVKA A MONTÁŽ | KUS | 20 | 0 |  |  | 2
PP |  |  |  | D 70mm, pozink
VV |  |  |  | Navrhované SDZ IJ 4a - 2 ks, IP6 - 2 ks, IS 3d - 4 ks, P4 - 4 ks, C1 - 4 ks, Z4b - 4 ks, C4a - 4 ks, Z3 - 4 ks - sloupky: 20=20,000 [A]
P | 10 | 914981 |  | SLOUPKY A STOJKY DZ Z PŘÍHRAD KONSTR DOD A MONTÁŽ | KUS | 8 | 0 |  |  | 2
PP
VV |  |  |  | Navrhované SDZ IS9b - 4 ks - sloupky: 8=8,000 [A]
P | 11 | 914983.R |  | OZNAČNÍKY AUTOBUSOVÝCH ZASTÁVEK DEMONTÁŽ | KUS | 4 | 0 |  |  | 2
PP |  |  |  | POZN.: Povinný odkup kovových částí zhotovitelem! Ostatní vč. likvidace dle dispozic zhotovitele.
VV |  |  |  | Bourací práce Odstranění svislých BUS označníků: 4=4,000 [A]
P | 12 | 915111 |  | VODOROVNÉ DOPRAVNÍ ZNAČENÍ BARVOU HLADKÉ - DODÁVKA A POKLÁDKA | M2 | 250.75 | 0 |  |  | 2
PP |  |  |  | 1. fáze VDZ, vč. předznačení (vč. příp. vyznačení operativního místa pro realizaci VDZ za provozu, dle TP66)
VV |  |  |  | navrhované VDZ V1a (0,125): 285*0,125=35,625 [A] V2b (1,5/1,5/0,25): 87*1/2*0,25=10,875 [B] V4 (0,25): 485*0,25=121,250 [C] V7a: 33=33,000 [D] V13: 50=50,000 [E] Celkem: A+B+C+D+E=250,750 [F]
P | 13 | 915211 |  | VODOROVNÉ DOPRAVNÍ ZNAČENÍ PLASTEM HLADKÉ - DODÁVKA A POKLÁDKA | M2 | 50 | 0 |  |  | 2
PP |  |  |  | 2. fáze VDZ (vč. vyznačení operativního místa pro realizaci VDZ za provozu, dle TP66)
VV |  |  |  | navrhované VDZ V13: 50=50,000 [A]
P | 14 | 915221 |  | VODOR DOPRAV ZNAČ PLASTEM STRUKTURÁLNÍ NEHLUČNÉ - DOD A POKLÁDKA | M2 | 200.75 | 0 |  |  | 2
PP |  |  |  | 2. fáze VDZ (vč. vyznačení operativního místa pro realizaci VDZ za provozu, dle TP66)
VV |  |  |  | navrhované VDZ V1a (0,125): 285*0,125=35,625 [A] V2b (1,5/1,5/0,25): 87*1/2*0,25=10,875 [B] V4 (0,25): 485*0,25=121,250 [C] V7a: 33=33,000 [D] Celkem: A+B+C+D=200,750 [E]
P | 15 | 93818 |  | OČIŠTĚNÍ ASFALT VOZOVEK ZAMETENÍM | M2 | 2000 | 0 |  |  | 2
PP |  |  |  | Zametení vozovky před provedením 2. fáze VDZ (plošně), vč. likvidace odpadu
VV

## část 1_SO 251
ASPE10 |  |  |  | Firma: Atelier PROMIKA s.r.o. | [5 empty] | 3
|  |  |  | Soupis prací objektu | [5 empty] | 3
S | Stavba: | 2135 |  | Okružní křižovatka silnic II/106 x III/1065 x III/1066 - Krhanice |  |  | SO 251 |  | 0,00 | 2
O | Objekt: | část 1 |  | ČÁST STAVBY č. 1 - INVESTOR KSÚS SK |  |  |  |  | 15,00 | 2
O1 | Rozpočet: | SO 251 |  | Opěrná zeď |  |  |  |  | 21,00 | 2
Typ | Poř. číslo | Kód položky | Varianta | Název položky | MJ | Množství | Jednotková cena
[7 empty] | Jednotková | Celkem
0 | 1 | 2 | 3 | 4 | 5 | 6 | 9 | 10
SD |  | 0 |  | Všeobecné konstrukce a práce
P | 1 | 014102 | a | POPLATKY ZA SKLÁDKU | T | 20.779 | 0 |  |  | 2
PP |  |  |  | zemina, kamenivo
VV |  |  |  | dle pol. 122738: 11,544*1,8=20,779 [A]
P | 2 | 014102 | c | POPLATKY ZA SKLÁDKU | T | 18.3 | 0 |  |  | 2
PP |  |  |  | beton, železobeton
VV |  |  |  | dle pol. 966168: 7,32*2,5=18,300 [A]
P | 3 | 03590 |  | STAVEBNÍ STROJE MOBILNÍ - OSTATNÍ | KPL | 1 | 0 |  |  | 2
PP |  |  |  | Zohlednění dvojitého nájezdu mechanizace na provedení pilotové stěny - nízký rozsah prací
VV
SD |  | 1 |  | Zemní práce
P | 4 | 113766 |  | FRÉZOVÁNÍ DRÁŽKY PRŮŘEZU DO 800MM2 V ASFALTOVÉ VOZOVCE | M | 13.6 | 0 |  |  | 2
PP
VV |  |  |  | Ostatní Asfaltová zálivka podél římsy a obrub - příprava drážky: 9,6+4,0=13,600 [A]
P | 5 | 122738 |  | ODKOPÁVKY A PROKOPÁVKY OBECNÉ TŘ. I, ODVOZ DO 20KM | M3 | 11.544 | 0 |  |  | 2
PP |  |  |  | vč. odvozu na recyklační středisko / trvalou skládku dle dispozic zhotovitele, vzdálenost uvedena orientačně POZN.: Možnost použití vytěžených materiálů zpět do konstrukce posoudí odpovědný geotechnik v průběhu provádění stavební činnosti dle konkrétních podmínek na stavbě.
VV |  |  |  | Zemní práce Výkop: 1,2*9,62=11,544 [A]
P | 6 | 17120 |  | ULOŽENÍ SYPANINY DO NÁSYPŮ A NA SKLÁDKY BEZ ZHUTNĚNÍ | M3 | 11.544 | 0 |  |  | 2
PP
VV |  |  |  | recyklační středisko / trvalá skládka dle pol. 122738: 11,544=11,544 [A]
P | 7 | 17481 |  | ZÁSYP JAM A RÝH Z NAKUPOVANÝCH MATERIÁLŮ | M3 | 6.72 | 0 |  |  | 2
PP |  |  |  | Předpoklad 100% nakupovaný materiál POZN.: Možnost použití vytěžených materiálů zpět do konstrukce posoudí odpovědný geotechnik v průběhu provádění stavební činnosti dle konkrétních podmínek na stavbě.
VV |  |  |  | Zemní práce Zásyp za OZ: 0,7*9,6=6,720 [A]
SD |  | 2 |  | Základy
P | 8 | 21461G |  | SEPARAČNÍ GEOTEXTILIE DO 800G/M2 | M2 | 4.608 | 0 |  |  | 2
PP |  |  |  | separační geotextilie min. 600 g/m2
VV |  |  |  | Konstrukce opěrné zdi Ochrana izolačního nátěru a konstrukce: 0,48*9,6=4,608 [A]
P | 9 | 224325 |  | PILOTY ZE ŽELEZOBETONU C30/37 | M3 | 25.52 | 0 |  |  | 2
PP |  |  |  | beton C 30/37 XC2, XA1
VV |  |  |  | Konstrukce opěrné zdi Pilotová stěna z pilot DN 600mm délky 5,0m (16ks "na sraz"), vč. přebetonování dl. do 0,5m: 16*5,5*0,29=25,520 [A]
P | 10 | 224365 |  | VÝZTUŽ PILOT Z OCELI 10505, B500B | T | 1.76 | 0 |  |  | 2
PP |  |  |  | ocel B500B
VV |  |  |  | Konstrukce opěrné zdi Pilotová stěna z pilot DN 600mm - armokoše: 16*0,11=1,760 [A]
P | 11 | 264239 |  | VRTY PRO PILOTY TŘ II D DO 700MM | M | 40 | 0 |  |  | 2
PP |  |  |  | zapažený vrt, D 680mm, vrchní část, cca 1/2 celkové délky piloty - bude upřesněno dle skutečně zastižené geologie stavby vč. odvozu vývrtu na recyklační středisko / trvalou skládku dle dispozic zhotovitele POZN.: Možnost použití vytěžených materiálů zpět do konstrukce posoudí odpovědný geotechnik v průběhu provádění stavební činnosti dle konkrétních podmínek na stavbě.
VV |  |  |  | Zemní práce Vrty pro pilotovou stěnu (16ks): 16*2,5=40,000 [A]
P | 12 | 264528 |  | VRTY PRO PILOTY TŘ V D DO 600MM | M | 16 | 0 |  |  | 2
PP |  |  |  | nezapažený vrt, D 600mm, pata piloty, cca (poslední) 1m piloty - bude upřesněno dle skutečně zastižené geologie stavby vč. odvozu vývrtu na recyklační středisko / trvalou skládku dle dispozic zhotovitele POZN.: Možnost použití vytěžených materiálů zpět do konstrukce posoudí odpovědný geotechnik v průběhu provádění stavební činnosti dle konkrétních podmínek na stavbě.
VV |  |  |  | Zemní práce Vrty pro pilotovou stěnu (16ks): 16*1,0=16,000 [A]
P | 13 | 264839 |  | VRTY PRO PILOTY TŘ III A IV D DO 700MM | M | 32 | 0 |  |  | 2
PP |  |  |  | zapažený vrt, D 680mm, spodní část, cca 1/2 celkové délky piloty bez paty - bude upřesněno dle skutečně zastižené geologie stavby vč. odvozu vývrtu na recyklační středisko / trvalou skládku dle dispozic zhotovitele POZN.: Možnost použití vytěžených materiálů zpět do konstrukce posoudí odpovědný geotechnik v průběhu provádění stavební činnosti dle konkrétních podmínek na stavbě.
VV |  |  |  | Zemní práce Vrty pro pilotovou stěnu (16ks): 16*2,0=32,000 [A]
SD |  | 3 |  | Svislé konstrukce
P | 14 | 31132.R |  | ZDI A STĚNY PODP A VOL ZE ŽELEZOBET VČETNĚ VÝZTUŽE | M3 | 5 | 0 |  |  | 2
PP |  |  |  | položka s provedením dle dispozic zhotovitele - ŽB stěna, z cihel, ap.
VV |  |  |  | Pomocné konstrukce Vodící stěny pro realizaci vrtání pilot "na sraz": 10*0,5=5,000 [A]
P | 15 | 31717 |  | KOVOVÉ KONSTRUKCE PRO KOTVENÍ ŘÍMSY | KG | 60 | 0 |  |  | 2
PP |  |  |  | kotva hm. do 6,0 kg/ks
VV |  |  |  | Konstrukce opěrné zdi Římsa na ztužujícím věnci - kotvení: 10*6,0=60,000 [A]
P | 16 | 317325 |  | ŘÍMSY ZE ŽELEZOBETONU DO C30/37 | M3 | 3.9 | 0 |  |  | 2
PP |  |  |  | beton C 30/37 CF4. XD3 vč. provedení izolačního nátěru (ALP + 2x ALN) na plochách v místech styku se zeminou / kamenivem. POZN.: Zábradelní svodidlo na římce vykázáno v SO 101.
VV |  |  |  | Konstrukce opěrné zdi Římsa na ztužujícím věnci dl. 9,6m: 3,9=3,900 [A]
P | 17 | 317365 |  | VÝZTUŽ ŘÍMS Z OCELI 10505, B500B | T | 0.4 | 0 |  |  | 2
PP |  |  |  | ocel B500B
VV |  |  |  | Konstrukce opěrné zdi Římsa na ztužujícím věnci - výztuž: 0,4=0,400 [A]
P | 18 | 327125 |  | ZDI OPĚR, ZÁRUB, NÁBŘEŽ Z DÍLCŮ ŽELEZOBETON DO C30/37 | M3 | 2.9 | 0 |  |  | 2
PP |  |  |  | beton C 30/37 CF4. XD3 vč. provedení izolačního nátěru (ALP + 2x ALN) na plochách v místech styku se zeminou / kamenivem.
VV |  |  |  | Konstrukce opěrné zdi Ztužující věnec na hlavách pilot dl. 9,6m: 2,9=2,900 [A]
P | 19 | 327365 |  | VÝZTUŽ ZDÍ OPĚRNÝCH, ZÁRUBNÍCH, NÁBŘEŽNÍCH Z OCELI 10505, B500B | T | 0.4 | 0 |  |  | 2
PP |  |  |  | ocel B500B
VV |  |  |  | Konstrukce opěrné zdi Ztužující věnec na hlavách pilot - výztuž: 0,4=0,400 [A]
SD |  | 5 |  | Komunikace
P | 20 | 56334 |  | VOZOVKOVÉ VRSTVY ZE ŠTĚRKODRTI TL. DO 200MM | M2 | 1.9 | 0 |  |  | 2
PP |  |  |  | ŠDA 0/63 ; tl. (min.) 150mm
VV |  |  |  | Komunikace Konstrukce zádlažby na koncích římsy: 2*0,95=1,900 [A]
P | 21 | 582611 |  | KRYTY Z BETON DLAŽDIC SE ZÁMKEM ŠEDÝCH TL 60MM DO LOŽE Z KAM | M2 | 1.9 | 0 |  |  | 2
PP |  |  |  | Dlažba zámková / skladebná přírodní DL tl. 60mm ; lože z drceného kameniva fr. 4/8 L tl. 30mm
VV |  |  |  | Komunikace Konstrukce zádlažby na koncích římsy: 2*0,95=1,900 [A]
SD |  | 6 |  | Úpravy povrchů, podlahy, výplně otvorů
P | 22 | 62592 |  | ÚPRAVA POVRCHU BETONOVÝCH PLOCH A KONSTRUKCÍ - STRIÁŽ | M2 | 8.14 | 0 |  |  | 2
PP
VV |  |  |  | Konstrukce opěrné zdi Povrchová úprava římsy: 8,14=8,140 [A]
P | 23 | 62641 |  | SJEDNOCUJÍCÍ STĚRKA JEMNOU MALTOU TL CCA 2MM | M2 | 22.52 | 0 |  |  | 2
PP |  |  |  | Sjednocující stěrka / nátěr
VV |  |  |  | Konstrukce opěrné zdi Povrchová úprava pohledových ploch: 2,2*9,6+0,7+0,7=22,520 [A]
SD |  | 7 |  | Přidružená stavební výroba
P | 24 | 78382 |  | NÁTĚRY BETON KONSTR TYP S2 (OS-B) | M2 | 8.65 | 0 |  |  | 2
PP
VV |  |  |  | Konstrukce opěrné zdi Ochranný nátěr / nástřik S2: 0,901*9,6=8,650 [A]
P | 25 | 78383 |  | NÁTĚRY BETON KONSTR TYP S4 (OS-C) | M2 | 3.84 | 0 |  |  | 2
PP
VV |  |  |  | Konstrukce opěrné zdi Ochranný nátěr / nástřik S4: 0,4*9,6=3,840 [A]
SD |  | 9 |  | Ostatní konstrukce a práce
P | 26 | 917224 | a | SILNIČNÍ A CHODNÍKOVÉ OBRUBY Z BETONOVÝCH OBRUBNÍKŮ ŠÍŘ 150MM | M | 4 | 0 |  |  | 2
PP |  |  |  | do betonového lože s opěrou (C 20/25 XF4), zahrnuje dodávku a osazení prvků vč. vyspárování
VV |  |  |  | Obruby betonový obrubník 150 x 250 mm: 4,0=4,000 [A]
P | 27 | 931326 |  | TĚSNĚNÍ DILATAČ SPAR ASF ZÁLIVKOU MODIFIK PRŮŘ DO 800MM2 | M | 13.6 | 0 |  |  | 2
PP
VV |  |  |  | Ostatní Asfaltová zálivka podél římsy a obrub: 9,6+4,0=13,600 [A]
P | 28 | 966168 |  | BOURÁNÍ KONSTRUKCÍ ZE ŽELEZOBETONU S ODVOZEM DO 20KM | M3 | 7.32 | 0 |  |  | 2
PP |  |  |  | vč. odvozu a uložení na recyklační středisko / trvalou skládku dle dispozic zhotovitele, vzdálenost uvedena orientačně
VV |  |  |  | Bourací práce Uborání hlav pilot dl. do 0,5m s ponecháním výztuže: 16*0,5*0,29=2,320 [A] Demolice vodících zídek: 5,0=5,000 [B] Celkem: A+B=7,320 [C]

## část 1_SO 431.1
ASPE10 |  |  |  | Firma: Atelier PROMIKA s.r.o. | [5 empty] | 3
|  |  |  | Soupis prací objektu | [5 empty] | 3
S | Stavba: | 2135 |  | Okružní křižovatka silnic II/106 x III/1065 x III/1066 - Krhanice |  |  | SO 431.1 |  | 0,00 | 2
O | Objekt: | část 1 |  | ČÁST STAVBY č. 1 - INVESTOR KSÚS SK |  |  |  |  | 15,00 | 2
O1 | Rozpočet: | SO 431.1 |  | Přeložka veřejného osvětlení - pro část stavby č. 1 |  |  |  |  | 21,00 | 2
Typ | Poř. číslo | Kód položky | Varianta | Název položky | MJ | Množství | Jednotková cena
[7 empty] | Jednotková | Celkem
0 | 1 | 2 | 3 | 4 | 5 | 6 | 9 | 10
SD |  | 0 |  | Všeobecné konstrukce a práce
P | 1 | 014101 |  | POPLATKY ZA SKLÁDKU | M3 | 47.011 | 0 |  |  | 2
PP |  |  |  | přebytečná zemina z výkopu
VV |  |  |  | rýhy: 0,35*0,2*170=11,900 [A] 0,6*0,25*(12,5+10,0+15,5)=5,700 [B] stožáry - ocelové: 1,0*1,0*1,5*5=7,500 [C] stožáry - betonové: 0,3*0,3*3,14*1,8*2=1,017 [D] Celkem: (A+B+C+D)*1,8=47,011 [E]
SD |  | 1 |  | Zemní práce
P | 2 | 125738 |  | VYKOPÁVKY ZE ZEMNÍKŮ A SKLÁDEK TŘ. I, ODVOZ DO 20KM | M3 | 26.117 | 0 |  |  | 2
PP |  |  |  | přebytečná zemina
VV |  |  |  | rýhy: 0,35*0,2*170=11,900 [A] 0,6*0,25*(12,5+10,0+15,5)=5,700 [B] stožáry - ocelové: 1,0*1,0*1,5*5=7,500 [C] stožáry - betonové: 0,3*0,3*3,14*1,8*2=1,017 [D] Celkem: A+B+C+D=26,117 [E]
P | 3 | 13173 |  | HLOUBENÍ JAM ZAPAŽ I NEPAŽ TŘ. I | M3 | 8.917 | 0 |  |  | 2
PP |  |  |  | pro základ stožárů, pro pilíř
VV |  |  |  | pilíř: 0,8*0,5*1,0=0,400 [A] stožáry - ocelové: 1,0*1,0*1,5*5=7,500 [C] stožáry - betonové: 0,3*0,3*3,14*1,8*2=1,017 [D] Celkem: A+C+D=8,917 [E]
P | 4 | 13273 |  | HLOUBENÍ RÝH ŠÍŘ DO 2M PAŽ I NEPAŽ TŘ. I | M3 | 74.96 | 0 |  |  | 2
PP |  |  |  | kabelová trasa
VV |  |  |  | 0,35*0,8*170=47,600 [A] 0,6*1,2*(12,5+10,0+15,5)=27,360 [B] Celkem: A+B=74,960 [C]
P | 5 | 17120 |  | ULOŽENÍ SYPANINY DO NÁSYPŮ A NA SKLÁDKY BEZ ZHUTNĚNÍ | M3 | 26.117 | 0 |  |  | 2
PP |  |  |  | přebytečná zemina
VV |  |  |  | rýhy: 0,35*0,2*170=11,900 [A] 0,6*0,25*(12,5+10,0+15,5)=5,700 [B] stožáry - ocelové: 1,0*1,0*1,5*5=7,500 [C] stožáry - betonové: 0,3*0,3*3,14*1,8*2=1,017 [D] Celkem: A+B+C+D=26,117 [E]
P | 6 | 17411 |  | ZÁSYP JAM A RÝH ZEMINOU SE ZHUTNĚNÍM | M3 | 57.76 | 0 |  |  | 2
PP
VV |  |  |  | pilíř: 0,8*0,5*1,0=0,400 [A] rýhy: 0,35*(0,8-0,2)*170=35,700 [C] 0,6*(1,2-0,25)*(12,5+10,0+15,5)=21,660 [B] Celkem: A+C+B=57,760 [D]
P | 7 | 17581 |  | OBSYP POTRUBÍ A OBJEKTŮ Z NAKUPOVANÝCH MATERIÁLŮ | M3 | 11.9 | 0 |  |  | 2
PP |  |  |  | pískové lože
VV |  |  |  | 0,35*0,2*170=11,900 [A]
SD |  | 2 |  | Základy
P | 8 | 272314 |  | ZÁKLADY Z PROSTÉHO BETONU DO C25/30 | M3 | 8.517 | 0 |  |  | 2
PP |  |  |  | betonový základ
VV |  |  |  | stožáry - ocelové: 1,0*1,0*1,5*5=7,500 [C] stožáry - betonové: 0,3*0,3*3,14*1,8*2=1,017 [D] Celkem: C+D=8,517 [E]
SD |  | 4 |  | Vodorovné konstrukce
P | 9 | 451312 |  | PODKLADNÍ A VÝPLŇOVÉ VRSTVY Z PROSTÉHO BETONU C12/15 | M3 | 1.14 | 0 |  |  | 2
PP
VV |  |  |  | 0,6*0,05*(12,5+10,0+15,5)=1,140 [A]
SD |  | 7 |  | Přidružená stavební výroba
P | 10 | 702312 |  | ZAKRYTÍ KABELŮ VÝSTRAŽNOU FÓLIÍ ŠÍŘKY PŘES 20 DO 40 CM | M | 170 | 0 |  |  | 2
PP |  |  |  | červená
VV
P | 11 | 741911 |  | UZEMŇOVACÍ VODIČ V ZEMI FEZN DO 120 MM2 | M | 170 | 0 |  |  | 2
PP |  |  |  | drát FeZn pr. 10 mm včetně svorek a PKO
VV
P | 12 | 742232 |  | VEDENÍ VENKOVNÍ NN, ZÁVĚSNÝ KABEL DO TŘÍ ŽIL | M | 60 | 0 |  |  | 2
PP |  |  |  | převěšení a ukotvění stávajícho zvěsného kabelu
VV
P | 13 | 742256 |  | VEDENÍ VENKOVNÍ NN, KOTEVNÍ SVORKA VČETNĚ UPEVNĚNÍ | KUS | 2 | 0 |  |  | 2
PP
VV
P | 14 | 742258 |  | VEDENÍ VENKOVNÍ NN, KABELOVÝ SVOD | KUS | 2 | 0 |  |  | 2
PP
VV
P | 15 | 742G11 |  | KABEL NN DVOU- A TŘÍŽÍLOVÝ CU S PLASTOVOU IZOLACÍ DO 2,5 MM2 | M | 96 | 0 |  |  | 2
PP |  |  |  | kabel CYKY 3-Jx1,5
VV |  |  |  | 4*(2+6)=32,000 [A] 3*(2+10)=36,000 [B] 2*(5+1)=12,000 [C] Celkem: (A+B+C)*1,2=96,000 [D]
P | 16 | 742H12 |  | KABEL NN ČTYŘ- A PĚTIŽÍLOVÝ CU S PLASTOVOU IZOLACÍ OD 4 DO 16 MM2 | M | 277.585 | 0 |  |  | 2
PP |  |  |  | kabel CYKY 4-Jx16
VV |  |  |  | (220+2*6+15*2,5)*1,03=277,585 [A]
P | 17 | 742L12 |  | UKONČENÍ DVOU AŽ PĚTIŽÍLOVÉHO KABELU V ROZVADĚČI NEBO NA PŘÍSTROJI OD 4 DO 16 MM2 | KUS | 17 | 0 |  |  | 2
PP
VV |  |  |  | 17=17,000 [A]
P | 18 | 742Z11 |  | DEMONTÁŽ SLOUPU/STOŽÁRU NN VČETNĚ VEŠKERÉ VÝSTROJE | KUS | 6 | 0 |  |  | 2
PP
VV
P | 19 | 742Z23 |  | DEMONTÁŽ KABELOVÉHO VEDENÍ NN | M | 200 | 0 |  |  | 2
PP |  |  |  | závěsný kabel VO
VV
P | 20 | 743122 |  | OSVĚTLOVACÍ STOŽÁR PEVNÝ ŽÁROVĚ ZINKOVANÝ DÉLKY PŘES 6,5 DO 12 M | KUS | 5 | 0 |  |  | 2
PP
VV |  |  |  | 5=5,000 [A]
P | 21 | 743155 |  | OSVĚTLOVACÍ STOŽÁR - STOŽÁROVÁ ROZVODNICE NA STOŽÁR TV S 1-2 JISTÍCÍMI PRVKY | KUS | 6 | 0 |  |  | 2
PP
VV |  |  |  | 6=6,000 [A]
P | 22 | 743311 |  | VÝLOŽNÍK PRO MONTÁŽ SVÍTIDLA NA STOŽÁR JEDNORAMENNÝ DÉLKA VYLOŽENÍ DO 1 M | KUS | 1 | 0 |  |  | 2
PP |  |  |  | 1,0 m
VV
P | 23 | 743312 |  | VÝLOŽNÍK PRO MONTÁŽ SVÍTIDLA NA STOŽÁR JEDNORAMENNÝ DÉLKA VYLOŽENÍ PŘES 1 DO 2 M | KUS | 4 | 0 |  |  | 2
PP |  |  |  | 2,0 m
VV
P | 24 | 743341 |  | VÝLOŽNÍK PRO MONTÁŽ SVÍTIDLA NA STĚNU/BETONOVÝ STOŽÁR DÉLKA VYLOŽENÍ DO 1 M | KUS | 2 | 0 |  |  | 2
PP |  |  |  | 1,0 m
VV
P | 25 | 743554 | b | SVÍTIDLO VENKOVNÍ VŠEOBECNÉ LED, MIN. IP 44, PŘES 45 W | KUS | 4 | 0 |  |  | 2
PP |  |  |  | osvětlení okružní křižovatky A*
VV
P | 26 | 743554 | c | SVÍTIDLO VENKOVNÍ VŠEOBECNÉ LED, MIN. IP 44, PŘES 45 W | KUS | 5 | 0 |  |  | 2
PP |  |  |  | osvětlení silnice B* C*
VV |  |  |  | 1+4=5,000 [A]
P | 27 | 743C11 |  | SKŘÍŇ PŘÍPOJKOVÁ POJISTKOVÁ NA STOŽÁR/STĚNU NEBO DO VÝKLENKU DO 63 A, DO 50 MM2, S 1-2 SADAMI JISTÍCÍCH PRVKŮ | KUS | 2 | 0 |  |  | 2
PP |  |  |  | SP100 dodávka a montáž
VV
P | 28 | 743E21 |  | SKŘÍŇ ROZPOJOVACÍ POJISTKOVÁ DO 400 A, DO 240 MM2, V KOMPAKTNÍM PILÍŘI S POJISTKOVÝMI SPODKY S 2-4 SADAMI JISTÍCÍCH PRVKŮ | KUS | 1 | 0 |  |  | 2
PP |  |  |  | pro VO, SRML400
VV
P | 29 | 743Z35 |  | DEMONTÁŽ SVÍTIDLA Z OSVĚTLOVACÍHO STOŽÁRU VÝŠKY DO 15 M | KUS | 8 | 0 |  |  | 2
PP
VV
P | 30 | 747213 |  | CELKOVÁ PROHLÍDKA, ZKOUŠENÍ, MĚŘENÍ A VYHOTOVENÍ VÝCHOZÍ REVIZNÍ ZPRÁVY, PRO OBJEM IN PŘES 500 DO 1000 TIS. | KUS | 1 | 0 |  |  | 2
PP
VV
P | 31 | 75H131 |  | STOŽÁR (SLOUP) BETONOVÝ DO 10 M | KUS | 2 | 0 |  |  | 2
PP |  |  |  | JB 9/3 dodávka a montáž
VV
SD |  | 8 |  | Potrubí
P | 32 | 87614 |  | CHRÁNIČKY Z TRUB PLAST DN DO 40MM | M | 30 | 0 |  |  | 2
PP |  |  |  | do základu
VV |  |  |  | 3*2*(5)=30,000 [A]
P | 33 | 87627 |  | CHRÁNIČKY Z TRUB PLASTOVÝCH DN DO 100MM | M | 87.4 | 0 |  |  | 2
PP |  |  |  | chránička 110/94, včetně utěsnění a protahovacího drátu
VV |  |  |  | 2*(12,5+10,0+15,5)*1,15=87,400 [A]
P | 34 | 87645 |  | CHRÁNIČKY Z TRUB PLASTOVÝCH DN DO 300MM | M | 12 | 0 |  |  | 2
PP |  |  |  | pouzdro základu
VV |  |  |  | 6*1,0=6,000 [A] (5)*1,2=6,000 [B] Celkem: A+B=12,000 [C]
P | 35 | 899524 |  | OBETONOVÁNÍ POTRUBÍ Z PROSTÉHO BETONU DO C25/30 | M3 | 4.56 | 0 |  |  | 2
PP
VV |  |  |  | 0,6*0,2*(12,5+10,0+15,5)=4,560 [A]

## část 1_SO 800.1
ASPE10 |  |  |  | Firma: Atelier PROMIKA s.r.o. | [5 empty] | 3
|  |  |  | Soupis prací objektu | [5 empty] | 3
S | Stavba: | 2135 |  | Okružní křižovatka silnic II/106 x III/1065 x III/1066 - Krhanice |  |  | SO 800.1 |  | 0,00 | 2
O | Objekt: | část 1 |  | ČÁST STAVBY č. 1 - INVESTOR KSÚS SK |  |  |  |  | 15,00 | 2
O1 | Rozpočet: | SO 800.1 |  | Sadové úpravy - pro část stavby č. 1 |  |  |  |  | 21,00 | 2
Typ | Poř. číslo | Kód položky | Varianta | Název položky | MJ | Množství | Jednotková cena
[7 empty] | Jednotková | Celkem
0 | 1 | 2 | 3 | 4 | 5 | 6 | 9 | 10
SD |  | 1 |  | Zemní práce
P | 1 | 18130 |  | ÚPRAVA PLÁNĚ BEZ ZHUTNĚNÍ | M2 | 103 | 0 |  |  | 2
PP
VV |  |  |  | úprava povrchu ostrůvku pro provedení sadových úprav: 103=103,000 [A]
P | 2 | 18461 |  | MULČOVÁNÍ | M2 | 99 | 0 |  |  | 2
PP
VV |  |  |  | Mulčování 10-15 cm v rovině a svahu borkou jemnou keřové záhony: 103-4=99,000 [A]
P | 3 | 18462 |  | OŠETŘENÍ MULČOVÁNÍ | M2 | 99 | 0 |  |  | 2
PP
VV
P | 4 | 18471 |  | OŠETŘENÍ DŘEVIN VE SKUPINÁCH | M2 | 198 | 0 |  |  | 2
PP
VV |  |  |  | Ošetření a vypletí dřevin ve skupinách 2x: 99*2=198,000 [A]
P | 5 | 18472 |  | OŠETŘENÍ DŘEVIN SOLITERNÍCH | KUS | 28 | 0 |  |  | 2
PP
VV |  |  |  | Ošetření a vypletí keřů středních 2x: 14*2=28,000 [A]
P | 6 | 184A1 |  | VYSAZOVÁNÍ KEŘŮ LISTNATÝCH S BALEM VČETNĚ VÝKOPU JAMKY | KUS | 322 | 0 |  |  | 2
PP |  |  |  | kompletní provedení vč. veškerých pomocných prací pro založení keřů a ošetření (zálivka ap.)
VV |  |  |  | Keře střední Hibiscus syriacus 'Woodbridge' (Ibišek) ; doporučená vel. 40/60: 14=14,000 [A] Keře půdopokryvné Cotoneaster dammeri Skogholm (skalník) ; doporučená vel. 20/30: 200=200,000 [B] Rosa Red The Fairy (půdokryvná záhonová růže) ; doporučená vel. 15/20: 108=108,000 [C] Celkem: A+B+C=322,000 [D]
SD |  | 2 |  | Základy
P | 7 | 21461 |  | SEPARAČNÍ GEOTEXTILIE | M2 | 4.8 | 0 |  |  | 2
PP
VV |  |  |  | Mulčování 10 cm v rovině praným kačírkem16/32 pod dopravním značením - podkladní geotextilie: 4,0*1,2=4,800 [A]
SD |  | 4 |  | Vodorovné konstrukce
P | 8 | 45159 |  | PODKL A VÝPLŇ VRSTVY Z UPRAVENÉHO KAMENE | M3 | 0.4 | 0 |  |  | 2
PP
VV |  |  |  | Mulčování 10 cm v rovině praným kačírkem16/32 pod dopravním značením: 4,0*0,1=0,400 [A]

## část 1_VON-1
ASPE10 |  |  |  | Firma: Atelier PROMIKA s.r.o. | [5 empty] | 3
|  |  |  | Soupis prací objektu | [5 empty] | 3
S | Stavba: | 2135 |  | Okružní křižovatka silnic II/106 x III/1065 x III/1066 - Krhanice |  |  | VON-1 |  | 0,00 | 2
O | Objekt: | část 1 |  | ČÁST STAVBY č. 1 - INVESTOR KSÚS SK |  |  |  |  | 15,00 | 2
O1 | Rozpočet: | VON-1 |  | Vedlejší a ostatní náklady - pro část stavby č. 1 |  |  |  |  | 21,00 | 2
Typ | Poř. číslo | Kód položky | Varianta | Název položky | MJ | Množství | Jednotková cena
[7 empty] | Jednotková | Celkem
0 | 1 | 2 | 3 | 4 | 5 | 6 | 9 | 10
SD |  | 0 |  | Všeobecné konstrukce a práce
P | 1 | 02620 |  | ZKOUŠENÍ KONSTRUKCÍ A PRACÍ NEZÁVISLOU ZKUŠEBNOU | KPL | 1 | 0 |  |  | 2
PP |  |  |  | zkoušky podloží a konstrukčních vrstev
VV
P | 2 | 02710 | PR | POMOC PRÁCE ZŘÍZ NEBO ZAJIŠŤ OBJÍŽĎKY A PŘÍSTUP CESTY | KPL | 1 | 0 |  |  | 2
PP |  |  |  | Oprava objízdných tras PR - preliminář stavby - pevná částka k ocenění: 1.900.000,- Kč bez DPH POZN.: Položka bude čerpána v rozsahu dle skutečnosti, kalkulované náklady budou investorovi předloženy ke schválení před fakturací !
VV
P | 3 | 02730 |  | POMOC PRÁCE ZŘÍZ NEBO ZAJIŠŤ OCHRANU INŽENÝRSKÝCH SÍTÍ | KPL | 1 | 0 |  |  | 2
PP |  |  |  | Vytýčení veškerých inženýrských sítí a jejich ochrana během výstavby - náklady správců sítí včetně zemních prací a ostatních přípomocí zhotovitele
VV
P | 4 | 02811 |  | PRŮZKUMNÉ PRÁCE GEOTECHNICKÉ NA POVRCHU | KPL | 1 | 0 |  |  | 2
PP
VV
P | 5 | 029113 |  | OSTATNÍ POŽADAVKY - GEODETICKÉ ZAMĚŘENÍ - CELKY | KUS | 1 | 0 |  |  | 2
PP |  |  |  | Geodetické zaměření skutečného provedení stavby pro část stavby č. 1
VV
P | 6 | 02943 |  | OSTATNÍ POŽADAVKY - VYPRACOVÁNÍ RDS | KPL | 1 | 0 |  |  | 2
PP |  |  |  | pro část stavby č. 1
VV
P | 7 | 02944 |  | OSTAT POŽADAVKY - DOKUMENTACE SKUTEČ PROVEDENÍ V DIGIT FORMĚ | KPL | 1 | 0 |  |  | 2
PP |  |  |  | vč. příp. tištěné formy, dle SOD pro část stavby č. 1
VV
P | 8 | 02946 |  | OSTAT POŽADAVKY - FOTODOKUMENTACE | KPL | 1 | 0 |  |  | 2
PP |  |  |  | vč. pasportizace přilehlých / dotčených objektů komunikace před provedením a po ukončení výstavby pro část stavby č. 1
VV
P | 9 | 02960 |  | OSTATNÍ POŽADAVKY - ODBORNÝ DOZOR | KPL | 1 | 0 |  |  | 2
PP |  |  |  | účast geologa na stavbě, stanovení rozsahu sanací
VV
P | 10 | 02991 | a | OSTATNÍ POŽADAVKY - INFORMAČNÍ TABULE | KUS | 2 | 0 |  |  | 2
PP |  |  |  | povinná publicita - viz. odkaz na stránky IROP a grafický manuál vzhledu v SOD
VV |  |  |  | označení staveniště s logem IROP v průběhu výstavby (velikost dle graf. manuálu 2,2x2,1m): 1=1,000 [A] pamětní deska po dokončení stavby (velikost 0,3x0,4m): 1=1,000 [B] Celkem: A+B=2,000 [C]
P | 11 | 02991 | b | OSTATNÍ POŽADAVKY - INFORMAČNÍ TABULE | KUS | 2 | 0 |  |  | 2
PP |  |  |  | vč. osazení, údržby, oprav a odtsranění po ukončení platnosti, vč. příp. přesunu během etap výstavby
VV |  |  |  | Středočeský kraj, omlouváme se za dočasné omezení: 2=2,000 [A]
P | 12 | 03100 |  | ZAŘÍZENÍ STAVENIŠTĚ - ZŘÍZENÍ, PROVOZ, DEMONTÁŽ | KPL | 1 | 0 |  |  | 2
PP |  |  |  | kompletní provedení ZS vč. zajištění BOZP a vč. následného uvedení ploch ZS do původního, resp. dohodnutého stavu zabezpečení stavby, oplocení, buňky, sanita, energie
VV

## část 2_SO 134
ASPE10 |  |  |  | Firma: Atelier PROMIKA s.r.o. | [5 empty] | 3
|  |  |  | Soupis prací objektu | [5 empty] | 3
S | Stavba: | 2135 |  | Okružní křižovatka silnic II/106 x III/1065 x III/1066 - Krhanice |  |  | SO 134 |  | 0,00 | 2
O | Objekt: | část 2 |  | ČÁST STAVBY č. 2 - INVESTOR OBEC |  |  |  |  | 15,00 | 2
O1 | Rozpočet: | SO 134 |  | Chodníky |  |  |  |  | 21,00 | 2
Typ | Poř. číslo | Kód položky | Varianta | Název položky | MJ | Množství | Jednotková cena
[7 empty] | Jednotková | Celkem
0 | 1 | 2 | 3 | 4 | 5 | 6 | 9 | 10
SD |  | 0 |  | Všeobecné konstrukce a práce
P | 1 | 014102 | a | POPLATKY ZA SKLÁDKU | T | 1507.23 | 0 |  |  | 2
PP |  |  |  | zemina, kamenivo, kamen
VV |  |  |  | dle pol. 113328: 3,9*2,1=8,190 [A] - dle pol. 122738: 624,0*1,8=1 123,200 [B] - dle pol. 123738: 204,6*1,8=368,280 [C] - dle pol. 132738: 4,2*1,8=7,560 [D] Celkem: A+B+C+D=1 507,230 [E]
P | 2 | 014102 | c | POPLATKY ZA SKLÁDKU | T | 6.24 | 0 |  |  | 2
PP |  |  |  | beton, železobeton
VV |  |  |  | dle pol. 113328: 2,6*2,4=6,240 [A]
P | 3 | 014212 |  | POPLATKY ZA ZEMNÍK - ORNICE | T | 85.05 | 0 |  |  | 2
PP |  |  |  | pořízení chybějící ornice / zeminy schopné zúrodnění dle dispozic zhotovitele
VV |  |  |  | Zemní práce Ohumusování v tl. min. 0,15m (rozdíl ploch navrhovaného ohumusování a sejmuté ornice): (465-150)*0,15*1,8=85,050 [A]
SD |  | 1 |  | Zemní práce
P | 4 | 113188 |  | ODSTRANĚNÍ KRYTU ZPEVNĚNÝCH PLOCH Z DLAŽDIC, ODVOZ DO 20KM | M3 | 2.6 | 0 |  |  | 2
PP |  |  |  | vč. odvozu a uložení na recyklační středisko / trvalou skládku dle dispozic zhotovitele, vzdálenost uvedena orientačně
VV |  |  |  | Bourací práce Odstranění chodníků vč.lože tl. do 100 mm: 26,0*0,1=2,600 [A]
P | 5 | 113328 |  | ODSTRAN PODKL ZPEVNĚNÝCH PLOCH Z KAMENIVA NESTMEL, ODVOZ DO 20KM | M3 | 3.9 | 0 |  |  | 2
PP |  |  |  | vč. odvozu a uložení na recyklační středisko / trvalou skládku dle dispozic zhotovitele, vzdálenost uvedena orientačně
VV |  |  |  | Bourací práce Odstranění nestmelených, podkladních vrstev chodníků do hl. cca 150 mm: 26,0*0,15=3,900 [A]
P | 6 | 121104 |  | SEJMUTÍ ORNICE NEBO LESNÍ PŮDY S ODVOZEM DO 5KM | M3 | 22.5 | 0 |  |  | 2
PP |  |  |  | vč. odvozu na meziskládku dle dispozic zhotovitele, vzdálenost uvedena orientačně
VV |  |  |  | Zemní práce Sejmutí humózní hlíny vč. drnu v řešeném území v tl. cca 0,15 m (dle místních podmínek): 150*0,15=22,500 [A]
P | 7 | 122738 |  | ODKOPÁVKY A PROKOPÁVKY OBECNÉ TŘ. I, ODVOZ DO 20KM | M3 | 624 | 0 |  |  | 2
PP |  |  |  | vč. odvozu na recyklační středisko / trvalou skládku dle dispozic zhotovitele, vzdálenost uvedena orientačně POZN.: Možnost použití vytěžených materiálů zpět do konstrukce posoudí odpovědný geotechnik v průběhu provádění stavební činnosti dle konkrétních podmínek na stavbě.
VV |  |  |  | Zemní práce Výkop (dle bilance zemních prací): 624,0=624,000 [A]
P | 8 | 123738 |  | ODKOP PRO SPOD STAVBU SILNIC A ŽELEZNIC TŘ. I, ODVOZ DO 20KM | M3 | 204.6 | 0 |  |  | 2
PP |  |  |  | vč. odvozu na recyklační středisko / trvalou skládku dle dispozic zhotovitele, vzdálenost uvedena orientačně POZN.: Položka bude čerpána po odsouhlasení objednatelem, na základě výsledků zatěžovacích zkoušek, v rozsahu dle pokynů geotechnického dozoru a za souhlasu TDI !
VV |  |  |  | Zemní práce Sanace aktivní zóny vozovky v tl. 0,5m: (350+5+17)*1,1*0,5=204,600 [A]
P | 9 | 125734 |  | VYKOPÁVKY ZE ZEMNÍKŮ A SKLÁDEK TŘ. I, ODVOZ DO 5KM | M3 | 22.5 | 0 |  |  | 2
PP |  |  |  | vč. dovozu z meziskládky dle dispozic zhotovitele, vzdálenost uvedena orientačně POZN.: Předpoklad využití 100% sejmuté humózní vrstvy
VV |  |  |  | Zemní práce Ohumusování v tl. min. 0,15m - doprava materiálu (dle pol. 121104): 22,5=22,500 [A]
P | 10 | 125738 |  | VYKOPÁVKY ZE ZEMNÍKŮ A SKLÁDEK TŘ. I, ODVOZ DO 20KM | M3 | 47.25 | 0 |  |  | 2
PP |  |  |  | vč. dopravy chybějící ornice / zeminy schopné zúrodnění dle dispozic zhotovitele, vzdálenost uvedena orientačně
VV |  |  |  | Zemní práce Ohumusování v tl. min. 0,15m (rozdíl ploch navrhovaného ohumusování a sejmuté ornice): (465-150)*0,15=47,250 [A]
P | 11 | 132738 |  | HLOUBENÍ RÝH ŠÍŘ DO 2M PAŽ I NEPAŽ TŘ. I, ODVOZ DO 20KM | M3 | 4.2 | 0 |  |  | 2
PP |  |  |  | vč. odvozu na recyklační středisko / trvalou skládku dle dispozic zhotovitele, vzdálenost uvedena orientačně POZN.: Výkop rýhy trativodu vykázán nad rámec položky 21262, z důvodu průřezu rýhy přes 0,15 m2/m'.
VV |  |  |  | Zemní práce Výkop rýhy trativodu: 21,0*0,4*0,5=4,200 [A]
P | 12 | 17120 |  | ULOŽENÍ SYPANINY DO NÁSYPŮ A NA SKLÁDKY BEZ ZHUTNĚNÍ | M3 | 855.3 | 0 |  |  | 2
PP
VV |  |  |  | meziskládka - - dle pol. 121104: 22,5=22,500 [A] recyklační středisko / trvalá skládka - - dle pol. 122738: 624,0=624,000 [B] - dle pol. 123738: 204,6=204,600 [C] - dle pol. 132738: 4,2=4,200 [D] Celkem: A+B+C+D=855,300 [E]
P | 13 | 17180 | a | ULOŽENÍ SYPANINY DO NÁSYPŮ Z NAKUPOVANÝCH MATERIÁLŮ | M3 | 476 | 0 |  |  | 2
PP |  |  |  | Předpoklad 100% nakupovaný materiál POZN.: Možnost použití vytěžených materiálů zpět do konstrukce posoudí odpovědný geotechnik v průběhu provádění stavební činnosti dle konkrétních podmínek na stavbě.
VV |  |  |  | Zemní práce Násyp (dle bilance zemních prací): 476,0=476,000 [A]
P | 14 | 17180 | b | ULOŽENÍ SYPANINY DO NÁSYPŮ Z NAKUPOVANÝCH MATERIÁLŮ | M3 | 204.6 | 0 |  |  | 2
PP |  |  |  | POZN.: Položka bude čerpána po odsouhlasení objednatelem, na základě výsledků zatěžovacích zkoušek, v rozsahu dle pokynů geotechnického dozoru a za souhlasu TDI !
VV |  |  |  | Zemní práce Sanace aktivní zóny vozovky v tl. 0,5m: (350+5+17)*1,1*0,5=204,600 [A]
P | 15 | 18110 |  | ÚPRAVA PLÁNĚ SE ZHUTNĚNÍM V HORNINĚ TŘ. I | M2 | 409.2 | 0 |  |  | 2
PP
VV |  |  |  | Zemní práce Úprava zemní pláně / parapláně zpevněných ploch: (350+5+17)*1,1=409,200 [A]
P | 16 | 18130 |  | ÚPRAVA PLÁNĚ BEZ ZHUTNĚNÍ | M2 | 465 | 0 |  |  | 2
PP
VV |  |  |  | Zemní práce Ohumusování v tl. min. 0,15m - příprava plochy (svahování, vyrovnání): 465=465,000 [A]
P | 17 | 18223 |  | ROZPROSTŘENÍ ORNICE VE SVAHU V TL DO 0,20M | M2 | 465 | 0 |  |  | 2
PP |  |  |  | převažující svah - přilehlé plochy, příkopy
VV |  |  |  | Zemní práce Ohumusování v tl. min. 0,15m: 465=465,000 [A]
P | 18 | 18242 |  | ZALOŽENÍ TRÁVNÍKU HYDROOSEVEM NA ORNICI | M2 | 465 | 0 |  |  | 2
PP
VV |  |  |  | Zemní práce Zatravnění hydroosevem (vč. příp. ručního osetí): 465=465,000 [A]
P | 19 | 18247 |  | OŠETŘOVÁNÍ TRÁVNÍKU | M2 | 465 | 0 |  |  | 2
PP
VV |  |  |  | Zemní práce Údržba zatravněných ploch do předání správci: 465=465,000 [A]
SD |  | 2 |  | Základy
P | 20 | 21197 |  | OPLÁŠTĚNÍ ODVODŇOVACÍCH ŽEBER Z GEOTEXTILIE | M2 | 46.2 | 0 |  |  | 2
PP
VV |  |  |  | Odvodnění Podélná drenáž: 21,0*2,2=46,200 [A]
P | 21 | 21262 |  | TRATIVODY KOMPLET Z TRUB Z PLAST HMOT DN DO 100MM | M | 21 | 0 |  |  | 2
PP |  |  |  | z částečně perforované rubky DN 100mm, vč. lože ze ŠP a zásypu ŠD fr. 16/32 POZN.: Výkop rýhy trativodu vykázán nad rámec položky zvlášť, z důvodu průřezu rýhy přes 0,15 m2/m'.
VV |  |  |  | Odvodnění Podélná drenáž: 21,0=21,000 [A]
SD |  | 5 |  | Komunikace
P | 22 | 56334 |  | VOZOVKOVÉ VRSTVY ZE ŠTĚRKODRTI TL. DO 200MM | M2 | 355 | 0 |  |  | 2
PP |  |  |  | ŠDA 0/63 ; tl. (min.) 150mm
VV |  |  |  | Komunikace Konstrukce chodníku: 325+25=350,000 [A] Konstrukce sjezdu s krytem z cem. dlažby: 5=5,000 [B] Celkem: A+B=355,000 [C]
P | 23 | 56336 |  | VOZOVKOVÉ VRSTVY ZE ŠTĚRKODRTI TL. DO 300MM | M2 | 17 | 0 |  |  | 2
PP |  |  |  | ŠDA 0/63 ; tl. (min.) 250mm
VV |  |  |  | Komunikace Konstrukce sjezdu s krytem z asf. recyklátu: 17=17,000 [A]
P | 24 | 56362 |  | VOZOVKOVÉ VRSTVY Z RECYKLOVANÉHO MATERIÁLU TL DO 100MM | M2 | 17 | 0 |  |  | 2
PP |  |  |  | R-mat ; tl. 100mm
VV |  |  |  | Komunikace Konstrukce sjezdu s krytem z asf. recyklátu: 17=17,000 [A]
P | 25 | 582611 |  | KRYTY Z BETON DLAŽDIC SE ZÁMKEM ŠEDÝCH TL 60MM DO LOŽE Z KAM | M2 | 325 | 0 |  |  | 2
PP |  |  |  | Dlažba zámková / skladebná přírodní DL tl. 60mm ; lože z drceného kameniva fr. 4/8 L tl. 30mm
VV |  |  |  | Komunikace Konstrukce chodníku: 325=325,000 [A]
P | 26 | 582615 |  | KRYTY Z BETON DLAŽDIC SE ZÁMKEM BAREV TL 80MM DO LOŽE Z KAM | M2 | 5 | 0 |  |  | 2
PP |  |  |  | Dlažba zámková / skladebná barevná DL tl. 80mm ; lože z drceného kameniva fr. 4/8 L tl. 40mm
VV |  |  |  | Komunikace Konstrukce sjezdu s krytem z cem. dlažby: 5=5,000 [A]
P | 27 | 58261A |  | KRYTY Z BETON DLAŽDIC SE ZÁMKEM BAREV RELIÉF TL 60MM DO LOŽE Z KAM | M2 | 25 | 0 |  |  | 2
PP |  |  |  | Dlažba zámková / skladebná reliéfní (hmatný pás pro nevidomé) DL tl. 60mm ; lože z drceného kameniva fr. 4/8 L tl. 30mm
VV |  |  |  | Komunikace Konstrukce chodníku: 25=25,000 [A]
SD |  | 7 |  | Přidružená stavební výroba
P | 28 | 711117 |  | IZOLACE BĚŽNÝCH KONSTRUKCÍ PROTI ZEMNÍ VLHKOSTI Z PE FÓLIÍ | M2 | 13.2 | 0 |  |  | 2
PP
VV |  |  |  | Obruby beton.palisáda v. do 1,2m - fólie na rubu palisády: 11,0*1,2=13,200 [A]
SD |  | 9 |  | Ostatní konstrukce a práce
P | 29 | 91710 |  | OBRUBY Z BETONOVÝCH PALISÁD | M3 | 2.64 | 0 |  |  | 2
PP |  |  |  | do betonového lože s opěrou (C 25/30 XF2), zahrnuje dodávku a osazení prvků výšky 600 - 1200mm, tl. 200mm
VV |  |  |  | Obruby beton.palisáda v. do 1,2m: 11,0*1,2*0,2=2,640 [A]
P | 30 | 917211 |  | ZÁHONOVÉ OBRUBY Z BETONOVÝCH OBRUBNÍKŮ ŠÍŘ 50MM | M | 280 | 0 |  |  | 2
PP |  |  |  | do betonového lože s opěrou (C 20/25 XF4), zahrnuje dodávku a osazení prvků vč. příp. vyspárování
VV |  |  |  | Obruby betonový obrubník 50 x 250 mm: 280,0=280,000 [A]
P | 31 | 917212 |  | ZÁHONOVÉ OBRUBY Z BETONOVÝCH OBRUBNÍKŮ ŠÍŘ 80MM | M | 15 | 0 |  |  | 2
PP |  |  |  | do betonového lože s opěrou (C 20/25 XF4), zahrnuje dodávku a osazení prvků vč. příp. vyspárování
VV |  |  |  | Obruby betonový obrubník 80 x 250 mm: 15,0=15,000 [A]
P | 32 | 91781 |  | VÝŠKOVÁ ÚPRAVA OBRUBNÍKŮ BETONOVÝCH | M | 20 | 0 |  |  | 2
PP |  |  |  | rozebrání obrub (silniční, chodníkové, záhonové) vč. odstranění lože, očištění obrub, odvozu a uložení obrub na deponii, odvozu a skládkovného suti z lože a čištění (malé množství)
VV |  |  |  | Obruby Přeložení stávajících obrub do nové polohy: 20=20,000 [A]
P | 33 | 935212 |  | PŘÍKOPOVÉ ŽLABY Z BETON TVÁRNIC ŠÍŘ DO 600MM DO BETONU TL 100MM | M | 20 | 0 |  |  | 2
PP |  |  |  | Betonové žlabovky do betonového lože tl. 100mm z C20/25n XF3, spárovány cem. maltou M 25
VV |  |  |  | Odvodnění Zpevněné příkopy, skluzy: 20=20,000 [A]

## část 2_SO 252
ASPE10 |  |  |  | Firma: Atelier PROMIKA s.r.o. | [5 empty] | 3
|  |  |  | Soupis prací objektu | [5 empty] | 3
S | Stavba: | 2135 |  | Okružní křižovatka silnic II/106 x III/1065 x III/1066 - Krhanice |  |  | SO 252 |  | 0,00 | 2
O | Objekt: | část 2 |  | ČÁST STAVBY č. 2 - INVESTOR OBEC |  |  |  |  | 15,00 | 2
O1 | Rozpočet: | SO 252 |  | Gabionová opěrná zeď |  |  |  |  | 21,00 | 2
Typ | Poř. číslo | Kód položky | Varianta | Název položky | MJ | Množství | Jednotková cena
[7 empty] | Jednotková | Celkem
0 | 1 | 2 | 3 | 4 | 5 | 6 | 9 | 10
SD |  | 0 |  | Všeobecné konstrukce a práce
P | 1 | 014102 |  | POPLATKY ZA SKLÁDKU | T | 426.96 | 0 |  |  | 2
PP |  |  |  | zemina, kamenivo
VV |  |  |  | dle pol. 122738+122838: 237,2*1,8=426,960 [A]
SD |  | 1 |  | Zemní práce
P | 2 | 122738 |  | ODKOPÁVKY A PROKOPÁVKY OBECNÉ TŘ. I, ODVOZ DO 20KM | M3 | 177.9 | 0 |  |  | 2
PP |  |  |  | vč. odvozu na recyklační středisko / trvalou skládku dle dispozic zhotovitele, vzdálenost uvedena orientačně POZN.: Možnost použití vytěžených materiálů zpět do konstrukce posoudí odpovědný geotechnik v průběhu provádění stavební činnosti dle konkrétních podmínek na stavbě.
VV |  |  |  | Zemní práce - dle bilance zemin Výkop (vč. vysvahování dle VŘ) - předpoklad 75% v hornině tř. I: 237,2*0,75=177,900 [A]
P | 3 | 122838 |  | ODKOPÁVKY A PROKOPÁVKY OBECNÉ TŘ. II, ODVOZ DO 20KM | M3 | 59.3 | 0 |  |  | 2
PP |  |  |  | vč. odvozu na recyklační středisko / trvalou skládku dle dispozic zhotovitele, vzdálenost uvedena orientačně POZN.: Možnost použití vytěžených materiálů zpět do konstrukce posoudí odpovědný geotechnik v průběhu provádění stavební činnosti dle konkrétních podmínek na stavbě.
VV |  |  |  | Zemní práce - dle bilance zemin Výkop (vč. vysvahování dle VŘ) - předpoklad 25% v hornině tř. I: 237,2*0,25=59,300 [A]
P | 4 | 17120 |  | ULOŽENÍ SYPANINY DO NÁSYPŮ A NA SKLÁDKY BEZ ZHUTNĚNÍ | M3 | 237.2 | 0 |  |  | 2
PP
VV |  |  |  | recyklační středisko / trvalá skládka dle pol. 122738+122838: 237,2=237,200 [A]
P | 5 | 17481 |  | ZÁSYP JAM A RÝH Z NAKUPOVANÝCH MATERIÁLŮ | M3 | 187.1 | 0 |  |  | 2
PP |  |  |  | Předpoklad 100% nakupovaný materiál POZN.: Možnost použití vytěžených materiálů zpět do konstrukce posoudí odpovědný geotechnik v průběhu provádění stavební činnosti dle konkrétních podmínek na stavbě.
VV |  |  |  | Zemní práce - dle bilance zemin Zásyp za OZ: 167,6=167,600 [A] Zásyp před OZ: 19,5=19,500 [B] Celkem: A+B=187,100 [C]
P | 6 | 17581 |  | OBSYP POTRUBÍ A OBJEKTŮ Z NAKUPOVANÝCH MATERIÁLŮ | M3 | 5.2 | 0 |  |  | 2
PP
VV |  |  |  | Odvodnění Obsyp drenáže z kameniva: 40*0,13=5,200 [A]
P | 7 | 18120 |  | ÚPRAVA PLÁNĚ SE ZHUTNĚNÍM V HORNINĚ TŘ. II | M2 | 105 | 0 |  |  | 2
PP
VV |  |  |  | Zemní práce Srovnání a přehutnění základové plochy pod podkladní beton OZ: 105=105,000 [A]
SD |  | 2 |  | Základy
P | 8 | 21197 |  | OPLÁŠTĚNÍ ODVODŇOVACÍCH ŽEBER Z GEOTEXTILIE | M2 | 20 | 0 |  |  | 2
PP
VV |  |  |  | Odvodnění Drenáž za rubem OZ - ochrana: 40*0,5=20,000 [A]
P | 9 | 21461E |  | SEPARAČNÍ GEOTEXTILIE DO 500G/M2 | M2 | 147.6 | 0 |  |  | 2
PP |  |  |  | separační geotextilie min. 400 g/m2
VV |  |  |  | Konstrukce opěrné zdi Ochrana rubu konstrukce: 147,6=147,600 [A]
P | 10 | 22694.R |  | PAŽENÍ DOČASNÉ PLOŠNÉ | M2 | 105.9 | 0 |  |  | 2
PP |  |  |  | typ konstrukce pažení vč. použitého materiálu dle dispozic zhotovitele, konstrukce zajištění terénu bude odsouhlasena TDI
VV |  |  |  | Pomocné konstrukce Provizorní zapažení výkopu: 105,9=105,900 [A]
P | 11 | 27232.R |  | KRYCÍ DESKY ZE ŽELEZOBETONU VČETNĚ VÝZTUŽE | M3 | 1.6 | 0 |  |  | 2
PP |  |  |  | vč. provedení izolačního nátěru (ALP + 2x ALN) na plochách v místech styku se zeminou / kamenivem.
VV |  |  |  | Ostatní Krycí deska tl. 0,2m - ochrana vodovodu: 4,0*2,0*0,2=1,600 [A]
SD |  | 3 |  | Svislé konstrukce
P | 12 | 3272A7 |  | ZDI OPĚR, ZÁRUB, NÁBŘEŽ Z GABIONŮ RUČNĚ ROVNANÝCH, DRÁT O4,0MM, POVRCHOVÁ ÚPRAVA Zn + Al | M3 | 105.8 | 0 |  |  | 2
PP |  |  |  | drát 3,7 mm, povrchová úprava Galfan
VV |  |  |  | Konstrukce opěrné zdi Ručně skládaná gabionová konstrukce: 105,8=105,800 [A]
SD |  | 4 |  | Vodorovné konstrukce
P | 13 | 451312 |  | PODKLADNÍ A VÝPLŇOVÉ VRSTVY Z PROSTÉHO BETONU C12/15 | M3 | 1 | 0 |  |  | 2
PP |  |  |  | beton do C 12/15 X0
VV |  |  |  | Odvodnění Podkladní beton pod drenáží: 40*0,025=1,000 [A]
P | 14 | 451313 |  | PODKLADNÍ A VÝPLŇOVÉ VRSTVY Z PROSTÉHO BETONU C16/20 | M3 | 33 | 0 |  |  | 2
PP |  |  |  | beton C 16/20 X0
VV |  |  |  | Konstrukce opěrné zdi Podkladní beton pod gabiony: 33,0=33,000 [A]
SD |  | 8 |  | Potrubí
P | 15 | 875332 |  | POTRUBÍ DREN Z TRUB PLAST DN DO 150MM DĚROVANÝCH | M | 40 | 0 |  |  | 2
PP |  |  |  | vč. napojení na odvodnění komunikace (SO 101)
VV |  |  |  | Odvodnění Drenáž za rubem OZ: 40=40,000 [A]
SD |  | 9 |  | Ostatní konstrukce a práce
P | 16 | 9111B1.R |  | ZÁBRADLÍ MOSTNÍHO TYPU SE SVISLOU VÝPLNÍ OSAZENÉ DO GABIONU - DODÁVKA A MONTÁŽ | M | 35.4 | 0 |  |  | 2
PP |  |  |  | kompletní dodávka a osazení, vč. trubek do gabionu (18ks), betonáže patek, vč. PKO zábradlí a sloupků
VV |  |  |  | Konstrukce opěrné zdi Zábradlí se svislou výplní v. nad gabionem 1,1m: 35,4=35,400 [A]

## část 2_SO 310
ASPE10 |  |  |  | Firma: Atelier PROMIKA s.r.o. | [5 empty] | 3
|  |  |  | Soupis prací objektu | [5 empty] | 3
S | Stavba: | 2135 |  | Okružní křižovatka silnic II/106 x III/1065 x III/1066 - Krhanice |  |  | SO 310 |  | 0,00 | 2
O | Objekt: | část 2 |  | ČÁST STAVBY č. 2 - INVESTOR OBEC |  |  |  |  | 15,00 | 2
O1 | Rozpočet: | SO 310 |  | Úpravy odvodnění |  |  |  |  | 21,00 | 2
Typ | Poř. číslo | Kód položky | Varianta | Název položky | MJ | Množství | Jednotková cena
[7 empty] | Jednotková | Celkem
0 | 1 | 2 | 3 | 4 | 5 | 6 | 9 | 10
SD |  | 0 |  | Všeobecné konstrukce a práce
P | 1 | 014102 |  | POPLATKY ZA SKLÁDKU | T | 169.375 | 0 |  |  | 2
PP |  |  |  | zemina, kamenivo, kamen
VV |  |  |  | dle pol. 132738: 94,097*1,8=169,375 [A]
SD |  | 1 |  | Zemní práce
P | 2 | 132738 |  | HLOUBENÍ RÝH ŠÍŘ DO 2M PAŽ I NEPAŽ TŘ. I, ODVOZ DO 20KM | M3 | 94.097 | 0 |  |  | 2
PP |  |  |  | vč. odvozu na recyklační středisko / trvalou skládku dle dispozic zhotovitele, vzdálenost uvedena orientačně POZN.: Příložné pažení pro výkopy hlubší 1,2m (celk. 43 m2)
VV |  |  |  | Zemní práce Rýhy pro přípojky UV1 až UV4 (š. x hl. x suma dl.): (0,9+2*0,25)*1,2*(15,39+22,82)+(0,9+2*0,25)*1,5*(7,94+6,3)=94,097 [A]
P | 3 | 17120 |  | ULOŽENÍ SYPANINY DO NÁSYPŮ A NA SKLÁDKY BEZ ZHUTNĚNÍ | M3 | 94.097 | 0 |  |  | 2
PP
VV |  |  |  | dle pol. 132738: 94,097=94,097 [A]
P | 4 | 17481 |  | ZÁSYP JAM A RÝH Z NAKUPOVANÝCH MATERIÁLŮ | M3 | 7.974 | 0 |  |  | 2
PP |  |  |  | příp. zpětný zásyp z výkopu, předpoklad nakupovaný materiál prům. hl. 400mm
VV |  |  |  | Zemní práce Přípojky UV3 a UV4 - zhutněný zásyp nesoudržnou zeminou: 1,4*0,4*(7,94+6,3)=7,974 [A]
P | 5 | 17581 |  | OBSYP POTRUBÍ A OBJEKTŮ Z NAKUPOVANÝCH MATERIÁLŮ | M3 | 44.058 | 0 |  |  | 2
PP |  |  |  | hutněný písek, zrno max. 40 mm ; prům. hl. 600mm
VV |  |  |  | Odvodnění Přípojky UV - pískové lože a krycí obsyp: 1,4*0,6*(15,39+22,82+7,94+6,3)=44,058 [A]
SD |  | 4 |  | Vodorovné konstrukce
P | 6 | 451312 |  | PODKLADNÍ A VÝPLŇOVÉ VRSTVY Z PROSTÉHO BETONU C12/15 | M3 | 7.343 | 0 |  |  | 2
PP |  |  |  | beton C 12/15 ; tl. 100mm
VV |  |  |  | Odvodnění Přípojky UV - podkladní beton: 1,4*0,1*(15,39+22,82+7,94+6,3)=7,343 [A]
P | 7 | 451313 |  | PODKLADNÍ A VÝPLŇOVÉ VRSTVY Z PROSTÉHO BETONU C16/20 | M3 | 0.95 | 0 |  |  | 2
PP |  |  |  | beton C 16/20 ; tl. 100mm
VV |  |  |  | Odvodnění Dlažba z lomového kamene (vyústění dešť. přípojek) - podkl. beton: (4,5+3,0+1,0+1,0)*0,1=0,950 [A]
P | 8 | 45152 |  | PODKLADNÍ A VÝPLŇOVÉ VRSTVY Z KAMENIVA DRCENÉHO | M3 | 7.343 | 0 |  |  | 2
PP |  |  |  | ŠD/ŠP ; tl. 100mm
VV |  |  |  | Odvodnění Přípojky UV - podsyp: 1,4*0,1*(15,39+22,82+7,94+6,3)=7,343 [A]
P | 9 | 465512 |  | DLAŽBY Z LOMOVÉHO KAMENE NA MC | M3 | 1.9 | 0 |  |  | 2
PP |  |  |  | tl. 200mm, vč. vyspárování
VV |  |  |  | Odvodnění Dlažba z lomového kamene (vyústění dešť. přípojek): (4,5+3,0+1,0+1,0)*0,2=1,900 [A]
SD |  | 8 |  | Potrubí
P | 10 | 87434 |  | POTRUBÍ Z TRUB PLASTOVÝCH ODPADNÍCH DN DO 200MM | M | 52.45 | 0 |  |  | 2
PP |  |  |  | plastové kanalizační potrubí tř. min. SN12 v profilu DN200 včetně veškerého spojovacího materiálu, kolen (2 x koleno 30°), ad.
VV |  |  |  | Odvodnění Přípojky UV: 15,39+22,82+7,94+6,3=52,450 [A]

## část 2_SO 431.2
ASPE10 |  |  |  | Firma: Atelier PROMIKA s.r.o. | [5 empty] | 3
|  |  |  | Soupis prací objektu | [5 empty] | 3
S | Stavba: | 2135 |  | Okružní křižovatka silnic II/106 x III/1065 x III/1066 - Krhanice |  |  | SO 431.2 |  | 0,00 | 2
O | Objekt: | část 2 |  | ČÁST STAVBY č. 2 - INVESTOR OBEC |  |  |  |  | 15,00 | 2
O1 | Rozpočet: | SO 431.2 |  | Přeložka veřejného osvětlení - pro část stavby č. 2 |  |  |  |  | 21,00 | 2
Typ | Poř. číslo | Kód položky | Varianta | Název položky | MJ | Množství | Jednotková cena
[7 empty] | Jednotková | Celkem
0 | 1 | 2 | 3 | 4 | 5 | 6 | 9 | 10
SD |  | 0 |  | Všeobecné konstrukce a práce
P | 1 | 014102 |  | POPLATKY ZA SKLÁDKU | T | 31.514 | 0 |  |  | 2
PP |  |  |  | přebytečná zemina z výkopu
VV |  |  |  | rýhy: 0,35*0,2*120=8,400 [A] stožáry - ocelové: 0,8*0,8*1,2*6=4,608 [B] 1,0*1,0*1,5*3=4,500 [C] Celkem: (A+B+C)*1,8=31,514 [D]
SD |  | 1 |  | Zemní práce
P | 2 | 125738 |  | VYKOPÁVKY ZE ZEMNÍKŮ A SKLÁDEK TŘ. I, ODVOZ DO 20KM | M3 | 17.508 | 0 |  |  | 2
PP |  |  |  | přebytečná zemina
VV |  |  |  | rýhy: 0,35*0,2*120=8,400 [A] stožáry - ocelové: 0,8*0,8*1,2*6=4,608 [F] 1,0*1,0*1,5*3=4,500 [C] Celkem: A+F+C=17,508 [G]
P | 3 | 13173 |  | HLOUBENÍ JAM ZAPAŽ I NEPAŽ TŘ. I | M3 | 9.108 | 0 |  |  | 2
PP |  |  |  | pro základ stožárů, pro pilíř
VV |  |  |  | stožáry - ocelové: 0,8*0,8*1,2*6=4,608 [D] 1,0*1,0*1,5*3=4,500 [C] Celkem: D+C=9,108 [E]
P | 4 | 13273 |  | HLOUBENÍ RÝH ŠÍŘ DO 2M PAŽ I NEPAŽ TŘ. I | M3 | 33.6 | 0 |  |  | 2
PP |  |  |  | kabelová trasa
VV |  |  |  | 0,35*0,8*120=33,600 [A]
P | 5 | 141733 |  | PROTLAČOVÁNÍ POTRUBÍ Z PLAST HMOT DN DO 150MM | M | 8 | 0 |  |  | 2
PP |  |  |  | protlak PE 90, včetně startovací a cílové jámy
VV
P | 6 | 17120 |  | ULOŽENÍ SYPANINY DO NÁSYPŮ A NA SKLÁDKY BEZ ZHUTNĚNÍ | M3 | 17.508 | 0 |  |  | 2
PP |  |  |  | přebytečná zemina
VV |  |  |  | rýhy: 0,35*0,2*120=8,400 [A] stožáry - ocelové: 0,8*0,8*1,2*6=4,608 [B] 1,0*1,0*1,5*3=4,500 [C] Celkem: A+B+C=17,508 [D]
P | 7 | 17411 |  | ZÁSYP JAM A RÝH ZEMINOU SE ZHUTNĚNÍM | M3 | 25.2 | 0 |  |  | 2
PP
VV |  |  |  | rýhy: 0,35*(0,8-0,2)*120=25,200 [C]
P | 8 | 17581 |  | OBSYP POTRUBÍ A OBJEKTŮ Z NAKUPOVANÝCH MATERIÁLŮ | M3 | 8.4 | 0 |  |  | 2
PP |  |  |  | pískové lože
VV |  |  |  | 0,35*0,2*120=8,400 [A]
SD |  | 2 |  | Základy
P | 9 | 272314 |  | ZÁKLADY Z PROSTÉHO BETONU DO C25/30 | M3 | 9.108 | 0 |  |  | 2
PP |  |  |  | betonový základ
VV |  |  |  | stožáry - ocelové: 0,8*0,8*1,2*6=4,608 [B] 1,0*1,0*1,5*3=4,500 [C] Celkem: B+C=9,108 [D]
SD |  | 7 |  | Přidružená stavební výroba
P | 10 | 702312 |  | ZAKRYTÍ KABELŮ VÝSTRAŽNOU FÓLIÍ ŠÍŘKY PŘES 20 DO 40 CM | M | 120 | 0 |  |  | 2
PP |  |  |  | červená
VV
P | 11 | 741911 |  | UZEMŇOVACÍ VODIČ V ZEMI FEZN DO 120 MM2 | M | 120 | 0 |  |  | 2
PP |  |  |  | drát FeZn pr. 10 mm včetně svorek a PKO
VV
P | 12 | 742G11 |  | KABEL NN DVOU- A TŘÍŽÍLOVÝ CU S PLASTOVOU IZOLACÍ DO 2,5 MM2 | M | 96 | 0 |  |  | 2
PP |  |  |  | kabel CYKY 3-Jx1,5
VV |  |  |  | 4*(2+6)=32,000 [A] 3*(2+10)=36,000 [B] 2*(5+1)=12,000 [C] Celkem: (A+B+C)*1,2=96,000 [D]
P | 13 | 742H12 |  | KABEL NN ČTYŘ- A PĚTIŽÍLOVÝ CU S PLASTOVOU IZOLACÍ OD 4 DO 16 MM2 | M | 211.15 | 0 |  |  | 2
PP |  |  |  | kabel CYKY 4-Jx16
VV |  |  |  | (160+18*2,5)*1,03=211,150 [A]
P | 14 | 742L12 |  | UKONČENÍ DVOU AŽ PĚTIŽÍLOVÉHO KABELU V ROZVADĚČI NEBO NA PŘÍSTROJI OD 4 DO 16 MM2 | KUS | 18 | 0 |  |  | 2
PP
VV |  |  |  | 18=18,000 [A]
P | 15 | 742L22 |  | UKONČENÍ DVOU AŽ PĚTIŽÍLOVÉHO KABELU KABELOVOU SPOJKOU OD 4 DO 16 MM2 | KUS | 2 | 0 |  |  | 2
PP
VV
P | 16 | 742Z23 |  | DEMONTÁŽ KABELOVÉHO VEDENÍ NN | M | 50 | 0 |  |  | 2
PP |  |  |  | závěsný kabel VO
VV
P | 17 | 743122 |  | OSVĚTLOVACÍ STOŽÁR PEVNÝ ŽÁROVĚ ZINKOVANÝ DÉLKY PŘES 6,5 DO 12 M | KUS | 3 | 0 |  |  | 2
PP
VV |  |  |  | 3=3,000 [A]
P | 18 | 743141 |  | OSVĚTLOVACÍ STOŽÁR PŘECHODOVÝ DÉLKY DO 8 M | KUS | 6 | 0 |  |  | 2
PP
VV
P | 19 | 743142 |  | OSVĚTLOVACÍ STOŽÁR PŘECHODOVÝ - VÝLOŽNÍK S DÉLKOU VYLOŽENÍ DO 3 M | KUS | 6 | 0 |  |  | 2
PP
VV
P | 20 | 743155 |  | OSVĚTLOVACÍ STOŽÁR - STOŽÁROVÁ ROZVODNICE NA STOŽÁR TV S 1-2 JISTÍCÍMI PRVKY | KUS | 9 | 0 |  |  | 2
PP
VV |  |  |  | 3+6=9,000 [A]
P | 21 | 743311 |  | VÝLOŽNÍK PRO MONTÁŽ SVÍTIDLA NA STOŽÁR JEDNORAMENNÝ DÉLKA VYLOŽENÍ DO 1 M | KUS | 1 | 0 |  |  | 2
PP |  |  |  | 1,0 m
VV
P | 22 | 743313 |  | VÝLOŽNÍK PRO MONTÁŽ SVÍTIDLA NA STOŽÁR JEDNORAMENNÝ DÉLKA VYLOŽENÍ PŘES 2 M | KUS | 2 | 0 |  |  | 2
PP |  |  |  | 2,5 m
VV
P | 23 | 743554 | a | SVÍTIDLO VENKOVNÍ VŠEOBECNÉ LED, MIN. IP 44, PŘES 45 W | KUS | 6 | 0 |  |  | 2
PP |  |  |  | pro osvětlení přechodu Z*
VV
P | 24 | 743554 | c | SVÍTIDLO VENKOVNÍ VŠEOBECNÉ LED, MIN. IP 44, PŘES 45 W | KUS | 3 | 0 |  |  | 2
PP |  |  |  | osvětlení silnice B* C*
VV |  |  |  | 3=3,000 [A]
P | 25 | 747213 |  | CELKOVÁ PROHLÍDKA, ZKOUŠENÍ, MĚŘENÍ A VYHOTOVENÍ VÝCHOZÍ REVIZNÍ ZPRÁVY, PRO OBJEM IN PŘES 500 DO 1000 TIS. | KUS | 1 | 0 |  |  | 2
PP
VV
SD |  | 8 |  | Potrubí
P | 26 | 87614 |  | CHRÁNIČKY Z TRUB PLAST DN DO 40MM | M | 54 | 0 |  |  | 2
PP |  |  |  | do základu
VV |  |  |  | 3*2*(3+6)=54,000 [A]
P | 27 | 87645 |  | CHRÁNIČKY Z TRUB PLASTOVÝCH DN DO 300MM | M | 9.6 | 0 |  |  | 2
PP |  |  |  | pouzdro základu
VV |  |  |  | 6*1,0=6,000 [A] (3)*1,2=3,600 [B] Celkem: A+B=9,600 [C]

## část 2_SO 800.2
ASPE10 |  |  |  | Firma: Atelier PROMIKA s.r.o. | [5 empty] | 3
|  |  |  | Soupis prací objektu | [5 empty] | 3
S | Stavba: | 2135 |  | Okružní křižovatka silnic II/106 x III/1065 x III/1066 - Krhanice |  |  | SO 800.2 |  | 0,00 | 2
O | Objekt: | část 2 |  | ČÁST STAVBY č. 2 - INVESTOR OBEC |  |  |  |  | 15,00 | 2
O1 | Rozpočet: | SO 800.2 |  | Sadové úpravy - pro část stavby č. 2 |  |  |  |  | 21,00 | 2
Typ | Poř. číslo | Kód položky | Varianta | Název položky | MJ | Množství | Jednotková cena
[7 empty] | Jednotková | Celkem
0 | 1 | 2 | 3 | 4 | 5 | 6 | 9 | 10
SD |  | 1 |  | Zemní práce
P | 1 | 18520.R |  | NÁSLEDNÁ PÉČE TŘÍLETÁ | M2 | 99 | 0 |  |  | 2
PP |  |  |  | zahrnuje zálivku včetně dopravy vody, kontrolu, opravu, doplnění kotvících a ochranných prvků, hnojení, kypření výsadbové mísy, odplevelování, ochrana proti chorobám, doplnění mulče
VV |  |  |  | Dokončovací a rozvojová péče o založené výsadby po dobu 3 let : 99=99,000 [A]
P | 2 | 18600 |  | ZALÉVÁNÍ VODOU | M3 | 3 | 0 |  |  | 2
PP
VV |  |  |  | Zalití vysazených dřevin po výsadbě 3x: 3,0=3,000 [A]

## část 2_VON-2
ASPE10 |  |  |  | Firma: Atelier PROMIKA s.r.o. | [5 empty] | 3
|  |  |  | Soupis prací objektu | [5 empty] | 3
S | Stavba: | 2135 |  | Okružní křižovatka silnic II/106 x III/1065 x III/1066 - Krhanice |  |  | VON-2 |  | 0,00 | 2
O | Objekt: | část 2 |  | ČÁST STAVBY č. 2 - INVESTOR OBEC |  |  |  |  | 15,00 | 2
O1 | Rozpočet: | VON-2 |  | Vedlejší a ostatní náklady - pro část stavby č. 2 |  |  |  |  | 21,00 | 2
Typ | Poř. číslo | Kód položky | Varianta | Název položky | MJ | Množství | Jednotková cena
[7 empty] | Jednotková | Celkem
0 | 1 | 2 | 3 | 4 | 5 | 6 | 9 | 10
SD |  | 0 |  | Všeobecné konstrukce a práce
P | 1 | 02620 |  | ZKOUŠENÍ KONSTRUKCÍ A PRACÍ NEZÁVISLOU ZKUŠEBNOU | KPL | 1 | 0 |  |  | 2
PP |  |  |  | zkoušky podloží a konstrukčních vrstev
VV
P | 2 | 02730 |  | POMOC PRÁCE ZŘÍZ NEBO ZAJIŠŤ OCHRANU INŽENÝRSKÝCH SÍTÍ | KPL | 1 | 0 |  |  | 2
PP |  |  |  | Vytýčení veškerých inženýrských sítí a jejich ochrana během výstavby - náklady správců sítí včetně zemních prací a ostatních přípomocí zhotovitele
VV
P | 3 | 029113 |  | OSTATNÍ POŽADAVKY - GEODETICKÉ ZAMĚŘENÍ - CELKY | KUS | 1 | 0 |  |  | 2
PP |  |  |  | Geodetické zaměření skutečného provedení stavby pro část stavby č. 2
VV
P | 4 | 02943 |  | OSTATNÍ POŽADAVKY - VYPRACOVÁNÍ RDS | KPL | 1 | 0 |  |  | 2
PP |  |  |  | pro část stavby č. 2
VV
P | 5 | 02944 |  | OSTAT POŽADAVKY - DOKUMENTACE SKUTEČ PROVEDENÍ V DIGIT FORMĚ | KPL | 1 | 0 |  |  | 2
PP |  |  |  | vč. příp. tištěné formy, dle SOD pro část stavby č. 2
VV
P | 6 | 02946 |  | OSTAT POŽADAVKY - FOTODOKUMENTACE | KPL | 1 | 0 |  |  | 2
PP |  |  |  | vč. pasportizace přilehlých / dotčených objektů komunikace před provedením a po ukončení výstavby pro část stavby č. 2
VV
P | 7 | 03100 |  | ZAŘÍZENÍ STAVENIŠTĚ - ZŘÍZENÍ, PROVOZ, DEMONTÁŽ | KPL | 1 | 0 |  |  | 2
PP |  |  |  | kompletní provedení ZS vč. zajištění BOZP a vč. následného uvedení ploch ZS do původního, resp. dohodnutého stavu zabezpečení stavby, oplocení, buňky, sanita, energie
VV