## Krycí list rozpočtu
Krycí list rozpočtu
Název stavby: |  | III/0066 Hostouň |  | Objednatel: | KSÚS Středočeského kraje příspěvková organizace |  | IČ/DIČ: | 00066001
Druh stavby: |  | oprava živičného povrchu |  | Projektant: |  |  | IČ/DIČ: | CZ00066001
Lokalita: |  | 5,975 - 6,500 |  | Zhotovitel: |  |  | IČ/DIČ:
Termín výstavby: |  |  |  | ZO za KSUSSK | osoba zotpovědná za rozpočet (za KSUS SK) |  | PODPIS ZO:
Zdroj financování : |  |  |  | Zpracoval: |  |  | Datum:
Rozpočtové náklady v Kč
A | Základní rozpočtové náklady |  | B | Doplňkové náklady |  | C | Náklady na umístění stavby (NUS)
HSV | Dodávky | 0 | Práce přesčas |  | 0 | Zařízení staveniště |  | 0
| Montáž | 0 | Bez pevné podl. |  | 0 | Mimostav. doprava |  | 0
PSV | Dodávky | 0 | Kulturní památka |  | 0 | Územní vlivy |  | 0
| Montáž | 0 |  |  |  | Provozní vlivy |  | 0
"M" | Dodávky | 0 |  |  |  | Ostatní |  | 0
| Montáž | 0 |  |  |  | NUS z rozpočtu |  | 0
Ostatní materiál |  | 0
Přesun hmot a sutí |  | 0
ZRN celkem |  | 0 | DN celkem |  | 0 | NUS celkem |  | 0
Základ 0% |  | 0
Základ 15% |  | 0 | DPH 15% |  | 0 | Celkem bez DPH |  | 0
Základ 21% |  | 0 | DPH 21% |  | 0 | Celkem včetně DPH |  | 0
|  |  | Objdnatel |  |  | Zhotovitel
Ing. Aleš Čermák, Ph.D., MBA ředitel KSUS SK
|  |  | Datum, razítko a podpis |  |  | Datum, razítko a podpis

## rozpočet
Stavba: III-0066 Hostouň
Objekt: sil. III/0066 km 5,975 - 6,500
Objednatel: Krajská správa a údržba silnic Středočeského kraje, příspěvková organizace
Zhotovitel: |  |  | Zpracoval: Radek Vlasatý, Josef Raboch
rozpočet | OTSKP |  | Datum:
Číslo položky | Popis položky | MJ | Výměra | Kč/MJ | Celkem Kč
R položka | DIO vč. zajištění, zjištění a vytyčení inž. sítí , geodetické zaměření stavby | kpl | 1 | 0 | 0
113728 | frézování asfalt. ploch, odvoz do 20km ( 100mm) | m3 | 365 | 0 | 0
93818 | čistění vozovek samosběr | m2 | 3650 | 0 | 0
122938 | odkopávky a prokopávky obecné tř. III, odvoz do 20km (hl. 360mm) | m3 | 540 | 0 | 0
56336 | vozovkové vrstvy ze štěrkodrti tl. 300mm | m2 | 1500 | 0 | 0
572141 | infiltrační postřik asfalt. do 2,0 kg/m2 | m2 | 1500 | 0 | 0
574E58 | asfaltový beton pro podkladní ACP 22+, tl. 60mm | m2 | 1500 | 0 | 0
572211 | spojovací postřik ze sil. emulze do 0,5kg/m2 | m2 | 7300 | 0 | 0
574C58 | asfaltový beton pro ložní ACL 22+, tl. 60mm | m2 | 3650 | 0 | 0
574A34 | asfaltový beton ACO 11+, tl. 40mm | m2 | 3650 | 0 | 0
113762 | frézování drážky o průř. do 200 mm2 | m | 93 | 0 | 0
931312 | těsnění dilat.spar asfalt.zálivkou o průř. do 200 mm2 | m | 93 | 0 | 0
12922 | čištění krajnic od nánosu tl do 100 mm s odvozem na skládku | m2 | 153 | 0 | 0
015130 | poplatky za likvidaci odpadů nekontaminovaných - vybouraný asfalt. beton bez dehtu | t | 1404 | 0 | 0
15112 | poplatky za likvidaci odpadu nekontaminovaných (krajnice ) | t | 16.5 | 0 | 0
56962 | zpevnění krajnic z recykl.materiálu do tl. 100mm | m2 | 153 | 0 | 0
89921 | výšková úprava šachty, vpusti | ks | 3 | 0 | 0
89923 | výšková úprava krycích hrnců | ks | 7 | 0 | 0
915111 | VDZ barva hladká, 12,5cm dělící čára, přechody, zast. BUS-dodávka a pokládka | m2 | 98 | 0 | 0
915211 | VDZ plastem, 12,5cm dělící čára, přechody, zast. BUS-dodávka a pokládka | m2 | 98 | 0 | 0
| Celkem bez DPH |  |  |  | 0
| DPH 21% |  |  |  | 0
| Celkem vč. DPH |  |  |  | 0
žlutě zvýrazněná pole vyplní uchateč