## Rekapitulace
Firma: Pontex, spol. s r.o.
Rekapitulace ceny
Stavba: 1518100_STCK - III/1025 Bojov - Klínec, rekonstrukce silnice
Varianta: ZŘ - Základní řešení
Celková cena bez DPH:
Celková cena s DPH:
Objekt | Popis | Cena bez DPH | DPH | Cena s DPH
SO 000 | Vedlejší a ostatní náklady
SO 000 | Vedlejší a ostatní náklady
SO 104 | Úprava křižovatky silnic III/1025 a III/0042
SO 104 | Úprava křižovatky silnic III/1025 a III/0042
SO 105 | Obnova krytu vozovky silnice III/1025 Klínec - R4
SO 105 | Obnova krytu vozovky silnice III/1025 Klínec - R4 - etapa 1
SO 105.1 | Obnova krytu vozovky silnice III/1025 Klínec - R4 - etapa 2
SO 106 | Úprava křižovatky silnic III/1025 a III/11512
SO 106 | Úprava křižovatky silnic III/1025 a III/11512
SO 107 | Rekonstrukce silnice III/0042, průtah Klínec
SO 107 | Rekonstrukce silnice III/0042, průtah Klínec
SO 108 | Rekonstrukce silnice III/0042, Klínec - Líšnice
SO 108 | Rekonstrukce silnice III/0042, Klínec - Líšnice
SO 191 | Trvalé dopravní značení
SO 191 | Trvalé dopravní značení
SO 301 | Dešťová kanalizace v obci Klínec, část 1
SO 301.1 | Stoka 1
SO 301.2 | Stoka 2
SO 421 | Přeložka přípojky nn TJ Klínec
SO 421 | Přeložka přípojky nn TJ Klínec
SO 431 | Přeložka veřejného osvětlení
SO 431 | Přeložka veřejného osvětlení
SO 901 | DIO
SO 901 | DIO

## SO 000_SO 000
ASPE10 |  |  |  | Firma: Pontex, spol. s r.o. | [6 empty] | 3
|  |  |  | Soupis prací objektu | [6 empty] | 3
S | Stavba: | 1518100_STCK |  | III/1025 Bojov - Klínec, rekonstrukce silnice |  |  | SO 000 |  |  | 0,00 | 2
O | Objekt: | SO 000 |  | Vedlejší a ostatní náklady | [5 empty] | 15,00 | 2
O1 | Rozpočet: | SO 000 |  | Vedlejší a ostatní náklady | [5 empty] | 21,00 | 2
Typ | Poř. číslo | Kód položky | Varianta | Název položky | MJ | Množství | Jednotková cena |  | Cenová soustava
[7 empty] | Jednotková | Celkem
0 | 1 | 2 | 3 | 4 | 5 | 6 | 9 | 10 | 11
SD |  | 0 |  | Všeobecné konstrukce a práce
P | 1 | 00410R |  | Vedlejší náklady | KPL | 1 | 0 |  |  |  | 2
PP |  |  |  | obsahují zejména náklady na: - ztížené výrobní podmínky související s umístěním stavby, provozními nebo dopravními omezeními - uvedení stavbou dotčených ploch a staveništní dopravou dotčených komunikací do původního nebo projektovaného stavu - zajištění bezpečnosti při provádění stavby ve smyslu bezpečnosti práce a ochrany životního prostředí - likvidace přebytečného stavebního materiálu odpovídajícím způsobem - péče o nepředané objekty a konstrukce stavby, jejich ošetřování
VV
P | 2 | 00420R |  | Ostatní náklady | KPL | 1 | 0 |  |  |  | 2
PP |  |  |  | obsahují zejména náklady na: - úpravu příslušné dokumentace dle technologických postupů zhotovitele a dle při provádění díla zjištěných skutečností - zpracování Plánu havarijních opatření zařízení staveniště a mechanizace - zpracování Plánu bezpečnosti a ochrany zdraví při práci na staveništi (dle § 15, odst. 2 zákona č. 309/2006 Sb., kterým se upravují další požadavky BOZP) - zpracování technologických postupů a plánů kontrol
VV
P | 3 | 02910 | a | OSTATNÍ POŽADAVKY - ZEMĚMĚŘIČSKÁ MĚŘENÍ | KPL | 1 | 0 |  | 2019_OTSKP |  | 2
PP |  |  |  | vytyčení obvodu stavby, vč.vyhotovení vytyčovacího protokolu stavby,
VV
P | 4 | 02910 | b | OSTATNÍ POŽADAVKY - ZEMĚMĚŘIČSKÁ MĚŘENÍ | KPL | 1 | 0 |  | 2019_OTSKP |  | 2
PP |  |  |  | vytyčení stávajících sítí vč.geodet.zaměření průběhů
VV
P | 5 | 02911 |  | OSTATNÍ POŽADAVKY - GEODETICKÉ ZAMĚŘENÍ | KPL | 1 | 0 |  |  |  | 2
PP |  |  |  | Zaměření skutečného stavu po dokončení stavby vč.zákresu do katastrální mapy a její digitalizace
VV
P | 6 | 02943 |  | OSTATNÍ POŽADAVKY - VYPRACOVÁNÍ RDS | KPL | 1 | 0 |  | 2019_OTSKP |  | 2
PP |  |  |  | RDS-Z-PDS
VV
P | 7 | 02944 |  | OSTAT POŽADAVKY - DOKUMENTACE SKUTEČ PROVEDENÍ V DIGIT FORMĚ | KPL | 1 | 0 |  | 2019_OTSKP |  | 2
PP |  |  |  | Skutečného provedení stavby
VV
P | 8 | 02945 |  | OSTAT POŽADAVKY - GEOMETRICKÝ PLÁN | KPL | 1 | 0 |  |  |  | 2
PP |  |  |  | GP pro TZ stavby
VV |  |  |  | délka úseku cca 3,250 km
P | 9 | 02946 |  | OSTAT POŽADAVKY - FOTODOKUMENTACE | KPL | 1 | 0 |  | 2019_OTSKP |  | 2
PP
VV
P | 10 | 02991 |  | OSTATNÍ POŽADAVKY - INFORMAČNÍ TABULE | KUS | 2 | 0 |  | 2019_OTSKP |  | 2
PP |  |  |  | provizorní dopravní značení - kompletní (ozn.stavby) vč.patních desek, sloupků, kontroly úplnosti během výstavby, vč.odvozu
VV |  |  |  | 2=2,000 [A]
P | 11 | 03100 |  | ZAŘÍZENÍ STAVENIŠTĚ - ZŘÍZENÍ, PROVOZ, DEMONTÁŽ | KPL | 1 | 0 |  | 2019_OTSKP |  | 2
PP
VV
P | 12 | 03720 |  | POMOC PRÁCE ZAJIŠŤ NEBO ZŘÍZ REGULACI A OCHRANU DOPRAVY | KPL | 1 | 0 |  | 2019_OTSKP |  | 2
PP |  |  |  | Inženýrská činnost pro DIO
VV
P | 13 | 04300R |  | Zkoušky a ostatní měření | KPL | 1 | 0 |  | CS ÚRS 2019 01 |  | 2
PP |  |  |  | Zkoušky a ostatní měření
VV |  |  |  | 1=1,000 [A]

## SO 104_SO 104
ASPE10 |  |  |  | Firma: Pontex, spol. s r.o. | [6 empty] | 3
|  |  |  | Soupis prací objektu | [6 empty] | 3
S | Stavba: | 1518100_STCK |  | III/1025 Bojov - Klínec, rekonstrukce silnice |  |  | SO 104 |  |  | 0,00 | 2
O | Objekt: | SO 104 |  | Úprava křižovatky silnic III/1025 a III/0042 | [5 empty] | 15,00 | 2
O1 | Rozpočet: | SO 104 |  | Úprava křižovatky silnic III/1025 a III/0042 | [5 empty] | 21,00 | 2
Typ | Poř. číslo | Kód položky | Varianta | Název položky | MJ | Množství | Jednotková cena |  | Cenová soustava
[7 empty] | Jednotková | Celkem
0 | 1 | 2 | 3 | 4 | 5 | 6 | 9 | 10 | 11
SD |  | 0 |  | Všeobecné konstrukce a práce
P | 1 | 014132 |  | POPLATKY ZA SKLÁDKU TYP S-NO (NEBEZPEČNÝ ODPAD) | T | 734.975 | 0 |  | 2019_OTSKP |  | 2
PP |  |  |  | odstraňované živičné vrstvy a dehtem
VV |  |  |  | frézování (pol. č. 11372) 2,65* 166,592=441,469 [A] vozovka (pol. č. 11333) 2,65*110,757=293,506 [B] Celkem: A+B=734,975 [C]
P | 2 | 015111 |  | POPLATKY ZA LIKVIDACŮ ODPADŮ NEKONTAMINOVANÝCH - 17 05 04 VYTĚŽENÉ ZEMINY A HORNINY - I. TŘÍDA TĚŽITELNOSTI | T | 2465.318 | 0 |  | 2019_OTSKP |  | 2
PP
VV |  |  |  | sejmutí drnu (pol. č. 11130) 2,0*0,2*256,81=102,724 [A] odstranění podklad. vrstev (pol. č. 11332) 1,9*347,371=660,005 [B] odkop pro AZ (pol. č. 12373) 2,0*698,891=1 397,782 [C] výkop (dle planimetrie) 2,0*90,354=180,708 [D] trativody 2,0*222,59*0,6*0,45=120,199 [E] výkop pro přípojky a UV 2,0*1,95=3,900 [F] Celkem: A+B+C+D+E+F=2 465,318 [G]
P | 3 | 015140 |  | POPLATKY ZA LIKVIDACŮ ODPADŮ NEKONTAMINOVANÝCH - 17 01 01 BETON Z DEMOLIC OBJEKTŮ, ZÁKLADŮ TV | T | 2.338 | 0 |  | 2019_OTSKP |  | 2
PP
VV |  |  |  | betonové obrubníky (pol. č. 11352) 0,098*21,75=2,132 [A] záhonové obrubníky (pol. č. 11351) 0,046*4,48=0,206 [B] Celkem: A+B=2,338 [C]
SD |  | 1 |  | Zemní práce
P | 4 | 11130 |  | SEJMUTÍ DRNU | M2 | 256.81 | 0 |  | 2019_OTSKP |  | 2
PP |  |  |  | vč. odvozu, polatek za skládku v pol. č. 015111
VV |  |  |  | 110.44+51.98+4.39+20.82+4.1+21.74+14.81+22.08+6.45=256,810 [A]
P | 5 | 11332 |  | ODSTRANĚNÍ PODKLADŮ ZPEVNĚNÝCH PLOCH Z KAMENIVA NESTMELENÉHO | M3 | 347.371 | 0 |  | 2019_OTSKP |  | 2
PP |  |  |  | vč. odvozu a uložení na skládku, poplatek v pol. č. 015111
VV |  |  |  | vozovka (odměřeno v ACAD) 1384,46*0,25=346,115 [A] chodník (odměřeno v ACAD) 5,71*0,22=1,256 [B] Celkem: A+B=347,371 [C]
P | 6 | 11333 |  | ODSTRANĚNÍ PODKLADU ZPEVNĚNÝCH PLOCH S ASFALT POJIVEM | M3 | 110.757 | 0 |  | 2019_OTSKP |  | 2
PP |  |  |  | vč. odvozu a uložení na skládku, poplatek za skládku v pol. č. 014132
VV |  |  |  | vozovka 0,08*1384,46=110,757 [A]
P | 7 | 11351 |  | ODSTRANĚNÍ ZÁHONOVÝCH OBRUBNÍKŮ | M | 4.48 | 0 |  | 2019_OTSKP |  | 2
PP |  |  |  | vč. odvozu a uložení na skládku, poplatek v pol. č. 015140
VV |  |  |  | 4,48=4,480 [A]
P | 8 | 11352 |  | ODSTRANĚNÍ CHODNÍKOVÝCH A SILNIČNÍCH OBRUBNÍKŮ BETONOVÝCH | M | 21.75 | 0 |  | 2019_OTSKP |  | 2
PP |  |  |  | vč. odvozu a uložení na skládku, poplatek v pol. č. 015140
VV |  |  |  | 14.23+3.15+4.37=21,750 [A]
P | 9 | 11353 |  | ODSTRANĚNÍ CHODNÍKOVÝCH KAMENNÝCH OBRUBNÍKŮ | M | 23.93 | 0 |  | 2019_OTSKP |  | 2
PP |  |  |  | vč. odvozu a uložení na místo určení investorem
VV |  |  |  | 19.92+4.01=23,930 [A]
P | 10 | 11372 |  | FRÉZOVÁNÍ ZPEVNĚNÝCH PLOCH ASFALTOVÝCH | M3 | 166.592 | 0 |  | 2019_OTSKP |  | 2
PP |  |  |  | vč. odvozu na skládku, poplatek za skládku v pol. č. 014132
VV |  |  |  | vozovka (odměřeno z ACAD) 0,12*1384,46=166,135 [A] chodník (odměřeno z ACAD) 0,08*5,71=0,457 [B] Celkem: A+B=166,592 [C]
P | 11 | 113765 |  | FRÉZOVÁNÍ DRÁŽKY PRŮŘEZU DO 600MM2 V ASFALTOVÉ VOZOVCE | M | 389.95 | 0 |  | 2019_OTSKP |  | 2
PP
VV |  |  |  | 3.1+4.67+5.56+3.62+21+328+2,0*5+2*4+3*2=389,950 [A]
P | 12 | 12373 |  | ODKOP PRO SPOD STAVBU SILNIC A ŽELEZNIC TŘ. I | M3 | 789.245 | 0 |  | 2019_OTSKP |  | 2
PP |  |  |  | vč. odvozu, uložení v pol. č. 17120, poplatek za skládku v pol. 015111
VV |  |  |  | odkop pro AZ (dle panimetrie) 418,815+26,851+253,225=698,891 [A] výkop (dle planimetrie) 55,744+2,815+31,795=90,354 [B] Celkem: A+B=789,245 [C]
P | 13 | 13273 |  | HLOUBENÍ RÝH ŠÍŘ DO 2M PAŽ I NEPAŽ TŘ. I | M3 | 1.95 | 0 |  | 2019_OTSKP |  | 2
PP |  |  |  | vč. odvozu, uložení v pol. č. 17120, poplatek za skládku v pol. 015111
VV |  |  |  | výkop pro přípojky a UV 0,65*1,2*(5*0,5)=1,950 [A]
P | 14 | 17120 |  | ULOŽENÍ SYPANINY DO NÁSYPŮ A NA SKLÁDKY BEZ ZHUTNĚNÍ | M3 | 791.195 | 0 |  | 2019_OTSKP |  | 2
PP
VV |  |  |  | odkop pro AZ 698,891=698,891 [A] výkop (dle planimetrie) 90,354=90,354 [B] výkop pro přípojky a UV 1,95=1,950 [C] Celkem: A+B+C=791,195 [D]
P | 15 | 17180 |  | ULOŽENÍ SYPANINY DO NÁSYPŮ Z NAKUPOVANÝCH MATERIÁLŮ | M3 | 23.087 | 0 |  | 2019_OTSKP |  | 2
PP
VV |  |  |  | násyp (dle planimetrie) 2,046+14,941+6,100=23,087 [A]
P | 16 | 17180 | a | ULOŽENÍ SYPANINY DO NÁSYPŮ Z NAKUPOVANÝCH MATERIÁLŮ | M3 | 768.919 | 0 |  | 2019_OTSKP |  | 2
PP
VV |  |  |  | aktivní zóna 472,441+27,068+269,410=768,919 [A]
P | 17 | 17481 |  | ZÁSYP JAM A RÝH Z NAKUPOVANÝCH MATERIÁLŮ | M3 | 0.15 | 0 |  | 2019_OTSKP |  | 2
PP
VV |  |  |  | zásyp přípojek UV 0,05*1,2*5*0,5=0,150 [A]
P | 18 | 17581 |  | OBSYP POTRUBÍ A OBJEKTŮ Z NAKUPOVANÝCH MATERIÁLŮ | M3 | 1.35 | 0 |  | 2019_OTSKP |  | 2
PP
VV |  |  |  | obsyp přípojek 0.45*1.2*5*0,5=1,350 [A]
P | 19 | 18110 |  | ÚPRAVA PLÁNĚ SE ZHUTNĚNÍM V HORNINĚ TŘ. I | M2 | 3899.877 | 0 |  | 2019_OTSKP |  | 2
PP
VV |  |  |  | parapláň 1181,607+68,210+673,614=1 923,431 [A] pláň 1230,014+68,210+678,222=1 976,446 [B] Celkem: A+B=3 899,877 [C]
SD |  | 2 |  | Základy
P | 20 | 21197 |  | OPLÁŠTĚNÍ ODVODŇOVACÍCH ŽEBER Z GEOTEXTILIE | M2 | 547.416 | 0 |  | 2019_OTSKP |  | 2
PP
VV |  |  |  | opláštění trativodů 228,09*2,4=547,416 [A]
P | 21 | 212635 |  | TRATIVODY KOMPL Z TRUB Z PLAST HM DN DO 150MM, RÝHA TŘ I | M | 228.09 | 0 |  | 2019_OTSKP |  | 2
PP |  |  |  | kompletní, vč. odvozu materiálu, poplatek za skládku v pol. č. 015111
VV |  |  |  | 35+23.73+44.53+95.95+23.38+5,5=228,090 [A]
P | 22 | 21461 |  | SEPARAČNÍ GEOTEXTILIE | M2 | 1923.431 | 0 |  | 2019_OTSKP |  | 2
PP
VV |  |  |  | 1923,431=1 923,431 [A]
SD |  | 4 |  | Vodorovné konstrukce
P | 23 | 451312 |  | PODKLADNÍ A VÝPLŇOVÉ VRSTVY Z PROSTÉHO BETONU C12/15 | M3 | 1.43 | 0 |  | 2019_OTSKP |  | 2
PP
VV |  |  |  | zvětšené lože pod záhon. obrubou 0,1*14,3=1,430 [A]
P | 24 | 45157 |  | PODKLADNÍ A VÝPLŇOVÉ VRSTVY Z KAMENIVA TĚŽENÉHO | M3 | 0.45 | 0 |  | 2019_OTSKP |  | 2
PP
VV |  |  |  | podsyp pod přípojky UV 1.2*0.15*0,5*5=0,450 [A]
SD |  | 5 |  | Komunikace
P | 25 | 561431 |  | KAMENIVO ZPEVNĚNÉ CEMENTEM TŘ. I TL. DO 150MM | M2 | 1332.5 | 0 |  | 2019_OTSKP |  | 2
PP |  |  |  | SC c8/10 tl. 120mm
VV |  |  |  | vozovka 1320,05=1 320,050 [A] ostrůvek 12,45=12,450 [B] Celkem: A+B=1 332,500 [C]
P | 26 | 56333 | a | VOZOVKOVÉ VRSTVY ZE ŠTĚRKODRTI TL. DO 150MM | M2 | 14.6 | 0 |  | 2019_OTSKP |  | 2
PP |  |  |  | tl. 150mm
VV |  |  |  | asf. vjezd 14,6=14,600 [A]
P | 27 | 56333 | b | VOZOVKOVÉ VRSTVY ZE ŠTĚRKODRTI TL. DO 150MM | M2 | 14.6 | 0 |  | 2019_OTSKP |  | 2
PP |  |  |  | tl. 120mm
VV |  |  |  | asf. vjezd 14,6=14,600 [A]
P | 28 | 56334 |  | VOZOVKOVÉ VRSTVY ZE ŠTĚRKODRTI TL. DO 200MM | M2 | 1499.65 | 0 |  | 2019_OTSKP |  | 2
PP |  |  |  | tl. 180mm
VV |  |  |  | vozovka 1320,05+(0,15*21)+(0,5*328)=1 487,200 [A] ostrůvek 12,45=12,450 [B] Celkem: A+B=1 499,650 [C]
P | 29 | 56335 | a | VOZOVKOVÉ VRSTVY ZE ŠTĚRKODRTI TL. DO 250MM | M2 | 40.3 | 0 |  | 2019_OTSKP |  | 2
PP |  |  |  | tl. 250mm
VV |  |  |  | vjezd 40,3=40,300 [A]
P | 30 | 56335 | b | VOZOVKOVÉ VRSTVY ZE ŠTĚRKODRTI TL. DO 250MM | M2 | 26.5 | 0 |  | 2019_OTSKP |  | 2
PP |  |  |  | tl. 0,20m
VV |  |  |  | chodník 26,5=26,500 [A]
P | 31 | 572123 |  | INFILTRAČNÍ POSTŘIK Z EMULZE DO 1,0KG/M2 | M2 | 1361.15 | 0 |  | 2019_OTSKP |  | 2
PP |  |  |  | PI-CP 0,6kg/m2
VV |  |  |  | vozovka 1320,05=1 320,050 [A] chodník 26,5=26,500 [B] asf. vjezd 14,6=14,600 [C] Celkem: A+B+C=1 361,150 [D]
P | 32 | 572214 |  | SPOJOVACÍ POSTŘIK Z MODIFIK EMULZE DO 0,5KG/M2 | M2 | 2681.2 | 0 |  | 2019_OTSKP |  | 2
PP
VV |  |  |  | vozovka 2*1320,05=2 640,100 [A] chodník 26,5=26,500 [B] asf. vjezd 14,6=14,600 [C] Celkem: A+B+C=2 681,200 [D]
P | 33 | 574A21 |  | ASFALTOVÝ BETON PRO OBRUSNÉ VRSTVY ACO 8 TL. 30MM | M2 | 41.1 | 0 |  | 2019_OTSKP |  | 2
PP |  |  |  | ACO 8 (50/70)
VV |  |  |  | chodník 26,5=26,500 [A] asf. vjezd 14,6=14,600 [B] Celkem: A+B=41,100 [C]
P | 34 | 574B34 |  | ASFALTOVÝ BETON PRO OBRUSNÉ VRSTVY MODIFIK ACO 11+, 11S TL. 40MM | M2 | 1320.05 | 0 |  | 2019_OTSKP |  | 2
PP |  |  |  | ACO 11+ (PmP 45/80-65)
VV |  |  |  | vozovka 1320,05=1 320,050 [A]
P | 35 | 574D56 |  | ASFALTOVÝ BETON PRO LOŽNÍ VRSTVY MODIFIK ACL 16+, 16S TL. 60MM | M2 | 1320.05 | 0 |  | 2019_OTSKP |  | 2
PP |  |  |  | ACL 16+ (PmB 25/55-60)
VV |  |  |  | vozovka 1320,05=1 320,050 [A]
P | 36 | 574E46 |  | ASFALTOVÝ BETON PRO PODKLADNÍ VRSTVY ACP 16+, 16S TL. 50MM | M2 | 41.1 | 0 |  | 2019_OTSKP |  | 2
PP
VV |  |  |  | chodník 26,5=26,500 [A] asf. vjezd 14,6=14,600 [B] Celkem: A+B=41,100 [C]
P | 37 | 574E56 |  | ASFALTOVÝ BETON PRO PODKLADNÍ VRSTVY ACP 16+, 16S TL. 60MM | M2 | 1320.05 | 0 |  | 2019_OTSKP |  | 2
PP |  |  |  | ACP 16+ (50/70)
VV |  |  |  | vozovka 1320,05=1 320,050 [A]
P | 38 | 58222 |  | DLÁŽDĚNÉ KRYTY Z DROBNÝCH KOSTEK DO LOŽE Z MC | M2 | 12.45 | 0 |  | 2019_OTSKP |  | 2
PP |  |  |  | vč. cementového lože tl. 0,06m
VV |  |  |  | 12,45=12,450 [A]
P | 39 | 582615 |  | KRYTY Z BETON DLAŽDIC SE ZÁMKEM BAREV TL 80MM DO LOŽE Z KAM | M2 | 38.3 | 0 |  | 2019_OTSKP |  | 2
PP |  |  |  | vč. lože tl. 0,04m
VV |  |  |  | vjezd 38,3=38,300 [A]
P | 40 | 58261A |  | KRYTY Z BETON DLAŽDIC SE ZÁMKEM BAREV RELIÉF TL 60MM DO LOŽE Z KAM | M2 | 2 | 0 |  | 2019_OTSKP |  | 2
PP
VV |  |  |  | 2,0=2,000 [A]
SD |  | 8 |  | Potrubí
P | 41 | 87433 |  | POTRUBÍ Z TRUB PLASTOVÝCH ODPADNÍCH DN DO 150MM | M | 56.99 | 0 |  | 2019_OTSKP |  | 2
PP
VV |  |  |  | přípojky UV 5.52+7.26+22.9+8.76+8.35+4.2=56,990 [A]
P | 42 | 89712 |  | VPUSŤ KANALIZAČNÍ ULIČNÍ KOMPLETNÍ Z BETONOVÝCH DÍLCŮ | KUS | 5 | 0 |  | 2019_OTSKP |  | 2
PP
VV |  |  |  | 5=5,000 [A]
P | 43 | 897543 |  | VPUSŤ ODVOD ŽLABŮ Z POLYMERBETONU SV. ŠÍŘKY DO 200MM | KUS | 1 | 0 |  | 2019_OTSKP |  | 2
PP
VV |  |  |  | 1=1,000 [A]
P | 44 | 89921 |  | VÝŠKOVÁ ÚPRAVA POKLOPŮ | KUS | 3 | 0 |  | 2019_OTSKP |  | 2
PP
VV |  |  |  | 3=3,000 [A]
P | 45 | 89923 |  | VÝŠKOVÁ ÚPRAVA KRYCÍCH HRNCŮ | KUS | 4 | 0 |  | 2019_OTSKP |  | 2
PP
VV |  |  |  | 4=4,000 [A]
SD |  | 9 |  | Ostatní konstrukce a práce
P | 46 | 915000 | R | VODOROVNÉ DOPRAVNÍ ZNAČENÍ - PROFILOVANÉ LEPENÉ PÁSY - DOD A POKLÁDKA | M2 | 5.2 | 0 |  |  |  | 2
PP
VV |  |  |  | nalepovací hmatové úpravy 5,2m2=5,200 [A]
P | 47 | 917212 |  | ZÁHONOVÉ OBRUBY Z BETONOVÝCH OBRUBNÍKŮ ŠÍŘ 80MM | M | 14.3 | 0 |  | 2019_OTSKP |  | 2
PP
VV |  |  |  | 14,3=14,300 [A]
P | 48 | 917224 |  | SILNIČNÍ A CHODNÍKOVÉ OBRUBY Z BETONOVÝCH OBRUBNÍKŮ ŠÍŘ 150MM | M | 328 | 0 |  | 2019_OTSKP |  | 2
PP
VV |  |  |  | Silniční obruba 250/150mm do bet. lože 87+23+55+6+7+29+57+64=328,000 [A]
P | 49 | 91743 |  | CHODNÍKOVÉ OBRUBY Z KAMENNÝCH KRAJNÍKŮ | M | 21 | 0 |  | 2019_OTSKP |  | 2
PP
VV |  |  |  | 21=21,000 [A]
P | 50 | 919111 |  | ŘEZÁNÍ ASFALTOVÉHO KRYTU VOZOVEK TL DO 50MM | M | 16.67 | 0 |  | 2019_OTSKP |  | 2
PP |  |  |  | tl. 50mm, vč. případného odklizení odpadu
VV |  |  |  | stávající vozovka 4.67+5.27+3.63+3.1=16,670 [A]
P | 51 | 931325 |  | TĚSNĚNÍ DILATAČ SPAR ASF ZÁLIVKOU MODIFIK PRŮŘ DO 600MM2 | M | 389.95 | 0 |  | 2019_OTSKP |  | 2
PP
VV |  |  |  | 3.1+4.67+5.56+3.62+21+328+2,0*5+2*4+3*2=389,950 [A]
P | 52 | 93543 |  | ŽLABY Z DÍLCŮ Z POLYMERBETONU SVĚTLÉ ŠÍŘKY DO 200MM VČETNĚ MŘÍŽÍ | M | 4.3 | 0 |  | 2019_OTSKP |  | 2
PP
VV |  |  |  | 4,3=4,300 [A]

## SO 105_SO 105
ASPE10 |  |  |  | Firma: Pontex, spol. s r.o. | [6 empty] | 3
|  |  |  | Soupis prací objektu | [6 empty] | 3
S | Stavba: | 1518100_STCK |  | III/1025 Bojov - Klínec, rekonstrukce silnice |  |  | SO 105 |  |  | 0,00 | 2
O | Objekt: | SO 105 |  | Obnova krytu vozovky silnice III/1025 Klínec - R4 | [5 empty] | 15,00 | 2
O1 | Rozpočet: | SO 105 |  | Obnova krytu vozovky silnice III/1025 Klínec - R4 - etapa 1 | [5 empty] | 21,00 | 2
Typ | Poř. číslo | Kód položky | Varianta | Název položky | MJ | Množství | Jednotková cena |  | Cenová soustava
[7 empty] | Jednotková | Celkem
0 | 1 | 2 | 3 | 4 | 5 | 6 | 9 | 10 | 11
SD |  | 0 |  | Všeobecné konstrukce a práce
P | 1 | 014132 |  | POPLATKY ZA SKLÁDKU TYP S-NO (NEBEZPEČNÝ ODPAD) | T | 86.205 | 0 |  | 2019_OTSKP |  | 2
PP |  |  |  | odstraňované živičné vrstvy a dehtem
VV |  |  |  | vozovka (pol. č. 11372) 2,65*(9,0+2,6)=30,740 [A] vozovka (pol. č. 11333) 2,65*(6,3+14,63)=55,465 [B] Celkem: A+B=86,205 [C]
P | 2 | 014211 |  | POPLATKY ZA ZEMNÍK - ORNICE | M3 | 284.46 | 0 |  | 2019_OTSKP |  | 2
PP |  |  |  | nákup ornice
VV |  |  |  | 1896,4*0,15=284,460 [A]
P | 3 | 015111 |  | POPLATKY ZA LIKVIDACŮ ODPADŮ NEKONTAMINOVANÝCH - 17 05 04 VYTĚŽENÉ ZEMINY A HORNINY - I. TŘÍDA TĚŽITELNOSTI | T | 1813.873 | 0 |  | 2019_OTSKP |  | 2
PP
VV |  |  |  | sejmutí drnu (pol. č. 11130) 2,0*0,2*1878,94=751,576 [A] výkop (pol. č. 17120) 2.0*496,35=992,700 [B] podkladní vrstvy (pol. č. 11332) 1,9*(11,03+25,6)=69,597 [C] Celkem: A+B+C=1 813,873 [D]
P | 4 | 02914R |  | OSTATNÍ POŽADAVKY - POSUN BODU VYTYČOVACÍ SÍTĚ | KUS | 1 | 0 |  |  |  | 2
PP
VV |  |  |  | 1=1,000 [A]
SD |  | 1 |  | Zemní práce
P | 5 | 11130 |  | SEJMUTÍ DRNU | M2 | 1878.94 | 0 |  | 2019_OTSKP |  | 2
PP |  |  |  | vč. odvozu, polatek za skládku v pol. č. 015111
VV |  |  |  | 967,47+61,7+849,77=1 878,940 [A]
P | 6 | 11332 |  | ODSTRANĚNÍ PODKLADŮ ZPEVNĚNÝCH PLOCH Z KAMENIVA NESTMELENÉHO | M3 | 36.625 | 0 |  | 2019_OTSKP |  | 2
PP |  |  |  | vč. odvozu a uložení na skládku, poplatek v pol. č. 015111
VV |  |  |  | vozovka (odměřeno z ACAD) (v úseku km 0,130-0,160 vlevo) odvoz na skládku plocha před zastávkou 0,14*78,75=11,025 [A] sanace krajnic 0,14*182,86=25,600 [B] Celkem: A+B=36,625 [C]
P | 7 | 11333 |  | ODSTRANĚNÍ PODKLADU ZPEVNĚNÝCH PLOCH S ASFALT POJIVEM | M3 | 20.929 | 0 |  | 2019_OTSKP |  | 2
PP |  |  |  | vč. odvozu a uložení na skládku, poplatek za skládku v pol. č. 014132
VV |  |  |  | vozovka (odměřeno z ACAD) (v úseku km 0,130-0,160 vlevo odvoz na skládku plocha před zastávkou 0,08*78,75=6,300 [A] sanace krajnic 0,08*182,86=14,629 [B] Celkem: A+B=20,929 [C]
P | 8 | 11372 |  | FRÉZOVÁNÍ ZPEVNĚNÝCH PLOCH ASFALTOVÝCH | M3 | 32.56 | 0 |  | 2019_OTSKP |  | 2
PP |  |  |  | vč. odvozu na skládku, poplatek za skládku v pol. č. 014132 (pol.č. 015130)
VV |  |  |  | vozovka (odměřeno z ACAD) odvoz na skládku nebezp.odpadu 0,12*75=9,000 [D] po sanaci krajnic vráceno zpět 0,12*174,67=20,960 [B] Celkem: D+B=29,960 [E] provizorní nájezdový klín - na skládku 6,5*20,0*0,02=2,600 [A] Celkem: E+A=32,560 [F]
P | 9 | 113765 |  | FRÉZOVÁNÍ DRÁŽKY PRŮŘEZU DO 600MM2 V ASFALTOVÉ VOZOVCE | M | 13 | 0 |  | 2019_OTSKP |  | 2
PP
VV |  |  |  | 6,5+6,5=13,000 [A]
P | 10 | 12373 |  | ODKOP PRO SPOD STAVBU SILNIC A ŽELEZNIC TŘ. I | M3 | 356.732 | 0 |  | 2019_OTSKP |  | 2
PP |  |  |  | vč. odvozu, uložení v pol. č. 17120, poplatek za skládku v pol. 015111
VV |  |  |  | výkop (dle planimetrie) 198,34=198,340 [A] výkop pro AZ (dle planimetrie) 148,332=148,332 [B] výkop pro sanaci (dle planimetrie) 10,06=10,060 [C] Celkem: A+B+C=356,732 [D]
P | 11 | 12573 |  | VYKOPÁVKY ZE ZEMNÍKŮ A SKLÁDEK TŘ. I | M3 | 284.46 | 0 |  | 2019_OTSKP |  | 2
PP |  |  |  | vč. odvozu, rozprostření v pol. č. 18222 , nákup v pol. č. 014211
VV |  |  |  | ornice 1896,4*0,15=284,460 [A]
P | 12 | 13273 |  | HLOUBENÍ RÝH ŠÍŘ DO 2M PAŽ I NEPAŽ TŘ. I | M3 | 139.62 | 0 |  | 2019_OTSKP |  | 2
PP |  |  |  | vč. odvozu, uložení v pol. č. 17120, poplatek za skládku v pol. 015111
VV |  |  |  | trubní propustek 2,22*11,0=24,420 [A] vsakovací žebro 0,6*192,0=115,200 [B] Celkem: A+B=139,620 [C]
P | 13 | 17120 |  | ULOŽENÍ SYPANINY DO NÁSYPŮ A NA SKLÁDKY BEZ ZHUTNĚNÍ | M3 | 496.35 | 0 |  | 2019_OTSKP |  | 2
PP
VV |  |  |  | výkop (pol. č. 12373) 356,73=356,730 [A] hloubení rýh (pol. č. 13273) 139,62=139,620 [B] Celkem: A+B=496,350 [C]
P | 14 | 17180 | a | ULOŽENÍ SYPANINY DO NÁSYPŮ Z NAKUPOVANÝCH MATERIÁLŮ | M3 | 148.332 | 0 |  | 2019_OTSKP |  | 2
PP
VV |  |  |  | aktivní zóna (dle planimetrie) 148,332=148,332 [A]
P | 15 | 17180 | b | ULOŽENÍ SYPANINY DO NÁSYPŮ Z NAKUPOVANÝCH MATERIÁLŮ | M3 | 81.64 | 0 |  | 2019_OTSKP |  | 2
PP
VV |  |  |  | násyp (dle planimetrie) 81,64=81,640 [A]
P | 16 | 17380 |  | ZEMNÍ KRAJNICE A DOSYPÁVKY Z NAKUPOVANÝCH MATERIÁLŮ | M3 | 20.9 | 0 |  | 2019_OTSKP |  | 2
PP
VV |  |  |  | dosypání krajnic (dle planimetrie) 20,9=20,900 [A]
P | 17 | 17481 | a | ZÁSYP JAM A RÝH Z NAKUPOVANÝCH MATERIÁLŮ | M3 | 16.94 | 0 |  | 2019_OTSKP |  | 2
PP
VV |  |  |  | zásyp propustku (0.63+0.91)*11,0=16,940 [A]
P | 18 | 17481 | b | ZÁSYP JAM A RÝH Z NAKUPOVANÝCH MATERIÁLŮ | M3 | 115.2 | 0 |  | 2019_OTSKP |  | 2
PP |  |  |  | zásyp - šd
VV |  |  |  | vsakovací žebro 0,6*192,0=115,200 [C]
P | 19 | 18110 |  | ÚPRAVA PLÁNĚ SE ZHUTNĚNÍM V HORNINĚ TŘ. I | M2 | 702.77 | 0 |  | 2019_OTSKP |  | 2
PP
VV |  |  |  | úprava parapláně (dle planimetrie) 388,91=388,910 [A] úprava pláně (dle planimetrie) 313,86=313,860 [B] Celkem: A+B=702,770 [C]
P | 20 | 18222 |  | ROZPROSTŘENÍ ORNICE VE SVAHU V TL DO 0,15M | M2 | 1896.4 | 0 |  | 2019_OTSKP |  | 2
PP
VV |  |  |  | 1724*1,1=1 896,400 [A]
P | 21 | 18241 |  | ZALOŽENÍ TRÁVNÍKU RUČNÍM VÝSEVEM | M2 | 1896.4 | 0 |  | 2019_OTSKP |  | 2
PP
VV |  |  |  | 1724*1,1=1 896,400 [A]
SD |  | 2 |  | Základy
P | 22 | 21197 |  | OPLÁŠTĚNÍ ODVODŇOVACÍCH ŽEBER Z GEOTEXTILIE | M2 | 738.56 | 0 |  | 2019_OTSKP |  | 2
PP
VV |  |  |  | vsakovací žebro 3,8*192,0+8*0,8*1,4=738,560 [A]
P | 23 | 21461 |  | SEPARAČNÍ GEOTEXTILIE | M2 | 388.91 | 0 |  | 2019_OTSKP |  | 2
PP
VV |  |  |  | 388,91=388,910 [A]
P | 24 | 27231A |  | ZÁKLADY Z PROSTÉHO BETONU DO C20/25 | M3 | 1.344 | 0 |  | 2019_OTSKP |  | 2
PP
VV |  |  |  | betonový prah pro propustek 2*(0.8*0.8*0.8)+(0.8*0.4*0.5)*2=1,344 [A]
SD |  | 4 |  | Vodorovné konstrukce
P | 25 | 45131A |  | PODKLADNÍ A VÝPLŇOVÉ VRSTVY Z PROSTÉHO BETONU C20/25 | M3 | 1.05 | 0 |  | 2019_OTSKP |  | 2
PP
VV |  |  |  | podklad pod čela z LK 0,15*3,5*2=1,050 [A]
P | 26 | 45152 |  | PODKLADNÍ A VÝPLŇOVÉ VRSTVY Z KAMENIVA DRCENÉHO | M3 | 3.58 | 0 |  | 2019_OTSKP |  | 2
PP
VV |  |  |  | lože pod TP 0,23m2*11,0=2,530 [A] lože pod čela z LK 0,15*3,5*2=1,050 [B] Celkem: A+B=3,580 [D]
P | 27 | 465512 |  | DLAŽBY Z LOMOVÉHO KAMENE NA MC | M3 | 2.1 | 0 |  | 2019_OTSKP |  | 2
PP
VV |  |  |  | čelo propustku 3,5*2*0,3=2,100 [A]
SD |  | 5 |  | Komunikace
P | 28 | 56333 |  | VOZOVKOVÉ VRSTVY ZE ŠTĚRKODRTI TL. DO 150MM | M2 | 28.3 | 0 |  | 2019_OTSKP |  | 2
PP
VV |  |  |  | zpevnění vjezdů 28,3=28,300 [B]
P | 29 | 56335 |  | VOZOVKOVÉ VRSTVY ZE ŠTĚRKODRTI TL. DO 250MM | M2 | 234.711 | 0 |  | 2019_OTSKP |  | 2
PP |  |  |  | šd tl.220 mm
VV |  |  |  | 341,15*2*(1,5+0,22)*0,2=234,711 [A]
P | 30 | 567534 |  | VRST PRO OBNOVU A OPR RECYK ZA STUD CEM A ASF EM TL DO 150MM | M2 | 2388.6 | 0 |  | 2019_OTSKP |  | 2
PP |  |  |  | RS CA 0/63 tl.150 mm
VV |  |  |  | 2218,1+2*341*0,25=2 388,600 [A]
P | 31 | 56933 |  | ZPEVNĚNÍ KRAJNIC ZE ŠTĚRKODRTI TL. DO 150MM | M2 | 341 | 0 |  | 2019_OTSKP |  | 2
PP
VV |  |  |  | 0,5*682,0=341,000 [A]
P | 32 | 572123 |  | INFILTRAČNÍ POSTŘIK Z EMULZE DO 1,0KG/M2 | M2 | 2388.6 | 0 |  | 2019_OTSKP |  | 2
PP |  |  |  | PI-CP 0,6kg/m2
VV |  |  |  | 2218,1+2*341*0,25=2 388,600 [A]
P | 33 | 572214 |  | SPOJOVACÍ POSTŘIK Z MODIFIK EMULZE DO 0,5KG/M2 | M2 | 2279.48 | 0 |  | 2019_OTSKP |  | 2
PP |  |  |  | PS-CP 0,35kg/m2
VV |  |  |  | 2218,1+2*341*0,09=2 279,480 [A]
P | 34 | 574B34 |  | ASFALTOVÝ BETON PRO OBRUSNÉ VRSTVY MODIFIK ACO 11+, 11S TL. 40MM | M2 | 2361.74 | 0 |  | 2019_OTSKP |  | 2
PP |  |  |  | ACO 11+ (PmB 45/80-65)
VV |  |  |  | 2218,1+2*341*0,02=2 231,740 [A] provizorní klín 6,5*20,0=130,000 [B] Celkem: A+B=2 361,740 [C]
P | 35 | 574C06 |  | ASFALTOVÝ BETON PRO LOŽNÍ VRSTVY ACL 16+, 16S | M3 | 5.428 | 0 |  | 2019_OTSKP |  | 2
PP
VV |  |  |  | provizorní nájezdový klín 6,5*16,7*0,1*0,5=5,428 [A]
P | 36 | 574D66 |  | ASFALTOVÝ BETON PRO LOŽNÍ VRSTVY MODIFIK ACL 16+, 16S TL. 70MM | M2 | 2303.35 | 0 |  | 2019_OTSKP |  | 2
PP |  |  |  | ACL16+ (PmB 25/55-60) tl. 0,07m
VV |  |  |  | vozovka 2218,1+2*341*0,125=2 303,350 [A]
SD |  | 8 |  | Potrubí
P | 37 | 89952A |  | OBETONOVÁNÍ POTRUBÍ Z PROSTÉHO BETONU DO C20/25 | M3 | 7.784 | 0 |  | 2019_OTSKP |  | 2
PP
VV |  |  |  | (1,1*1,1-3,14*0,4*0,4)*11,0=7,784 [A]
SD |  | 9 |  | Ostatní konstrukce a práce
P | 38 | 91228 | a | SMĚROVÉ SLOUPKY Z PLAST HMOT VČETNĚ ODRAZNÉHO PÁSKU | KUS | 14 | 0 |  | 2019_OTSKP |  | 2
PP |  |  |  | bílé sloupky
VV |  |  |  | 14=14,000 [A]
P | 39 | 91228 | b | SMĚROVÉ SLOUPKY Z PLAST HMOT VČETNĚ ODRAZNÉHO PÁSKU | KUS | 2 | 0 |  | 2019_OTSKP |  | 2
PP |  |  |  | červené sloupky
VV |  |  |  | 2=2,000 [A]
P | 40 | 918358 |  | PROPUSTY Z TRUB DN 600MM | M | 11 | 0 |  | 2019_OTSKP |  | 2
PP
VV |  |  |  | 11=11,000 [A]
P | 41 | 919111 |  | ŘEZÁNÍ ASFALTOVÉHO KRYTU VOZOVEK TL DO 50MM | M | 13.11 | 0 |  | 2019_OTSKP |  | 2
PP |  |  |  | tl. 50mm, vč. případného odklizení odpadu
VV |  |  |  | 6.61+6,5=13,110 [A]
P | 42 | 931325 |  | TĚSNĚNÍ DILATAČ SPAR ASF ZÁLIVKOU MODIFIK PRŮŘ DO 600MM2 | M | 13 | 0 |  | 2019_OTSKP |  | 2
PP
VV |  |  |  | 13,0=13,000 [A]

## SO 105_SO 105.1
ASPE10 |  |  |  | Firma: Pontex, spol. s r.o. | [6 empty] | 3
|  |  |  | Soupis prací objektu | [6 empty] | 3
S | Stavba: | 1518100_STCK |  | III/1025 Bojov - Klínec, rekonstrukce silnice |  |  | SO 105.1 |  |  | 0,00 | 2
O | Objekt: | SO 105 |  | Obnova krytu vozovky silnice III/1025 Klínec - R4 | [5 empty] | 15,00 | 2
O1 | Rozpočet: | SO 105.1 |  | Obnova krytu vozovky silnice III/1025 Klínec - R4 - etapa 2 | [5 empty] | 21,00 | 2
Typ | Poř. číslo | Kód položky | Varianta | Název položky | MJ | Množství | Jednotková cena |  | Cenová soustava
[7 empty] | Jednotková | Celkem
0 | 1 | 2 | 3 | 4 | 5 | 6 | 9 | 10 | 11
SD |  | 0 |  | Všeobecné konstrukce a práce
P | 1 | 014132 |  | POPLATKY ZA SKLÁDKU TYP S-NO (NEBEZPEČNÝ ODPAD) | T | 107.59 | 0 |  | 2019_OTSKP |  | 2
PP |  |  |  | odstraňované živičné vrstvy a dehtem
VV |  |  |  | vozovka (pol. č. 11372) 2,65*40,6=107,590 [A]
P | 2 | 014211 |  | POPLATKY ZA ZEMNÍK - ORNICE | M3 | 17.078 | 0 |  | 2019_OTSKP |  | 2
PP |  |  |  | nákup rekultivační zeminy
VV |  |  |  | rekultivace 0,15*113,85=17,078 [C]
P | 3 | 015111 |  | POPLATKY ZA LIKVIDACŮ ODPADŮ NEKONTAMINOVANÝCH - 17 05 04 VYTĚŽENÉ ZEMINY A HORNINY - I. TŘÍDA TĚŽITELNOSTI | T | 572.4 | 0 |  | 2019_OTSKP |  | 2
PP
VV |  |  |  | podkladní vrstvy (pol. č. 11332) 1,9*90,422=171,802 [A] odkop pro AZ (pol. č. 12373) 2,0*115,91=231,820 [B] výkop (pol. č. 12373) 2,0*20,36=40,720 [C] sejmutí drnu (pol. č. 11130) 2,0*0,2*62,76=25,104 [D] hloubení jam a rýh (pol. č. 13273, 13173) 2,0*(20,639+19,208)=79,694 [E] rýha trativodů 2,0*0,4*0,5*58,15=23,260 [F] Celkem: A+B+C+D+E+F=572,400 [G]
P | 4 | 015130 |  | POPLATKY ZA LIKVIDACŮ ODPADŮ NEKONTAMINOVANÝCH - 17 03 02 VYBOURANÝ ASFALTOVÝ BETON BEZ DEHTU | T | 24.115 | 0 |  | 2019_OTSKP |  | 2
PP
VV |  |  |  | odbourání provizorního nájezdového klínu 2,65*9,1=24,115 [A]
SD |  | 1 |  | Zemní práce
P | 5 | 11130 |  | SEJMUTÍ DRNU | M2 | 62.76 | 0 |  | 2019_OTSKP |  | 2
PP |  |  |  | vč. odvozu, polatek za skládku v pol. č. 015111
VV |  |  |  | 60,35+2,41=62,760 [A]
P | 6 | 11313 |  | ODSTRANĚNÍ KRYTU ZPEVNĚNÝCH PLOCH S ASFALTOVÝM POJIVEM | M3 | 9.1 | 0 |  | 2019_OTSKP |  | 2
PP |  |  |  | vč. odvozu a uložení na skládku, poplatek z askládku v pol. č. 015130
VV |  |  |  | odbourání provizorního nájezdového klínu 6,5*20*0,14*0,5=9,100 [A]
P | 7 | 11332 |  | ODSTRANĚNÍ PODKLADŮ ZPEVNĚNÝCH PLOCH Z KAMENIVA NESTMELENÉHO | M3 | 90.422 | 0 |  | 2019_OTSKP |  | 2
PP |  |  |  | vč. odvozu a uložení na skládku, poplatek v pol. č. 015111
VV |  |  |  | podkladní vrstvy vozovky tl.220 mm 338,3*0,22=74,426 [B] štěrkové vrstvy tl.200 mm 79,98*0,2=15,996 [A] Celkem: B+A=90,422 [C]
P | 8 | 11372 |  | FRÉZOVÁNÍ ZPEVNĚNÝCH PLOCH ASFALTOVÝCH | M3 | 40.596 | 0 |  | 2019_OTSKP |  | 2
PP |  |  |  | vč. odvozu na skládku, poplatek za skládku v pol. č. 014132
VV |  |  |  | vozovka 0,12*338,3=40,596 [A]
P | 9 | 113765 |  | FRÉZOVÁNÍ DRÁŽKY PRŮŘEZU DO 600MM2 V ASFALTOVÉ VOZOVCE | M | 57.5 | 0 |  | 2019_OTSKP |  | 2
PP
VV |  |  |  | 6,5+6,5=13,000 [A] 42,5=42,500 [B] 2,0=2,000 [C] Celkem: A+B+C=57,500 [D]
P | 10 | 12373 |  | ODKOP PRO SPOD STAVBU SILNIC A ŽELEZNIC TŘ. I | M3 | 136.27 | 0 |  | 2019_OTSKP |  | 2
PP |  |  |  | vč. odvozu, uložení v pol. č. 17120, poplatek za skládku v pol. 015111
VV |  |  |  | odkop pro AZ (dle planimetrie) 21,51+54,0+40,4=115,910 [A] výkop (dle planimetrie) 1,19+8,86+10,31=20,360 [B] Celkem: A+B=136,270 [C]
P | 11 | 13173 |  | HLOUBENÍ JAM ZAPAŽ I NEPAŽ TŘ. I | M3 | 19.208 | 0 |  | 2019_OTSKP |  | 2
PP |  |  |  | uložení v pol. č. 17120, poplatek za skládku v pol. č. 015111
VV |  |  |  | výkop pro HV (2,8*2,2*1,4*2)+1,12+0,84=19,208 [A]
P | 12 | 13273 |  | HLOUBENÍ RÝH ŠÍŘ DO 2M PAŽ I NEPAŽ TŘ. I | M3 | 20.639 | 0 |  | 2019_OTSKP |  | 2
PP |  |  |  | vč. odvozu, uložení v pol. č. 17120, poplatek za skládku v pol. 015111
VV |  |  |  | výkop pro přípojku 0,65*1,2*26,46=20,639 [A]
P | 13 | 17120 |  | ULOŽENÍ SYPANINY DO NÁSYPŮ A NA SKLÁDKY BEZ ZHUTNĚNÍ | M3 | 176.12 | 0 |  | 2019_OTSKP |  | 2
PP
VV |  |  |  | odkop pro AZ (pol. č. 12373) 115,91=115,910 [A] výkop (pol. č. 12373) 20,36=20,360 [B] hloubení jam a rýh (pol. č. 13273,13173) 19,21+20,64=39,850 [D] Celkem: A+B+D=176,120 [E]
P | 14 | 17180 | a | ULOŽENÍ SYPANINY DO NÁSYPŮ Z NAKUPOVANÝCH MATERIÁLŮ | M3 | 127.31 | 0 |  | 2019_OTSKP |  | 2
PP
VV |  |  |  | aktivní zóna (dle planimetrie) 22,73+59,1+45,48=127,310 [A]
P | 15 | 17180 | b | ULOŽENÍ SYPANINY DO NÁSYPŮ Z NAKUPOVANÝCH MATERIÁLŮ | M3 | 9.61 | 0 |  | 2019_OTSKP |  | 2
PP
VV |  |  |  | násyp (dle planimetrie) 4,37+5,1+0,14=9,610 [A]
P | 16 | 17380 |  | ZEMNÍ KRAJNICE A DOSYPÁVKY Z NAKUPOVANÝCH MATERIÁLŮ | M3 | 1.42 | 0 |  | 2019_OTSKP |  | 2
PP
VV |  |  |  | dosypávka krajnice (dle planimetrie) 0,6+0,82=1,420 [A]
P | 17 | 17481 |  | ZÁSYP JAM A RÝH Z NAKUPOVANÝCH MATERIÁLŮ | M3 | 33.288 | 0 |  | 2019_OTSKP |  | 2
PP
VV |  |  |  | zásyp přípojek 0,05*1,2*26,46=1,588 [A] zásyp HV (19,21-(1,6*1*1,4)-1,12)*2=31,700 [B] Celkem: A+B=33,288 [C]
P | 18 | 17581 |  | OBSYP POTRUBÍ A OBJEKTŮ Z NAKUPOVANÝCH MATERIÁLŮ | M3 | 13.821 | 0 |  | 2019_OTSKP |  | 2
PP
VV |  |  |  | obsyp přípojek 0,45*1,2*26,46-(3,14*0,075*0,075*26,46)=13,821 [A]
P | 19 | 18110 |  | ÚPRAVA PLÁNĚ SE ZHUTNĚNÍM V HORNINĚ TŘ. I | M2 | 634.39 | 0 |  | 2019_OTSKP |  | 2
PP
VV |  |  |  | parapláň (dle planimetrie) 56,83+150+116,8=323,630 [A] pláň (dle planimetrie) 58,58+145+107,18=310,760 [B] Celkem: A+B=634,390 [C]
P | 20 | 18222 |  | ROZPROSTŘENÍ ORNICE VE SVAHU V TL DO 0,15M | M2 | 113.85 | 0 |  | 2019_OTSKP |  | 2
PP
VV |  |  |  | rekultivace 113,85=113,850 [B]
P | 21 | 18241 |  | ZALOŽENÍ TRÁVNÍKU RUČNÍM VÝSEVEM | M2 | 113.85 | 0 |  | 2019_OTSKP |  | 2
PP
VV |  |  |  | rekultivace 113,85=113,850 [B]
SD |  | 2 |  | Základy
P | 22 | 21197 |  | OPLÁŠTĚNÍ ODVODŇOVACÍCH ŽEBER Z GEOTEXTILIE | M2 | 156.39 | 0 |  | 2019_OTSKP |  | 2
PP
VV |  |  |  | trativod 2,6*58,15+2,6*2=156,390 [A]
P | 23 | 212635 |  | TRATIVODY KOMPL Z TRUB Z PLAST HM DN DO 150MM, RÝHA TŘ I | M | 58.15 | 0 |  | 2019_OTSKP |  | 2
PP |  |  |  | kompletní, vč. odvozu materiálu, poplatek za skládku v pol. č. 015111
VV |  |  |  | 15,6+42,55=58,150 [A]
P | 24 | 21461 |  | SEPARAČNÍ GEOTEXTILIE | M2 | 323.63 | 0 |  | 2019_OTSKP |  | 2
PP
VV |  |  |  | dle planimetrie 56,83+150+116,8=323,630 [B]
SD |  | 4 |  | Vodorovné konstrukce
P | 25 | 451312 |  | PODKLADNÍ A VÝPLŇOVÉ VRSTVY Z PROSTÉHO BETONU C12/15 | M3 | 0.84 | 0 |  | 2019_OTSKP |  | 2
PP
VV |  |  |  | pod HV 2*2*1,4*0,15=0,840 [A]
P | 26 | 45152 |  | PODKLADNÍ A VÝPLŇOVÉ VRSTVY Z KAMENIVA DRCENÉHO | M3 | 1.12 | 0 |  | 2019_OTSKP |  | 2
PP
VV |  |  |  | podsyp HV 2*1,4*0,2*2=1,120 [A]
P | 27 | 45157 |  | PODKLADNÍ A VÝPLŇOVÉ VRSTVY Z KAMENIVA TĚŽENÉHO | M3 | 4.763 | 0 |  | 2019_OTSKP |  | 2
PP
VV |  |  |  | podsyp přípojek 1,2*0,15*26,46=4,763 [A]
SD |  | 5 |  | Komunikace
P | 28 | 561431 |  | KAMENIVO ZPEVNĚNÉ CEMENTEM TŘ. I TL. DO 150MM | M2 | 291.996 | 0 |  | 2019_OTSKP |  | 2
PP |  |  |  | SC c8/10 tl.120mm
VV |  |  |  | vozovka 276,66+(0,36*42,6)=291,996 [A]
P | 29 | 56333 |  | VOZOVKOVÉ VRSTVY ZE ŠTĚRKODRTI TL. DO 150MM | M2 | 41.748 | 0 |  | 2019_OTSKP |  | 2
PP |  |  |  | tl.150 mm
VV |  |  |  | ŠD vozovky pod krajnicí 0,48*42,6=20,448 [A] zpevnění vjezdů 21,3=21,300 [B] Celkem: A+B=41,748 [C]
P | 30 | 56334 |  | VOZOVKOVÉ VRSTVY ZE ŠTĚRKODRTI TL. DO 200MM | M2 | 312.415 | 0 |  | 2019_OTSKP |  | 2
PP |  |  |  | tl 180mm
VV |  |  |  | vozovka 276,66+(0,55*42,6)+(0,29*42,5)=312,415 [A]
P | 31 | 56933 |  | ZPEVNĚNÍ KRAJNIC ZE ŠTĚRKODRTI TL. DO 150MM | M2 | 21.58 | 0 |  | 2019_OTSKP |  | 2
PP
VV |  |  |  | (28,76+4,5+9,9)*0,5=21,580 [A]
P | 32 | 572123 |  | INFILTRAČNÍ POSTŘIK Z EMULZE DO 1,0KG/M2 | M2 | 291.996 | 0 |  | 2019_OTSKP |  | 2
PP |  |  |  | PI-CP 0,6kg/m2
VV |  |  |  | vozovka 276,66+(0,36*42,6)=291,996 [A]
P | 33 | 572214 |  | SPOJOVACÍ POSTŘIK Z MODIFIK EMULZE DO 0,5KG/M2 | M2 | 565.674 | 0 |  | 2019_OTSKP |  | 2
PP |  |  |  | PS-CP 0,35 kg/m2
VV |  |  |  | vozovka 276,66+(0,2*42,6)=285,180 [A] vozovka 276,66+(0,09*42,6)=280,494 [B] Celkem: A+B=565,674 [C]
P | 34 | 574B34 |  | ASFALTOVÝ BETON PRO OBRUSNÉ VRSTVY MODIFIK ACO 11+, 11S TL. 40MM | M2 | 277.512 | 0 |  | 2019_OTSKP |  | 2
PP
VV |  |  |  | vozovka 276,66+(0,02*42,6)=277,512 [A]
P | 35 | 574D56 |  | ASFALTOVÝ BETON PRO LOŽNÍ VRSTVY MODIFIK ACL 16+, 16S TL. 60MM | M2 | 281.772 | 0 |  | 2019_OTSKP |  | 2
PP
VV |  |  |  | vozovka 276,66+(0,12*42,6)=281,772 [A]
P | 36 | 574E56 |  | ASFALTOVÝ BETON PRO PODKLADNÍ VRSTVY ACP 16+, 16S TL. 60MM | M2 | 286.458 | 0 |  | 2019_OTSKP |  | 2
PP
VV |  |  |  | vozovka 276,66+(0,23*42,6)=286,458 [A]
SD |  | 8 |  | Potrubí
P | 37 | 87433 |  | POTRUBÍ Z TRUB PLASTOVÝCH ODPADNÍCH DN DO 150MM | M | 26.46 | 0 |  | 2019_OTSKP |  | 2
PP
VV |  |  |  | přípojky 13,05+13,41=26,460 [A]
P | 38 | 89722 |  | VPUSŤ KANALIZAČNÍ HORSKÁ KOMPLETNÍ Z BETON DÍLCŮ | KUS | 2 | 0 |  | 2019_OTSKP |  | 2
PP
VV |  |  |  | 2=2,000 [A]
SD |  | 9 |  | Ostatní konstrukce a práce
P | 39 | 91228 |  | SMĚROVÉ SLOUPKY Z PLAST HMOT VČETNĚ ODRAZNÉHO PÁSKU | KUS | 3 | 0 |  | 2019_OTSKP |  | 2
PP
VV |  |  |  | 1=1,000 [A] červené 2=2,000 [B] Celkem: A+B=3,000 [C]
P | 40 | 917224 |  | SILNIČNÍ A CHODNÍKOVÉ OBRUBY Z BETONOVÝCH OBRUBNÍKŮ ŠÍŘ 150MM | M | 42.5 | 0 |  | 2019_OTSKP |  | 2
PP
VV |  |  |  | Silniční obruba 250/150mm do bet. lože 42,5=42,500 [A]
P | 41 | 919111 |  | ŘEZÁNÍ ASFALTOVÉHO KRYTU VOZOVEK TL DO 50MM | M | 13 | 0 |  | 2019_OTSKP |  | 2
PP |  |  |  | tl. 50mm, vč. případného odklizení odpadu
VV |  |  |  | 6,5+6,5=13,000 [A]
P | 42 | 931325 |  | TĚSNĚNÍ DILATAČ SPAR ASF ZÁLIVKOU MODIFIK PRŮŘ DO 600MM2 | M | 57.5 | 0 |  | 2019_OTSKP |  | 2
PP
VV |  |  |  | zálivka N2 6,5+6,5=13,000 [A] zálivka N1 42,5=42,500 [B] zálivka N2 u šachet 2,0=2,000 [C] Celkem: A+B+C=57,500 [D]

## SO 106_SO 106
ASPE10 |  |  |  | Firma: Pontex, spol. s r.o. | [6 empty] | 3
|  |  |  | Soupis prací objektu | [6 empty] | 3
S | Stavba: | 1518100_STCK |  | III/1025 Bojov - Klínec, rekonstrukce silnice |  |  | SO 106 |  |  | 0,00 | 2
O | Objekt: | SO 106 |  | Úprava křižovatky silnic III/1025 a III/11512 | [5 empty] | 15,00 | 2
O1 | Rozpočet: | SO 106 |  | Úprava křižovatky silnic III/1025 a III/11512 | [5 empty] | 21,00 | 2
Typ | Poř. číslo | Kód položky | Varianta | Název položky | MJ | Množství | Jednotková cena |  | Cenová soustava
[7 empty] | Jednotková | Celkem
0 | 1 | 2 | 3 | 4 | 5 | 6 | 9 | 10 | 11
SD |  | 0 |  | Všeobecné konstrukce a práce
P | 1 | 014132 |  | POPLATKY ZA SKLÁDKU TYP S-NO (NEBEZPEČNÝ ODPAD) | T | 816.441 | 0 |  | 2019_OTSKP |  | 2
PP |  |  |  | odstraňované živičné vrstvy a dehtem
VV |  |  |  | vozovka (pol. č. 11372) 2,65*184,855=489,866 [A] vozovka (pol. č. 11333) 2,65*123,236=326,575 [B] Celkem: A+B=816,441 [C]
P | 2 | 014211 |  | POPLATKY ZA ZEMNÍK - ORNICE | M3 | 109.467 | 0 |  | 2019_OTSKP |  | 2
PP |  |  |  | nákup ornice
VV |  |  |  | 676,404*0,15=101,461 [A] odečet ornice z meziskládky -12,094=-12,094 [B] rekultivace 0,15*134,0=20,100 [C] Celkem: A+B+C=109,467 [D]
P | 3 | 015111 |  | POPLATKY ZA LIKVIDACŮ ODPADŮ NEKONTAMINOVANÝCH - 17 05 04 VYTĚŽENÉ ZEMINY A HORNINY - I. TŘÍDA TĚŽITELNOSTI | T | 2183.837 | 0 |  | 2019_OTSKP |  | 2
PP
VV |  |  |  | podkladní vrstvy (pol. č. 11332) 1,9*385,114=731,717 [A] odkop pro AZ (pol. č. 12373) 2,0*477,11=954,220 [B] výkop (pol. č. 12373) 2,0*134,99=269,980 [C] sejmutí drnu (pol. č. 11130) 2,0*0,2*424,13=169,652 [D] hloubení jam a rýh (pol. č. 13273, 13173) 2,0*(10,764+18,37)=58,268 [E] Celkem: A+B+C+D+E=2 183,837 [F]
SD |  | 1 |  | Zemní práce
P | 4 | 11130 |  | SEJMUTÍ DRNU | M2 | 424.13 | 0 |  | 2019_OTSKP |  | 2
PP |  |  |  | vč. odvozu, polatek za skládku v pol. č. 015111
VV |  |  |  | 159,17+106+25,3+12,4+57,82+12,33+51,11=424,130 [A]
P | 5 | 11332 |  | ODSTRANĚNÍ PODKLADŮ ZPEVNĚNÝCH PLOCH Z KAMENIVA NESTMELENÉHO | M3 | 385.114 | 0 |  | 2019_OTSKP |  | 2
PP |  |  |  | vč. odvozu a uložení na skládku, poplatek v pol. č. 015111
VV |  |  |  | podkladní vrstvy 1540,455*0,25=385,114 [A]
P | 6 | 11333 |  | ODSTRANĚNÍ PODKLADU ZPEVNĚNÝCH PLOCH S ASFALT POJIVEM | M3 | 123.236 | 0 |  | 2019_OTSKP |  | 2
PP |  |  |  | vč. odvozu a uložení na skládku, poplatek za skládku v pol. č. 014132
VV |  |  |  | vozovka 0,08*1540,455=123,236 [A]
P | 7 | 11372 |  | FRÉZOVÁNÍ ZPEVNĚNÝCH PLOCH ASFALTOVÝCH | M3 | 184.855 | 0 |  | 2019_OTSKP |  | 2
PP |  |  |  | vč. odvozu na skládku, poplatek za skládku v pol. č. 014132
VV |  |  |  | vozovka 0,12*1540,455=184,855 [A]
P | 8 | 113765 |  | FRÉZOVÁNÍ DRÁŽKY PRŮŘEZU DO 600MM2 V ASFALTOVÉ VOZOVCE | M | 15 | 0 |  | 2019_OTSKP |  | 2
PP
VV |  |  |  | 7.7+7.3=15,000 [A]
P | 9 | 12110 |  | SEJMUTÍ ORNICE NEBO LESNÍ PŮDY | M3 | 12.094 | 0 |  | 2019_OTSKP |  | 2
PP |  |  |  | vč. odvozu na dočasnou skládku
VV |  |  |  | 60,47*0,2=12,094 [A]
P | 10 | 12373 |  | ODKOP PRO SPOD STAVBU SILNIC A ŽELEZNIC TŘ. I | M3 | 612.1 | 0 |  | 2019_OTSKP |  | 2
PP |  |  |  | vč. odvozu, uložení v pol. č. 17120, poplatek za skládku v pol. 015111
VV |  |  |  | odkop pro AZ (dle planimetrie) 334,12+142,99=477,110 [A] výkop (dle planimetrie) 93,13+41,86=134,990 [B] Celkem: A+B=612,100 [C]
P | 11 | 12573 |  | VYKOPÁVKY ZE ZEMNÍKŮ A SKLÁDEK TŘ. I | M3 | 121.56 | 0 |  | 2019_OTSKP |  | 2
PP |  |  |  | vč. odvozu, rozprostření v pol. č. 18222 , nákup v pol. č. 014211
VV |  |  |  | nákup nové ornice 121,56-12,094=109,466 [A] ornice z meziskládky 12,094=12,094 [B] Celkem: A+B=121,560 [C]
P | 12 | 13173 |  | HLOUBENÍ JAM ZAPAŽ I NEPAŽ TŘ. I | M3 | 18.368 | 0 |  | 2019_OTSKP |  | 2
PP |  |  |  | uložení v pol. č. 17120, poplatek za skládku v pol. č. 015111
VV |  |  |  | výkop pro HV (2.8*2.2*1.4*2)+1,12=18,368 [A]
P | 13 | 13273 |  | HLOUBENÍ RÝH ŠÍŘ DO 2M PAŽ I NEPAŽ TŘ. I | M3 | 10.764 | 0 |  | 2019_OTSKP |  | 2
PP |  |  |  | vč. odvozu, uložení v pol. č. 17120, poplatek za skládku v pol. 015111
VV |  |  |  | výkop pro přípojku 0,65*1,2*13,8=10,764 [A]
P | 14 | 17120 |  | ULOŽENÍ SYPANINY DO NÁSYPŮ A NA SKLÁDKY BEZ ZHUTNĚNÍ | M3 | 653.328 | 0 |  | 2019_OTSKP |  | 2
PP
VV |  |  |  | odkop pro AZ (pol. č. 12373) 334,12+142,99=477,110 [A] výkop (pol. č. 12373) 93,13+41,86=134,990 [B] ornice na dočas. skládku (pol. č. 12110) 60,47*0,2=12,094 [C] hloubení jam a rýh (pol. č. 13273,13173) 10,764+18,37=29,134 [D] Celkem: A+B+C+D=653,328 [E]
P | 15 | 17180 | a | ULOŽENÍ SYPANINY DO NÁSYPŮ Z NAKUPOVANÝCH MATERIÁLŮ | M3 | 623.2 | 0 |  | 2019_OTSKP |  | 2
PP
VV |  |  |  | aktivní zóna (dle planimetrie) 461,671+161,529=623,200 [A]
P | 16 | 17180 | b | ULOŽENÍ SYPANINY DO NÁSYPŮ Z NAKUPOVANÝCH MATERIÁLŮ | M3 | 49.21 | 0 |  | 2019_OTSKP |  | 2
PP
VV |  |  |  | násyp (dle planimetrie) 5,92+3,09=9,010 [A] rekultivace - násyp 0,3*134,0=40,200 [B] Celkem: A+B=49,210 [C]
P | 17 | 17380 |  | ZEMNÍ KRAJNICE A DOSYPÁVKY Z NAKUPOVANÝCH MATERIÁLŮ | M3 | 21.093 | 0 |  | 2019_OTSKP |  | 2
PP
VV |  |  |  | dosypávka krajnice (dle planimetrie) 15,756+5,337=21,093 [A]
P | 18 | 17481 |  | ZÁSYP JAM A RÝH Z NAKUPOVANÝCH MATERIÁLŮ | M3 | 0.828 | 0 |  | 2019_OTSKP |  | 2
PP
VV |  |  |  | zásyp přípojek 0,05*1,2*13,8=0,828 [A]
P | 19 | 17581 |  | OBSYP POTRUBÍ A OBJEKTŮ Z NAKUPOVANÝCH MATERIÁLŮ | M3 | 7.208 | 0 |  | 2019_OTSKP |  | 2
PP
VV |  |  |  | obsyp přípojek 0.45*1.2*13,8-(3,14*0,075*0,075*13,8)=7,208 [A]
P | 20 | 18110 |  | ÚPRAVA PLÁNĚ SE ZHUTNĚNÍM V HORNINĚ TŘ. I | M2 | 3114.661 | 0 |  | 2019_OTSKP |  | 2
PP
VV |  |  |  | parapláň (dle planimetrie) 1248,165+429,808=1 677,973 [A] pláň (dle planimetrie) 1060,255+376,433=1 436,688 [B] Celkem: A+B=3 114,661 [C]
P | 21 | 18222 |  | ROZPROSTŘENÍ ORNICE VE SVAHU V TL DO 0,15M | M2 | 810.404 | 0 |  | 2019_OTSKP |  | 2
PP
VV |  |  |  | 676,404=676,404 [A] rekultivace 134,0=134,000 [B] Celkem: A+B=810,404 [C]
P | 22 | 18241 |  | ZALOŽENÍ TRÁVNÍKU RUČNÍM VÝSEVEM | M2 | 810.404 | 0 |  | 2019_OTSKP |  | 2
PP
VV |  |  |  | 676,404=676,404 [A] rekultivace 134,0=134,000 [B] Celkem: A+B=810,404 [C]
SD |  | 2 |  | Základy
P | 23 | 21461 |  | SEPARAČNÍ GEOTEXTILIE | M2 | 1677.973 | 0 |  | 2019_OTSKP |  | 2
PP
VV |  |  |  | dle planimetrie 1248,165+429,808=1 677,973 [A]
SD |  | 4 |  | Vodorovné konstrukce
P | 24 | 45131A |  | PODKLADNÍ A VÝPLŇOVÉ VRSTVY Z PROSTÉHO BETONU C20/25 | M3 | 1.08 | 0 |  | 2019_OTSKP |  | 2
PP
VV |  |  |  | podél HV 3,6*2*0,15=1,080 [A]
P | 25 | 45152 |  | PODKLADNÍ A VÝPLŇOVÉ VRSTVY Z KAMENIVA DRCENÉHO | M3 | 2.16 | 0 |  | 2019_OTSKP |  | 2
PP
VV |  |  |  | podél HV 3,6*2*0,3=2,160 [A]
P | 26 | 45157 |  | PODKLADNÍ A VÝPLŇOVÉ VRSTVY Z KAMENIVA TĚŽENÉHO | M3 | 2.484 | 0 |  | 2019_OTSKP |  | 2
PP
VV |  |  |  | podsyp přípojek 1,2*0,15*13,8=2,484 [A]
P | 27 | 465512 |  | DLAŽBY Z LOMOVÉHO KAMENE NA MC | M3 | 2.16 | 0 |  | 2019_OTSKP |  | 2
PP
VV |  |  |  | Dlažba podél HV 3,6*2*0,3=2,160 [A]
SD |  | 5 |  | Komunikace
P | 28 | 561431 |  | KAMENIVO ZPEVNĚNÉ CEMENTEM TŘ. I TL. DO 150MM | M2 | 1139.376 | 0 |  | 2019_OTSKP |  | 2
PP |  |  |  | SC c8/10 tl.120mm
VV |  |  |  | vozovka 1057,49+(0,36*227,46)=1 139,376 [A]
P | 29 | 56334 |  | VOZOVKOVÉ VRSTVY ZE ŠTĚRKODRTI TL. DO 200MM | M2 | 1228.085 | 0 |  | 2019_OTSKP |  | 2
PP |  |  |  | tl 180mm
VV |  |  |  | vozovka 1057,49+(0,55*227,46)+(0,5*227,46*0,4)=1 228,085 [A]
P | 30 | 56933 |  | ZPEVNĚNÍ KRAJNIC ZE ŠTĚRKODRTI TL. DO 150MM | M2 | 113.73 | 0 |  | 2019_OTSKP |  | 2
PP
VV |  |  |  | 227,46*0,5=113,730 [A]
P | 31 | 572123 |  | INFILTRAČNÍ POSTŘIK Z EMULZE DO 1,0KG/M2 | M2 | 1139.376 | 0 |  | 2019_OTSKP |  | 2
PP |  |  |  | PI-CP 0,6kg/m2
VV |  |  |  | vozovka 1057,49+(0,36*227,46)=1 139,376 [A]
P | 32 | 572214 |  | SPOJOVACÍ POSTŘIK Z MODIFIK EMULZE DO 0,5KG/M2 | M2 | 2180.943 | 0 |  | 2019_OTSKP |  | 2
PP |  |  |  | PS-CP 0,35 kg/m2
VV |  |  |  | vozovka 1057,49+(0,2*227,46)=1 102,982 [A] vozovka 1057,49+(0,09*227,46)=1 077,961 [B] Celkem: A+B=2 180,943 [C]
P | 33 | 574B34 |  | ASFALTOVÝ BETON PRO OBRUSNÉ VRSTVY MODIFIK ACO 11+, 11S TL. 40MM | M2 | 1062.039 | 0 |  | 2019_OTSKP |  | 2
PP
VV |  |  |  | vozovka 1057,49+(0,02*227,46)=1 062,039 [A]
P | 34 | 574D56 |  | ASFALTOVÝ BETON PRO LOŽNÍ VRSTVY MODIFIK ACL 16+, 16S TL. 60MM | M2 | 1084.785 | 0 |  | 2019_OTSKP |  | 2
PP
VV |  |  |  | vozovka 1057,49+(0,12*227,46)=1 084,785 [A]
P | 35 | 574E56 |  | ASFALTOVÝ BETON PRO PODKLADNÍ VRSTVY ACP 16+, 16S TL. 60MM | M2 | 1109.806 | 0 |  | 2019_OTSKP |  | 2
PP
VV |  |  |  | vozovka 1057,49+(0,23*227,46)=1 109,806 [A]
SD |  | 8 |  | Potrubí
P | 36 | 87433 |  | POTRUBÍ Z TRUB PLASTOVÝCH ODPADNÍCH DN DO 150MM | M | 13.8 | 0 |  | 2019_OTSKP |  | 2
PP
VV |  |  |  | 12,7+1,1=13,800 [A]
P | 37 | 89722 |  | VPUSŤ KANALIZAČNÍ HORSKÁ KOMPLETNÍ Z BETON DÍLCŮ | KUS | 2 | 0 |  | 2019_OTSKP |  | 2
PP
VV |  |  |  | 2=2,000 [A]
SD |  | 9 |  | Ostatní konstrukce a práce
P | 38 | 91228 |  | SMĚROVÉ SLOUPKY Z PLAST HMOT VČETNĚ ODRAZNÉHO PÁSKU | KUS | 22 | 0 |  | 2019_OTSKP |  | 2
PP
VV |  |  |  | 22=22,000 [A]
P | 39 | 919111 |  | ŘEZÁNÍ ASFALTOVÉHO KRYTU VOZOVEK TL DO 50MM | M | 15.03 | 0 |  | 2019_OTSKP |  | 2
PP |  |  |  | tl. 50mm, vč. případného odklizení odpadu
VV |  |  |  | 7.34+7.69=15,030 [A]
P | 40 | 931325 |  | TĚSNĚNÍ DILATAČ SPAR ASF ZÁLIVKOU MODIFIK PRŮŘ DO 600MM2 | M | 15 | 0 |  | 2019_OTSKP |  | 2
PP
VV |  |  |  | 7.7+7.3=15,000 [A]

## SO 107_SO 107
ASPE10 |  |  |  | Firma: Pontex, spol. s r.o. | [6 empty] | 3
|  |  |  | Soupis prací objektu | [6 empty] | 3
S | Stavba: | 1518100_STCK |  | III/1025 Bojov - Klínec, rekonstrukce silnice |  |  | SO 107 |  |  | 0,00 | 2
O | Objekt: | SO 107 |  | Rekonstrukce silnice III/0042, průtah Klínec | [5 empty] | 15,00 | 2
O1 | Rozpočet: | SO 107 |  | Rekonstrukce silnice III/0042, průtah Klínec | [5 empty] | 21,00 | 2
Typ | Poř. číslo | Kód položky | Varianta | Název položky | MJ | Množství | Jednotková cena |  | Cenová soustava
[7 empty] | Jednotková | Celkem
0 | 1 | 2 | 3 | 4 | 5 | 6 | 9 | 10 | 11
SD |  | 0 |  | Všeobecné konstrukce a práce
P | 1 | 014211 |  | POPLATKY ZA ZEMNÍK - ORNICE | M3 | 202.95 | 0 |  | 2019_OTSKP |  | 2
PP |  |  |  | nákup ornice
VV |  |  |  | 1353,0*0,15=202,950 [A]
P | 2 | 015111 |  | POPLATKY ZA LIKVIDACŮ ODPADŮ NEKONTAMINOVANÝCH - 17 05 04 VYTĚŽENÉ ZEMINY A HORNINY - I. TŘÍDA TĚŽITELNOSTI | T | 7146.513 | 0 |  | 2019_OTSKP |  | 2
PP
VV |  |  |  | odstranění podkladních vrstev (pol. č. 11332) 1,9*1080,249=2 052,473 [A] sejmutí drnu (pol. č. 11130) 2,0*1166,15=2 332,300 [B] výkop (pol. č. 12373) 2,0*1149,07=2 298,140 [C] trativod (pol. č. 212635) 2,0*0,45*0,6*649,79=350,887 [D] výkop pro přípojky (pol. č. 13273) 2,0*44,226=88,452 [E] kamenné obrubníky (11353) 0,101*240,21=24,261 [F] Celkem: A+B+C+D+E+F=7 146,513 [G]
P | 3 | 015130 |  | POPLATKY ZA LIKVIDACŮ ODPADŮ NEKONTAMINOVANÝCH - 17 03 02 VYBOURANÝ ASFALTOVÝ BETON BEZ DEHTU | T | 674.435 | 0 |  | 2019_OTSKP |  | 2
PP
VV |  |  |  | vybourání asf. sjezdů (pol. č. 11313) 2,65*11,511=30,504 [A] odbourání vozovky (11333) 2,65*241,393=639,691 [B] odbourání provizorního nájezdového klínu 2,65*1,6=4,240 [D] Celkem: A+B+D=674,435 [E]
P | 4 | 015140 |  | POPLATKY ZA LIKVIDACŮ ODPADŮ NEKONTAMINOVANÝCH - 17 01 01 BETON Z DEMOLIC OBJEKTŮ, ZÁKLADŮ TV | T | 29.132 | 0 |  | 2019_OTSKP |  | 2
PP
VV |  |  |  | silniční obrubníky (pol. č. 11352) 0,098*219,260=21,487 [A] záhonové obrubníky (pol. č. 11351) 0,046*166,2=7,645 [B] Celkem: A+B=29,132 [C]
SD |  | 1 |  | Zemní práce
P | 5 | 11130 |  | SEJMUTÍ DRNU | M2 | 1166.15 | 0 |  | 2019_OTSKP |  | 2
PP |  |  |  | vč. odvozu, polatek za skládku v pol. č. 015111
VV |  |  |  | 47.4+23.4+9.62+34.52+33.22+3.05+169.09+173.09+84.64+60.67+392.93+48.64+34.47+51.41=1 166,150 [A]
P | 6 | 11313 |  | ODSTRANĚNÍ KRYTU ZPEVNĚNÝCH PLOCH S ASFALTOVÝM POJIVEM | M3 | 13.111 | 0 |  | 2019_OTSKP |  | 2
PP |  |  |  | vč. odvozu a uložení na skládku, poplatek z askládku v pol. č. 015130
VV |  |  |  | asf. sjezdy 0,1*(7.53+7.5+7.52+6.15+6.28+35.21+30.01+9.14+5.77)=11,511 [A] odbourání provizorního nájezdového klínu 1,6=1,600 [B] Celkem: A+B=13,111 [C]
P | 7 | 11332 |  | ODSTRANĚNÍ PODKLADŮ ZPEVNĚNÝCH PLOCH Z KAMENIVA NESTMELENÉHO | M3 | 1080.249 | 0 |  | 2019_OTSKP |  | 2
PP |  |  |  | vč. odvozu a uložení na skládku, poplatek v pol. č. 015111
VV |  |  |  | vozovka (dle planimetrie) 3017,41*0,32=965,571 [A] chodník (dle planimetrie) 302,5*0,22=66,550 [B] asf. sjezdy 0,25*115,11=28,778 [C] sjezdy šd 0,15*129,0=19,350 [D] Celkem: A+B+C+D=1 080,249 [E]
P | 8 | 11333 |  | ODSTRANĚNÍ PODKLADU ZPEVNĚNÝCH PLOCH S ASFALT POJIVEM | M3 | 241.393 | 0 |  | 2019_OTSKP |  | 2
PP |  |  |  | vč. odvozu a uložení na skládku, poplatek za skládku v pol. č. 015130
VV |  |  |  | vozovka (dle planimetrie) 3017,41*0,08=241,393 [A]
P | 9 | 11351 |  | ODSTRANĚNÍ ZÁHONOVÝCH OBRUBNÍKŮ | M | 166.2 | 0 |  | 2019_OTSKP |  | 2
PP |  |  |  | vč. odvozu a uložení na skládku, poplatek v pol. č. 015140
VV |  |  |  | 3.02+17.7+74.69+42.69+28.1=166,200 [A]
P | 10 | 11352 |  | ODSTRANĚNÍ CHODNÍKOVÝCH A SILNIČNÍCH OBRUBNÍKŮ BETONOVÝCH | M | 219.26 | 0 |  | 2019_OTSKP |  | 2
PP |  |  |  | vč. odvozu a uložení na skládku, poplatek v pol. č. 015140
VV |  |  |  | 19.72+70.78+128.76=219,260 [A]
P | 11 | 11353 |  | ODSTRANĚNÍ CHODNÍKOVÝCH KAMENNÝCH OBRUBNÍKŮ | M | 240.21 | 0 |  | 2019_OTSKP |  | 2
PP |  |  |  | vč. odvozu a uložení na místo určení investorem
VV |  |  |  | 23.57+15.81+22.58+29.59+17.34+8.93+24.55+25.03+26+32.51+14.3=240,210 [A]
P | 12 | 11372 |  | FRÉZOVÁNÍ ZPEVNĚNÝCH PLOCH ASFALTOVÝCH | M3 | 175.071 | 0 |  | 2019_OTSKP |  | 2
PP |  |  |  | povinný odkup zhotovitelem
VV |  |  |  | vozovka 3017,41*0,05=150,871 [A] chodník (58.7+18.3+22.48+78.73+124.29)*0,08=24,200 [B] Celkem: A+B=175,071 [C]
P | 13 | 113765 |  | FRÉZOVÁNÍ DRÁŽKY PRŮŘEZU DO 600MM2 V ASFALTOVÉ VOZOVCE | M | 918.66 | 0 |  | 2019_OTSKP |  | 2
PP
VV |  |  |  | 3+3.87+4.64+4.16+4.07+5.14+4+817,78+2,0*13+2*8+2*15=918,660 [A]
P | 14 | 12373 |  | ODKOP PRO SPOD STAVBU SILNIC A ŽELEZNIC TŘ. I | M3 | 1149.07 | 0 |  | 2019_OTSKP |  | 2
PP |  |  |  | vč. odvozu, uložení v pol. č. 17120, poplatek za skládku v pol. 015111
VV |  |  |  | výkop (dle planimetrie) 159,315=159,315 [A] výkop AZ (dle planimetrie) 989,755=989,755 [B] Celkem: A+B=1 149,070 [C]
P | 15 | 12573 |  | VYKOPÁVKY ZE ZEMNÍKŮ A SKLÁDEK TŘ. I | M3 | 202.95 | 0 |  | 2019_OTSKP |  | 2
PP |  |  |  | vč. odvozu, rozprostření v pol. č. 18222 , nákup v pol. č. 014211
VV |  |  |  | 1353,0*0,15=202,950 [A]
P | 16 | 13273 |  | HLOUBENÍ RÝH ŠÍŘ DO 2M PAŽ I NEPAŽ TŘ. I | M3 | 44.226 | 0 |  | 2019_OTSKP |  | 2
PP |  |  |  | vč. odvozu, uložení v pol. č. 17120, poplatek za skládku v pol. 015111
VV |  |  |  | výkop pro přípojky 0,65*1,2*(50,2+13*0,5)=44,226 [A]
P | 17 | 17120 |  | ULOŽENÍ SYPANINY DO NÁSYPŮ A NA SKLÁDKY BEZ ZHUTNĚNÍ | M3 | 1193.296 | 0 |  | 2019_OTSKP |  | 2
PP
VV |  |  |  | výkop (pol. č. 12373) 159,315+989,755=1 149,070 [A] výkop pro přípojky (pol. č. 13273) 44,226=44,226 [B] Celkem: A+B=1 193,296 [C]
P | 18 | 17180 | a | ULOŽENÍ SYPANINY DO NÁSYPŮ Z NAKUPOVANÝCH MATERIÁLŮ | M3 | 1035.425 | 0 |  | 2019_OTSKP |  | 2
PP
VV |  |  |  | aktivní zóna 1035,425=1 035,425 [A]
P | 19 | 17380 |  | ZEMNÍ KRAJNICE A DOSYPÁVKY Z NAKUPOVANÝCH MATERIÁLŮ | M3 | 190.152 | 0 |  | 2019_OTSKP |  | 2
PP
VV |  |  |  | násyp (dle planimetrie) 190,152=190,152 [A]
P | 20 | 17481 |  | ZÁSYP JAM A RÝH Z NAKUPOVANÝCH MATERIÁLŮ | M3 | 3.012 | 0 |  | 2019_OTSKP |  | 2
PP
VV |  |  |  | zásyp přípojek UV 0,05*1,2*50,2=3,012 [A]
P | 21 | 17581 |  | OBSYP POTRUBÍ A OBJEKTŮ Z NAKUPOVANÝCH MATERIÁLŮ | M3 | 27.108 | 0 |  | 2019_OTSKP |  | 2
PP
VV |  |  |  | obsyp přípojek UV 0.45*1.2*50,2=27,108 [A]
P | 22 | 18110 |  | ÚPRAVA PLÁNĚ SE ZHUTNĚNÍM V HORNINĚ TŘ. I | M2 | 5294.172 | 0 |  | 2019_OTSKP |  | 2
PP
VV |  |  |  | parapláň 2596,188=2 596,188 [A] pláň 2697,984=2 697,984 [B] Celkem: A+B=5 294,172 [C]
P | 23 | 18222 |  | ROZPROSTŘENÍ ORNICE VE SVAHU V TL DO 0,15M | M2 | 1353 | 0 |  | 2019_OTSKP |  | 2
PP
VV |  |  |  | 1353,0=1 353,000 [A]
P | 24 | 18241 |  | ZALOŽENÍ TRÁVNÍKU RUČNÍM VÝSEVEM | M2 | 1353 | 0 |  | 2019_OTSKP |  | 2
PP
VV |  |  |  | 1353,0=1 353,000 [A]
SD |  | 2 |  | Základy
P | 25 | 21197 |  | OPLÁŠTĚNÍ ODVODŇOVACÍCH ŽEBER Z GEOTEXTILIE | M2 | 1559.496 | 0 |  | 2019_OTSKP |  | 2
PP
VV |  |  |  | 2,4*649,79=1 559,496 [A]
P | 26 | 212635 |  | TRATIVODY KOMPL Z TRUB Z PLAST HM DN DO 150MM, RÝHA TŘ I | M | 649.79 | 0 |  | 2019_OTSKP |  | 2
PP |  |  |  | kompletní, vč. odvozu materiálu, poplatek za skládku v pol. č. 015111
VV |  |  |  | 5.72+383.37+260.7=649,790 [A]
P | 27 | 21461 |  | SEPARAČNÍ GEOTEXTILIE | M2 | 2596.188 | 0 |  | 2019_OTSKP |  | 2
PP
VV |  |  |  | 2596,188=2 596,188 [A]
SD |  | 4 |  | Vodorovné konstrukce
P | 28 | 45157 |  | PODKLADNÍ A VÝPLŇOVÉ VRSTVY Z KAMENIVA TĚŽENÉHO | M3 | 9.036 | 0 |  | 2019_OTSKP |  | 2
PP
VV |  |  |  | podsyp pod přípojky 1,2*0,15*50,2=9,036 [A]
SD |  | 5 |  | Komunikace
P | 29 | 561431 |  | KAMENIVO ZPEVNĚNÉ CEMENTEM TŘ. I TL. DO 150MM | M2 | 2940.545 | 0 |  | 2019_OTSKP |  | 2
PP |  |  |  | SC c8/10 tl. 120mm
VV |  |  |  | vozovka 2921,83+0,5*37,43=2 940,545 [A]
P | 30 | 56333 | a | VOZOVKOVÉ VRSTVY ZE ŠTĚRKODRTI TL. DO 150MM | M2 | 195.42 | 0 |  | 2019_OTSKP |  | 2
PP |  |  |  | tl. 150mm
VV |  |  |  | asf. vjezdy 83,25=83,250 [A] šd sjezdy 112,17=112,170 [B] Celkem: A+B=195,420 [C]
P | 31 | 56333 | b | VOZOVKOVÉ VRSTVY ZE ŠTĚRKODRTI TL. DO 150MM | M2 | 83.25 | 0 |  | 2019_OTSKP |  | 2
PP |  |  |  | tl. 120mm
VV |  |  |  | asf. vjezdy 83,25=83,250 [A]
P | 32 | 56334 |  | VOZOVKOVÉ VRSTVY ZE ŠTĚRKODRTI TL. DO 200MM | M2 | 3.38 | 0 |  | 2019_OTSKP |  | 2
PP |  |  |  | tl. 200mm
VV |  |  |  | předláždění chodníku 3,38=3,380 [A]
P | 33 | 56335 | a | VOZOVKOVÉ VRSTVY ZE ŠTĚRKODRTI TL. DO 250MM | M2 | 6.34 | 0 |  | 2019_OTSKP |  | 2
PP |  |  |  | tl. 250mm
VV |  |  |  | předláždění vjezdu 6,34=6,340 [A]
P | 34 | 56335 | b | VOZOVKOVÉ VRSTVY ZE ŠTĚRKODRTI TL. DO 250MM | M2 | 3605.668 | 0 |  | 2019_OTSKP |  | 2
PP |  |  |  | tl. 0,22m
VV |  |  |  | vozovka 2921,83+0,46*37,43+0,5*802,28=3 340,188 [A] asf. chodník 265,48=265,480 [B] Celkem: A+B=3 605,668 [C]
P | 35 | 56933 |  | ZPEVNĚNÍ KRAJNIC ZE ŠTĚRKODRTI TL. DO 150MM | M2 | 44.38 | 0 |  | 2019_OTSKP |  | 2
PP
VV |  |  |  | 27.95+16.43=44,380 [A]
P | 36 | 572123 |  | INFILTRAČNÍ POSTŘIK Z EMULZE DO 1,0KG/M2 | M2 | 3294.288 | 0 |  | 2019_OTSKP |  | 2
PP |  |  |  | PI-CP 0,6kg/m2
VV |  |  |  | vozovka 2921,83+0,25*37,43=2 931,188 [A] asf. chodník 279,85=279,850 [B] asf. vjezdy 83,25=83,250 [C] Celkem: A+B+C=3 294,288 [D]
P | 37 | 572214 |  | SPOJOVACÍ POSTŘIK Z MODIFIK EMULZE DO 0,5KG/M2 | M2 | 3288.299 | 0 |  | 2019_OTSKP |  | 2
PP
VV |  |  |  | vozovka 2921,83+0,09*37,43=2 925,199 [A] asf. chodník 279,85=279,850 [B] asf. vjezdy 83,25=83,250 [C] Celkem: A+B+C=3 288,299 [D]
P | 38 | 574A21 |  | ASFALTOVÝ BETON PRO OBRUSNÉ VRSTVY ACO 8 TL. 30MM | M2 | 363.1 | 0 |  | 2019_OTSKP |  | 2
PP |  |  |  | ACO 8 (50/70)
VV |  |  |  | asf. chodník 279,85=279,850 [A] asf. vjezdy 83,25=83,250 [B] Celkem: A+B=363,100 [C]
P | 39 | 574B34 |  | ASFALTOVÝ BETON PRO OBRUSNÉ VRSTVY MODIFIK ACO 11+, 11S TL. 40MM | M2 | 2922.579 | 0 |  | 2019_OTSKP |  | 2
PP |  |  |  | ACO 11+ (PmP 45/80-65)
VV |  |  |  | vozovka 2921,83+0,02*37,43=2 922,579 [A]
P | 40 | 574D56 |  | ASFALTOVÝ BETON PRO LOŽNÍ VRSTVY MODIFIK ACL 16+, 16S TL. 60MM | M2 | 2926.322 | 0 |  | 2019_OTSKP |  | 2
PP |  |  |  | ACL 16+ (PmB 25/55-60)
VV |  |  |  | vozovka 2921,83+0,12*37,43=2 926,322 [A]
P | 41 | 574E46 |  | ASFALTOVÝ BETON PRO PODKLADNÍ VRSTVY ACP 16+, 16S TL. 50MM | M2 | 363.1 | 0 |  | 2019_OTSKP |  | 2
PP
VV |  |  |  | asf. chodník 279,85=279,850 [A] asf. vjezdy 83,25=83,250 [B] Celkem: A+B=363,100 [C]
P | 42 | 587206 |  | PŘEDLÁŽDĚNÍ KRYTU Z BETONOVÝCH DLAŽDIC SE ZÁMKEM | M2 | 9.72 | 0 |  | 2019_OTSKP |  | 2
PP |  |  |  | vč. lože tl 40mm
VV |  |  |  | vjezdy 6,34=6,340 [A] chodník 3,38=3,380 [B] Celkem: A+B=9,720 [C]
SD |  | 8 |  | Potrubí
P | 43 | 87433 |  | POTRUBÍ Z TRUB PLASTOVÝCH ODPADNÍCH DN DO 150MM | M | 50.2 | 0 |  | 2019_OTSKP |  | 2
PP
VV |  |  |  | 4.28+2.9+0.8+0.7+1+5.25+0.8+4.5+1.2+4.4+1.5+4.2+6.27+12.4=50,200 [A]
P | 44 | 89712 |  | VPUSŤ KANALIZAČNÍ ULIČNÍ KOMPLETNÍ Z BETONOVÝCH DÍLCŮ | KUS | 13 | 0 |  | 2019_OTSKP |  | 2
PP
VV |  |  |  | 13=13,000 [A]
P | 45 | 897543 |  | VPUSŤ ODVOD ŽLABŮ Z POLYMERBETONU SV. ŠÍŘKY DO 200MM | KUS | 1 | 0 |  | 2019_OTSKP |  | 2
PP
VV |  |  |  | 1=1,000 [A]
P | 46 | 89921 |  | VÝŠKOVÁ ÚPRAVA POKLOPŮ | KUS | 15 | 0 |  | 2019_OTSKP |  | 2
PP
VV |  |  |  | 15=15,000 [A]
P | 47 | 89923 |  | VÝŠKOVÁ ÚPRAVA KRYCÍCH HRNCŮ | KUS | 9 | 0 |  | 2019_OTSKP |  | 2
PP
VV |  |  |  | 9=9,000 [A]
SD |  | 9 |  | Ostatní konstrukce a práce
P | 48 | 9113A1 |  | SVODIDLO OCEL SILNIČ JEDNOSTR, ÚROVEŇ ZADRŽ N1, N2 - DODÁVKA A MONTÁŽ | M | 26.4 | 0 |  | 2019_OTSKP |  | 2
PP
VV |  |  |  | 11.6+14.8=26,400 [A]
P | 49 | 915000 | R | VODOROVNÉ DOPRAVNÍ ZNAČENÍ - PROFILOVANÉ LEPENÉ PÁSY - DOD A POKLÁDKA | M2 | 33.2 | 0 |  |  |  | 2
PP
VV |  |  |  | 33,2=33,200 [A]
P | 50 | 917212 |  | ZÁHONOVÉ OBRUBY Z BETONOVÝCH OBRUBNÍKŮ ŠÍŘ 80MM | M | 168.02 | 0 |  | 2019_OTSKP |  | 2
PP
VV |  |  |  | 19.2+74.9+38.06+29.22+3,12+3,52=168,020 [A]
P | 51 | 917224 |  | SILNIČNÍ A CHODNÍKOVÉ OBRUBY Z BETONOVÝCH OBRUBNÍKŮ ŠÍŘ 150MM | M | 817.78 | 0 |  | 2019_OTSKP |  | 2
PP
VV |  |  |  | 101.76+94.78+143.62+68.27+117.21+2.6+2.6+2.6+2.6+2.6+2.5+65.44+211.2=817,780 [A]
P | 52 | 919111 |  | ŘEZÁNÍ ASFALTOVÉHO KRYTU VOZOVEK TL DO 50MM | M | 55.9 | 0 |  | 2019_OTSKP |  | 2
PP |  |  |  | tl. 50mm, vč. případného odklizení odpadu
VV |  |  |  | 3.6+3.7+3.5+3.3+3.7+5.2+4.1+3.87+5.94+3+4.64+4.16+4+3.19=55,900 [A]
P | 53 | 931325 |  | TĚSNĚNÍ DILATAČ SPAR ASF ZÁLIVKOU MODIFIK PRŮŘ DO 600MM2 | M | 918.66 | 0 |  | 2019_OTSKP |  | 2
PP
VV |  |  |  | 3+3.87+4.64+4.16+4.07+5.14+4+817,78+2,0*13+2*8+2*15=918,660 [A]
P | 54 | 93543 |  | ŽLABY Z DÍLCŮ Z POLYMERBETONU SVĚTLÉ ŠÍŘKY DO 200MM VČETNĚ MŘÍŽÍ | M | 4.6 | 0 |  | 2019_OTSKP |  | 2
PP
VV |  |  |  | 4,6=4,600 [A]

## SO 108_SO 108
ASPE10 |  |  |  | Firma: Pontex, spol. s r.o. | [6 empty] | 3
|  |  |  | Soupis prací objektu | [6 empty] | 3
S | Stavba: | 1518100_STCK |  | III/1025 Bojov - Klínec, rekonstrukce silnice |  |  | SO 108 |  |  | 0,00 | 2
O | Objekt: | SO 108 |  | Rekonstrukce silnice III/0042, Klínec - Líšnice | [5 empty] | 15,00 | 2
O1 | Rozpočet: | SO 108 |  | Rekonstrukce silnice III/0042, Klínec - Líšnice | [5 empty] | 21,00 | 2
Typ | Poř. číslo | Kód položky | Varianta | Název položky | MJ | Množství | Jednotková cena |  | Cenová soustava
[7 empty] | Jednotková | Celkem
0 | 1 | 2 | 3 | 4 | 5 | 6 | 9 | 10 | 11
SD |  | 0 |  | Všeobecné konstrukce a práce
P | 1 | 014132 |  | POPLATKY ZA SKLÁDKU TYP S-NO (NEBEZPEČNÝ ODPAD) | T | 1.55 | 0 |  | 2019_OTSKP |  | 2
PP |  |  |  | odstraňované živičné vrstvy a dehtem
VV |  |  |  | pol. č. 11372 2,65*0,585=1,550 [A]
P | 2 | 014211 |  | POPLATKY ZA ZEMNÍK - ORNICE | M3 | 246.234 | 0 |  | 2019_OTSKP |  | 2
PP |  |  |  | nákup ornice
VV |  |  |  | 0,15*3596,373-1466,11*0,2=246,234 [A]
P | 3 | 015111 |  | POPLATKY ZA LIKVIDACŮ ODPADŮ NEKONTAMINOVANÝCH - 17 05 04 VYTĚŽENÉ ZEMINY A HORNINY - I. TŘÍDA TĚŽITELNOSTI | T | 6168.264 | 0 |  | 2019_OTSKP |  | 2
PP
VV |  |  |  | odstranění krytu (pol. č. 11332) 1,9*984,120=1 869,828 [A] sejmutí drnu (pol. č. 11130) 2,0*0,2*2950.35=1 180,140 [B] výkop (pol. č. 12373) 2,0*(420,960+1003,291)=2 848,502 [C] výkop pro HV, propustky (pol. č. 13273) 2,0*94,991=189,982 [D] výkop pro trativody (pol. č. 212635) 2,0*0,45*0,6*147,8=79,812 [E] Celkem: A+B+C+D+E=6 168,264 [F]
P | 4 | 015140 |  | POPLATKY ZA LIKVIDACŮ ODPADŮ NEKONTAMINOVANÝCH - 17 01 01 BETON Z DEMOLIC OBJEKTŮ, ZÁKLADŮ TV | T | 5.044 | 0 |  | 2019_OTSKP |  | 2
PP
VV |  |  |  | odstranění propustku 2,3*7,76*(1,0*1,0*3,14*0,3*0,3)=5,044 [A]
SD |  | 1 |  | Zemní práce
P | 5 | 11130 |  | SEJMUTÍ DRNU | M2 | 2950.35 | 0 |  | 2019_OTSKP |  | 2
PP |  |  |  | vč. odvozu, polatek za skládku v pol. č. 015111
VV |  |  |  | 1367.9+144.06+1438.39=2 950,350 [A]
P | 6 | 11313 |  | ODSTRANĚNÍ KRYTU ZPEVNĚNÝCH PLOCH S ASFALTOVÝM POJIVEM | M3 | 198.826 | 0 |  | 2019_OTSKP |  | 2
PP |  |  |  | vč. odvozu a uložení na skládku, polatek za skládku v pol. č. 015130
VV |  |  |  | vozovka (dle planimetrie) - po sanaci krajnic bude vráceno na místo 0,1*(1958,009+30,25)=198,826 [A]
P | 7 | 11332 |  | ODSTRANĚNÍ PODKLADŮ ZPEVNĚNÝCH PLOCH Z KAMENIVA NESTMELENÉHO | M3 | 984.12 | 0 |  | 2019_OTSKP |  | 2
PP |  |  |  | vč. odvozu a uložení na skládku, poplatek v pol. č. 015111
VV |  |  |  | vozovka (dle planimetrie) 0,5*(1958,009+10.23)=984,120 [A]
P | 8 | 11372 |  | FRÉZOVÁNÍ ZPEVNĚNÝCH PLOCH ASFALTOVÝCH | M3 | 0.585 | 0 |  | 2019_OTSKP |  | 2
PP
VV |  |  |  | provizorní nájezdový klín - na skládku 4,5*6,5*0,02=0,585 [A]
P | 9 | 113765 |  | FRÉZOVÁNÍ DRÁŽKY PRŮŘEZU DO 600MM2 V ASFALTOVÉ VOZOVCE | M | 72.83 | 0 |  | 2019_OTSKP |  | 2
PP
VV |  |  |  | 4.49+68,34=72,830 [A]
P | 10 | 12110 |  | SEJMUTÍ ORNICE NEBO LESNÍ PŮDY | M3 | 293.222 | 0 |  | 2019_OTSKP |  | 2
PP |  |  |  | vč. odvozu na dočasnou skládku
VV |  |  |  | 0,2*(165.68+16.4+211.1+193.03+851.91+27.99)=293,222 [A]
P | 11 | 12373 |  | ODKOP PRO SPOD STAVBU SILNIC A ŽELEZNIC TŘ. I | M3 | 1424.251 | 0 |  | 2019_OTSKP |  | 2
PP |  |  |  | vč. odvozu, uložení v pol. č. 17120, poplatek za skládku v pol. 015111
VV |  |  |  | výkop (dle planimetrie) 420,960=420,960 [A] výkop pro AZ (dle planimetrie) 1000,222+1,86*0,3*5,5=1 003,291 [B] Celkem: A+B=1 424,251 [C]
P | 12 | 12573 |  | VYKOPÁVKY ZE ZEMNÍKŮ A SKLÁDEK TŘ. I | M3 | 539.456 | 0 |  | 2019_OTSKP |  | 2
PP |  |  |  | vč. odvozu, rozprostření v pol. č. 18222 , nákup v pol. č. 014211
VV |  |  |  | nakupovaná ornice 0,15*3596,373-1466,11*0,2=246,234 [A] ornice z dočasné skládky1466,11*0,2=293,222 [B] Celkem: A+B=539,456 [C]
P | 13 | 13273 |  | HLOUBENÍ RÝH ŠÍŘ DO 2M PAŽ I NEPAŽ TŘ. I | M3 | 94.991 | 0 |  | 2019_OTSKP |  | 2
PP |  |  |  | vč. odvozu, uložení v pol. č. 17120, poplatek za skládku v pol. 015111
VV |  |  |  | výkop pro trubní propustky 2,0*9,43+13,97*4,4=80,328 [A] výkop pro HV (2,6*2+4,1*3,5)/2*1,5=14,663 [B] Celkem: A+B=94,991 [C]
P | 14 | 17120 |  | ULOŽENÍ SYPANINY DO NÁSYPŮ A NA SKLÁDKY BEZ ZHUTNĚNÍ | M3 | 1812.464 | 0 |  | 2019_OTSKP |  | 2
PP
VV |  |  |  | ornice na dočasnou skládku (pol. č. 12110) 293,222=293,222 [A] výkop (pol. č. 12373) 420,960=420,960 [B] výkop pro AZ (pol. č. 12373) 1003,291=1 003,291 [C] hloubení rýh (pol. č. 13273) 94,991=94,991 [D] Celkem: A+B+C+D=1 812,464 [E]
P | 15 | 17180 | a | ULOŽENÍ SYPANINY DO NÁSYPŮ Z NAKUPOVANÝCH MATERIÁLŮ | M3 | 1688.46 | 0 |  | 2019_OTSKP |  | 2
PP
VV |  |  |  | aktivní zóna 1684,368+5,5*1,86*0,4=1 688,460 [A]
P | 16 | 17380 |  | ZEMNÍ KRAJNICE A DOSYPÁVKY Z NAKUPOVANÝCH MATERIÁLŮ | M3 | 122.31 | 0 |  | 2019_OTSKP |  | 2
PP
VV |  |  |  | dosypání krajnice (dle planimetrie) 122,31=122,310 [A]
P | 17 | 17481 |  | ZÁSYP JAM A RÝH Z NAKUPOVANÝCH MATERIÁLŮ | M3 | 48.32 | 0 |  | 2019_OTSKP |  | 2
PP
VV |  |  |  | zásyp propustků (0,87+0,251)*9,43+2,79*13,53=48,320 [A]
P | 18 | 18110 |  | ÚPRAVA PLÁNĚ SE ZHUTNĚNÍM V HORNINĚ TŘ. I | M2 | 8454.221 | 0 |  | 2019_OTSKP |  | 2
PP
VV |  |  |  | úprava parapláně 4705,589+5,5*1,86=4 715,819 [A] úprava pláně 3728,172+5,5*1,86=3 738,402 [B] Celkem: A+B=8 454,221 [C]
P | 19 | 18222 |  | ROZPROSTŘENÍ ORNICE VE SVAHU V TL DO 0,15M | M2 | 3596.373 | 0 |  | 2019_OTSKP |  | 2
PP
VV |  |  |  | 3596,373=3 596,373 [A]
P | 20 | 18241 |  | ZALOŽENÍ TRÁVNÍKU RUČNÍM VÝSEVEM | M2 | 3596.373 | 0 |  | 2019_OTSKP |  | 2
PP
VV |  |  |  | 3596,373=3 596,373 [A]
SD |  | 2 |  | Základy
P | 21 | 21197 |  | OPLÁŠTĚNÍ ODVODŇOVACÍCH ŽEBER Z GEOTEXTILIE | M2 | 354.72 | 0 |  | 2019_OTSKP |  | 2
PP
VV |  |  |  | 147,8*2,4=354,720 [A]
P | 22 | 212635 |  | TRATIVODY KOMPL Z TRUB Z PLAST HM DN DO 150MM, RÝHA TŘ I | M | 147.8 | 0 |  | 2019_OTSKP |  | 2
PP |  |  |  | kompletní, vč. odvozu materiálu, poplatek za skládku v pol. č. 015111
VV |  |  |  | 80,2+67,6=147,800 [A]
P | 23 | 21461 |  | SEPARAČNÍ GEOTEXTILIE | M2 | 4715.819 | 0 |  | 2019_OTSKP |  | 2
PP
VV |  |  |  | 4705,589+5,5*1,86=4 715,819 [A]
P | 24 | 27231A |  | ZÁKLADY Z PROSTÉHO BETONU DO C20/25 | M3 | 2.208 | 0 |  | 2019_OTSKP |  | 2
PP
VV |  |  |  | betonové prahy pod propustky (0.8*0.8*0.8)*2=1,024 [A] 2*(0.8*0.8*0.8)+(0.8*0.4*0.5)=1,184 [B] Celkem: A+B=2,208 [C]
SD |  | 4 |  | Vodorovné konstrukce
P | 25 | 45131A |  | PODKLADNÍ A VÝPLŇOVÉ VRSTVY Z PROSTÉHO BETONU C20/25 | M3 | 6.712 | 0 |  | 2019_OTSKP |  | 2
PP
VV |  |  |  | lože propustků: 2,46=2,460 [A] podklad pod LK obložení propustků 0,15*(3.39-1.14)*2=0,675 [B] 0,15*(((1.12+1.33)*2.5)+(0.55*1.4)+(0.53*1.05))=1,118 [C] (6,27+2,49+1,74+4,82)*1,07*0,15=2,459 [D] Celkem: A+B+C+D=6,712 [E]
P | 26 | 45152 | a | PODKLADNÍ A VÝPLŇOVÉ VRSTVY Z KAMENIVA DRCENÉHO | M3 | 497.558 | 0 |  | 2019_OTSKP |  | 2
PP
VV |  |  |  | lože pro propustky 0,23*9,43+2,7*2*(9,43+13,53)=126,153 [A] lože pod propustky 2,46=2,460 [B] dosypání odtěžených krajů vozovky 0,16*(1659,32+10,23+0,90*67,5+0,11*647,271*2+1226*0,31)=360,442 [C] podklad pod LK obložení propustků 0,3*(3.39-1.14)*2=1,350 [D] 0,3*(((1.12+1.33)*2.5)+(0.55*1.4)+(0.53*1.05))=2,235 [E] (6,27+2,49+1,74+4,82)*1,07*0,3=4,918 [F] Celkem: A+B+C+D+E+F=497,558 [G]
P | 27 | 45152 | b | PODKLADNÍ A VÝPLŇOVÉ VRSTVY Z KAMENIVA DRCENÉHO | M3 | 11.86 | 0 |  | 2019_OTSKP |  | 2
PP |  |  |  | ŠD 0-63
VV |  |  |  | zásyp HV (14,66-(1.6*1*1.4)-0,56)=11,860 [A]
P | 28 | 465512 |  | DLAŽBY Z LOMOVÉHO KAMENE NA MC | M3 | 8.503 | 0 |  | 2019_OTSKP |  | 2
PP
VV |  |  |  | obložení propustků 0,3*(3.39-1.14)*2=1,350 [A] 0,3*(((1.12+1.33)*2.5)+(0.55*1.4)+(0.53*1.05))=2,235 [B] (6,27+2,49+1,74+4,82)*1,07*0,3=4,918 [C] Celkem: A+B+C=8,503 [D]
SD |  | 5 |  | Komunikace
P | 29 | 56333 |  | VOZOVKOVÉ VRSTVY ZE ŠTĚRKODRTI TL. DO 150MM | M2 | 749 | 0 |  | 2019_OTSKP |  | 2
PP
VV |  |  |  | vjezd ze šd 31,0=31,000 [A] šd pod krajnicemi 1226,0*0,5+70*2*0,75=718,000 [B] Celkem: A+B=749,000 [C]
P | 30 | 56335 |  | VOZOVKOVÉ VRSTVY ZE ŠTĚRKODRTI TL. DO 250MM | M2 | 2761.347 | 0 |  | 2019_OTSKP |  | 2
PP |  |  |  | ŠD tl. 220mm
VV |  |  |  | 2327,312+(0.42*1234)-(0.11*647,271*2)+(0.71*67,5)+10,23=2 761,347 [A]
P | 31 | 567504 |  | VRSTVY PRO OBNOVU A OPRAVY RECYK ZA STUDENA CEM A ASF EMULZÍ | M3 | 667.864 | 0 |  | 2019_OTSKP |  | 2
PP |  |  |  | RS CA 0/63
VV |  |  |  | 0,16*(3760,34+0,31*1226,0+0,5*67,5)=667,864 [A]
P | 32 | 56933 |  | ZPEVNĚNÍ KRAJNIC ZE ŠTĚRKODRTI TL. DO 150MM | M2 | 1024.5 | 0 |  | 2019_OTSKP |  | 2
PP
VV |  |  |  | 1226,0*0,75+(70+70)*0,75=1 024,500 [A]
P | 33 | 572123 |  | INFILTRAČNÍ POSTŘIK Z EMULZE DO 1,0KG/M2 | M2 | 4005.54 | 0 |  | 2019_OTSKP |  | 2
PP |  |  |  | PI-CP 0,6 kg/m2
VV |  |  |  | 3760,34+0,2*1226,0=4 005,540 [A]
P | 34 | 572214 |  | SPOJOVACÍ POSTŘIK Z MODIFIK EMULZE DO 0,5KG/M2 | M2 | 3870.68 | 0 |  | 2019_OTSKP |  | 2
PP |  |  |  | PS-CP 0,35kg/m2
VV |  |  |  | 3760,34+0,09*1226,0=3 870,680 [A]
P | 35 | 574B34 |  | ASFALTOVÝ BETON PRO OBRUSNÉ VRSTVY MODIFIK ACO 11+, 11S TL. 40MM | M2 | 3814.11 | 0 |  | 2019_OTSKP |  | 2
PP |  |  |  | ACO 11+ (PmB 45/80-65)
VV |  |  |  | vozovka 3760,34+0,02*1226,0=3 784,860 [A] provizorní nájezdový klín 4,5*6,5=29,250 [B] Celkem: A+B=3 814,110 [C]
P | 36 | 574C06 |  | ASFALTOVÝ BETON PRO LOŽNÍ VRSTVY ACL 16+, 16S | M3 | 0.429 | 0 |  | 2019_OTSKP |  | 2
PP
VV |  |  |  | provizorní nájezdový klín 3,3*6,5*0,04*0,5=0,429 [A]
P | 37 | 574D56 |  | ASFALTOVÝ BETON PRO LOŽNÍ VRSTVY MODIFIK ACL 16+, 16S TL. 60MM | M2 | 3784.86 | 0 |  | 2019_OTSKP |  | 2
PP |  |  |  | ACL16+ (PmB 25/55-60) tl. 0,06m
VV |  |  |  | vozovka 3760,34+0,02*1226,0=3 784,860 [A]
P | 38 | 58222 |  | DLÁŽDĚNÉ KRYTY Z DROBNÝCH KOSTEK DO LOŽE Z MC | M2 | 38.2 | 0 |  | 2019_OTSKP |  | 2
PP
VV |  |  |  | 38,2=38,200 [A]
SD |  | 8 |  | Potrubí
P | 39 | 89722 |  | VPUSŤ KANALIZAČNÍ HORSKÁ KOMPLETNÍ Z BETON DÍLCŮ | KUS | 1 | 0 |  | 2019_OTSKP |  | 2
PP
VV |  |  |  | 1=1,000 [A]
P | 40 | 89952A |  | OBETONOVÁNÍ POTRUBÍ Z PROSTÉHO BETONU DO C20/25 | M3 | 14.266 | 0 |  | 2019_OTSKP |  | 2
PP
VV |  |  |  | 13,53*(1,1*1,1-3,14*0,4*0,4)=9,574 [A] 9,43*(1,0*1,0-3,14*0,4*0,4)=4,692 [B] Celkem: A+B=14,266 [C]
SD |  | 9 |  | Ostatní konstrukce a práce
P | 41 | 9113A1 |  | SVODIDLO OCEL SILNIČ JEDNOSTR, ÚROVEŇ ZADRŽ N1, N2 - DODÁVKA A MONTÁŽ | M | 120 | 0 |  | 2019_OTSKP |  | 2
PP
VV |  |  |  | 60,0+60,0=120,000 [A]
P | 42 | 91228 | a | SMĚROVÉ SLOUPKY Z PLAST HMOT VČETNĚ ODRAZNÉHO PÁSKU | KUS | 50 | 0 |  | 2019_OTSKP |  | 2
PP |  |  |  | bílé sloupky
VV |  |  |  | 50=50,000 [A]
P | 43 | 91228 | b | SMĚROVÉ SLOUPKY Z PLAST HMOT VČETNĚ ODRAZNÉHO PÁSKU | KUS | 2 | 0 |  | 2019_OTSKP |  | 2
PP |  |  |  | červené sloupky
VV |  |  |  | 2=2,000 [A]
P | 44 | 91238 |  | SMĚROVÉ SLOUPKY Z PLAST HMOT - NÁSTAVCE NA SVODIDLA VČETNĚ ODRAZNÉHO PÁSKU | KUS | 4 | 0 |  | 2019_OTSKP |  | 2
PP
VV |  |  |  | 4=4,000 [A]
P | 45 | 917224 |  | SILNIČNÍ A CHODNÍKOVÉ OBRUBY Z BETONOVÝCH OBRUBNÍKŮ ŠÍŘ 150MM | M | 71 | 0 |  | 2019_OTSKP |  | 2
PP
VV |  |  |  | 71=71,000 [A]
P | 46 | 918358 |  | PROPUSTY Z TRUB DN 600MM | M | 22.96 | 0 |  | 2019_OTSKP |  | 2
PP
VV |  |  |  | 9,43+13,53=22,960 [A]
P | 47 | 919111 |  | ŘEZÁNÍ ASFALTOVÉHO KRYTU VOZOVEK TL DO 50MM | M | 4.8 | 0 |  | 2019_OTSKP |  | 2
PP |  |  |  | tl. 50mm, vč. případného odklizení odpadu
VV |  |  |  | 4,8=4,800 [A]
P | 48 | 931325 | a | TĚSNĚNÍ DILATAČ SPAR ASF ZÁLIVKOU MODIFIK PRŮŘ DO 600MM2 | M | 4.49 | 0 |  | 2019_OTSKP |  | 2
PP
VV |  |  |  | 4.49=4,490 [A]
P | 49 | 931325 | b | TĚSNĚNÍ DILATAČ SPAR ASF ZÁLIVKOU MODIFIK PRŮŘ DO 600MM2 | M | 68.34 | 0 |  | 2019_OTSKP |  | 2
PP |  |  |  | zálivka N1 40x12mm
VV |  |  |  | 68,34=68,340 [A]
P | 50 | 966358 |  | BOURÁNÍ PROPUSTŮ Z TRUB DN DO 600MM | M | 7.76 | 0 |  | 2019_OTSKP |  | 2
PP
VV |  |  |  | 7,76=7,760 [A]

## SO 191_SO 191
ASPE10 |  |  |  | Firma: Pontex, spol. s r.o. | [6 empty] | 3
|  |  |  | Soupis prací objektu | [6 empty] | 3
S | Stavba: | 1518100_STCK |  | III/1025 Bojov - Klínec, rekonstrukce silnice |  |  | SO 191 |  |  | 0,00 | 2
O | Objekt: | SO 191 |  | Trvalé dopravní značení | [5 empty] | 15,00 | 2
O1 | Rozpočet: | SO 191 |  | Trvalé dopravní značení | [5 empty] | 21,00 | 2
Typ | Poř. číslo | Kód položky | Varianta | Název položky | MJ | Množství | Jednotková cena |  | Cenová soustava
[7 empty] | Jednotková | Celkem
0 | 1 | 2 | 3 | 4 | 5 | 6 | 9 | 10 | 11
SD |  | 9 |  | Ostatní konstrukce a práce
P | 1 | 914131 |  | DOPRAVNÍ ZNAČKY ZÁKLADNÍ VELIKOSTI OCELOVÉ FÓLIE TŘ 2 - DODÁVKA A MONTÁŽ | KUS | 22 | 0 |  | 2019_OTSKP |  | 2
PP |  |  |  | kompletní, vč. sloupků
VV |  |  |  | A1a 1ks + A1b 1ks + A2b 2ks + A11 1ks + A22 1ks + B4 1ks + B20a 0ks + C4a 0ks +E2b 1ks + E2d 0ks + E7b 1ks + E13 1ks + P1 1ks + P2 1ks + P4 1ks + IJ4a 0ks + IJ10 1ks + IZ4a 1ks + IZ4b 1ks + IP5 4ks + IP6 0ks + IS1a 0ks +IS3a 1ks + IS3b 1ks +IS3c 0ks + IS5 0ks =22,000 [A]
P | 2 | 914133 |  | DOPRAVNÍ ZNAČKY ZÁKLADNÍ VELIKOSTI OCELOVÉ FÓLIE TŘ 2 - DEMONTÁŽ | KUS | 13 | 0 |  | 2019_OTSKP |  | 2
PP
VV |  |  |  | A12b 1ks + A22 1ks + B4 1ks + E2b 1ks + E7b 1ks + E13 1ks + P1 1ks + P2 0ks + P4 1ks + IJ4a 0ks + IJ10 1ks + IZ4a 1ks + IZ4b 1ks + IS1c 0ks + IS3a 1ks + IS3b 1ks + IS3c 0ks + IS5 0ks=13,000 [A]
P | 3 | 914731 |  | STÁLÁ DOPRAV ZAŘÍZ Z3 OCEL S FÓLIÍ TŘ 2 DODÁVKA A MONTÁŽ | KUS | 14 | 0 |  | 2019_OTSKP |  | 2
PP |  |  |  | Z3
VV |  |  |  | 14=14,000 [A]
P | 4 | 915111 |  | VODOROVNÉ DOPRAVNÍ ZNAČENÍ BARVOU HLADKÉ - DODÁVKA A POKLÁDKA | M2 | 338.438 | 0 |  | 2019_OTSKP |  | 2
PP
VV |  |  |  | V1a 0,125*(33+54+379)=58,250 [A] V2b 1,5/1,5/0,125 0,5*0,125*(48+23)=4,438 [B] V4 0,125*(61+431+419+638+657)=275,750 [C] Celkem: A+B+C=338,438 [D]
P | 5 | 915221 |  | VODOR DOPRAV ZNAČ PLASTEM STRUKTURÁLNÍ NEHLUČNÉ - DOD A POKLÁDKA | M2 | 338.438 | 0 |  | 2019_OTSKP |  | 2
PP
VV |  |  |  | V1a 0,125*(33+54+379)=58,250 [A] V2b 1,5/1,5/0,125 0,5*0,125*(48+23)=4,438 [B] V4 0,125*(61+431+419+638+657)=275,750 [C] Celkem: A+B+C=338,438 [D]

## SO 301_SO 301.1
ASPE10 |  |  |  | Firma: Pontex, spol. s r.o. | [6 empty] | 3
|  |  |  | Soupis prací objektu | [6 empty] | 3
S | Stavba: | 1518100_STCK |  | III/1025 Bojov - Klínec, rekonstrukce silnice |  |  | SO 301.1 |  |  | 0,00 | 2
O | Objekt: | SO 301 |  | Dešťová kanalizace v obci Klínec, část 1 | [5 empty] | 15,00 | 2
O1 | Rozpočet: | SO 301.1 |  | Stoka 1 | [5 empty] | 21,00 | 2
Typ | Poř. číslo | Kód položky | Varianta | Název položky | MJ | Množství | Jednotková cena |  | Cenová soustava
[7 empty] | Jednotková | Celkem
0 | 1 | 2 | 3 | 4 | 5 | 6 | 9 | 10 | 11
SD |  | 1 |  | Zemní práce
P | 1 | 115001103 |  | Převedení vody potrubím DN do 250 | M | 55.536 | 0 |  | CS ÚRS 2019 01 |  | 2
PP |  |  |  | Převedení vody potrubím průměru DN přes 150 do 250
VV |  |  |  | 0,6942*80,0=55,536 [A]
P | 2 | 115101201 |  | Čerpání vody na dopravní výšku do 10 m průměrný přítok do 500 l/min | HOD | 1332.864 | 0 |  | CS ÚRS 2019 01 |  | 2
PP |  |  |  | Čerpání vody na dopravní výšku do 10 m s uvažovaným průměrným přítokem do 500 l/min
VV |  |  |  | 80*24=1 920,000 [A] Celkem: 0,6942*A=1 332,864 [B]
P | 3 | 115101301 |  | Pohotovost čerpací soupravy pro dopravní výšku do 10 m přítok do 500 l/min | DEN | 55.536 | 0 |  | CS ÚRS 2019 01 |  | 2
PP |  |  |  | Pohotovost záložní čerpací soupravy pro dopravní výšku do 10 m s uvažovaným průměrným přítokem do 500 l/min
VV |  |  |  | 0,6942*80=55,536 [A]
P | 4 | 119001401 |  | Dočasné zajištění potrubí ocelového nebo litinového DN do 200 mm | M | 17.355 | 0 |  | CS ÚRS 2019 01 |  | 2
PP |  |  |  | Dočasné zajištění podzemního potrubí nebo vedení ve výkopišti ve stavu i poloze , ve kterých byla na začátku zemních prací a to s podepřením, vzepřením nebo vyvěšením, příp. s ochranným bedněním, se zřízením a odstraněním zajišťovací konstrukce, s opotřebením hmot potrubí ocelového nebo litinového, jmenovité světlosti DN do 200 mm
VV |  |  |  | 0,6942*25,0=17,355 [A]
P | 5 | 119001405 |  | Dočasné zajištění potrubí z PE DN do 200 mm | M | 17.355 | 0 |  | CS ÚRS 2019 01 |  | 2
PP |  |  |  | Dočasné zajištění podzemního potrubí nebo vedení ve výkopišti ve stavu i poloze , ve kterých byla na začátku zemních prací a to s podepřením, vzepřením nebo vyvěšením, příp. s ochranným bedněním, se zřízením a odstraněním zajišťovací konstrukce, s opotřebením hmot potrubí plastového, jmenovité světlosti DN do 200 mm
VV |  |  |  | 0,6942*25,0=17,355 [A]
P | 6 | 119001412 |  | Dočasné zajištění potrubí betonového, ŽB nebo kameninového DN do 500 mm | M | 22.909 | 0 |  | CS ÚRS 2019 01 |  | 2
PP |  |  |  | Dočasné zajištění podzemního potrubí nebo vedení ve výkopišti ve stavu i poloze , ve kterých byla na začátku zemních prací a to s podepřením, vzepřením nebo vyvěšením, příp. s ochranným bedněním, se zřízením a odstraněním zajišťovací konstrukce, s opotřebením hmot potrubí betonového, kameninového nebo železobetonového, světlosti DN přes 200 do 500 mm
VV |  |  |  | 0,6942*33,0=22,909 [A]
P | 7 | 119001422 |  | Dočasné zajištění kabelů a kabelových tratí z 6 volně ložených kabelů | M | 32.35 | 0 |  | CS ÚRS 2019 01 |  | 2
PP |  |  |  | Dočasné zajištění podzemního potrubí nebo vedení ve výkopišti ve stavu i poloze , ve kterých byla na začátku zemních prací a to s podepřením, vzepřením nebo vyvěšením, příp. s ochranným bedněním, se zřízením a odstraněním zajišťovací konstrukce, s opotřebením hmot kabelů a kabelových tratí z volně ložených kabelů a to přes 3 do 6 kabelů
VV |  |  |  | 10*2.5=25,000 [A] 18*1.2=21,600 [B] Celkem: 0,6942*(A+B)=32,350 [C]
P | 8 | 119003131 |  | Výstražná páska pro zabezpečení výkopu zřízení | M | 748.611 | 0 |  | CS ÚRS 2019 01 |  | 2
PP |  |  |  | Pomocné konstrukce při zabezpečení výkopu svislé výstražná páska zřízení
VV |  |  |  | 417.52*2=835,040 [A] 1.3*2=2,600 [B] 21.00*2+4.20*2=50,400 [C] 95.17*2=190,340 [D] Celkem:0,6942*(A+B+C+D)=748,611 [E]
P | 9 | 119003132 |  | Výstražná páska pro zabezpečení výkopu odstranění | M | 748.611 | 0 |  | CS ÚRS 2019 01 |  | 2
PP |  |  |  | Pomocné konstrukce při zabezpečení výkopu svislé výstražná páska odstranění
VV |  |  |  | 1078.38=1 078,380 [A] Celkem: 0,6942*A=748,611 [B]
P | 10 | 130001101 |  | Příplatek za ztížení vykopávky v blízkosti podzemního vedení | M3 | 305.499 | 0 |  | CS ÚRS 2019 01 |  | 2
PP |  |  |  | Příplatek k cenám hloubených vykopávek za ztížení vykopávky v blízkosti podzemního vedení nebo výbušnin pro jakoukoliv třídu horniny
VV |  |  |  | Šířka rýhy pro DN 300 1.300=1,300 [A] Šířka rýhy pro DN 200 1.200=1,200 [B] Mocnost komunikace 0.460=0,460 [C] Mocnost zeleň 0.200=0,200 [D] Celkem: A+B+C+D=3,160 [E] Rýhy - Stoka 1 Staničení 0,0000-10,91000 (10.9100-0.0000)*1.3*(1.235-0.46)=10,992 [F] Staničení 42,320-209,5600 (209.560-42.320)*1.3*(2.300-0.46)=400,038 [G] Staničení 209,56-344,6300 (344.630-209.56)*1.3*(2.270-0.46)=317,820 [H] Staničení 344,63-438,5200 (438.520-344.63)*1.3*(2.240-0.46)=217,261 [I] Rozšíření pro Š3 (2.0-1.3)*2.0*(2.04-0.46+0.15)=2,422 [J] Rozšíření pro Š4 (2.0-1.3)*2.0*(2.27-0.46+0.15)=2,744 [K] Rozšíření pro Š5 (2.0-1.3)*2.0*(2.45-0.46+0.15)=2,996 [L] Rozšíření pro Š6 (2.0-1.3)*2.0*(2.56-0.46+0.15)=3,150 [M] Rozšíření pro Š7 (2.0-1.3)*2.0*(2.50-0.46+0.15)=3,066 [N] Rozšíření pro Š8 (2.0-1.3)*2.0*(2.26-0.46+0.15)=2,730 [O] Rozšíření pro Š9 (2.0-1.3)*2.0*(1.98-0.46+0.15)=2,338 [P] Rozšíření pro Š10 (2.0-1.3)*2.0*(1.81-0.46+0.15)=2,100 [Q] Rozšíření pro Š11 (2.0-1.3)*2.0*(2.05-0.46+0.15)=2,436 [R] Rozšíření pro Š12 (2.0-1.3)*2.0*(2.50-0.46+0.15)=3,066 [S] Rýhy - Přípojky na Stoce 1 Žlab 1 4.20*1.2*(2.09-0.46)=8,215 [T] Žlab 2 2.90*1.2*(1.84-0.46)=4,802 [U] UV 3 22.90*1.2*(2.50-0.46)=56,059 [V] UV 4 8.77*1.2*(2.30-0.46)=19,364 [W] UV 5 8.55*1.2*(2.16-0.46)=17,442 [X] UV 6 4.38*1.2*(1.88-0.46)=7,464 [Y] UV 7 1.00*1.2*(2.04-0.46)=1,896 [Z] UV 8 1.00*1.2*(2.21-0.46)=2,100 [AA] UV 9 1.00*1.2*(2.45-0.46)=2,388 [AB] UV 10 5.14*1.2*(2.45-0.46)=12,274 [AC] UV 11 1.00*1.2*(2.55-0.46)=2,508 [AD] UV 12 4.31*1.2*(2.55-0.46)=10,809 [AE] UV 13 1.30*1.2*(2.39-0.46)=3,011 [AF] UV 14 4.48*1.2*(2.38-0.46)=10,322 [AG] UV 15 1.35*1.2*(2.13-0.46)=2,705 [AH] UV 16 4.35*1.2*(2.13-0.46)=8,717 [AI] UV 17 6.00*1.2*(0.92-0.46)=3,312 [AJ] UV 18 12.54*1.2*(0.92-0.46)=6,922 [AK] Tělesa UV 1.0*1.0*0.75*16=12,000 [AL] Celkem: F+G+H+I+J+K+L+M+N+O+P+Q+R+S+T+U+V+W+X+Y+Z+AA+AB+AC+AD+AE+AF+AG+AH+AI+AJ+AK+AL=1 165,469 [AM] Jáma - vsakovací objekt na stoce 1 Staničení 10,9100-42,3200 včetně rozšíření o 1m na každou stranu (1.0+42.3200-10.9100+1.0)*(1.0+4.20+1.0)*(2.50-0.2)=476,427 [AN] Přehloubení a rozšíření pro revizní šachty Š1 a Š2 2.50=2,500 [AO] Svahování výkopku (2.50-0.2)*1.1*(1.0+4.20+1.0)*2+(2.50-0.2)*1.1*(1.0+42.3200-10.9100+1.0)=115,899 [AP] Celkem: AN+AO+AP=594,826 [AQ] Hloubení rýh strojně - třída těžitelnosti 3 - 70% 1165.469*0.70=815,828 [AR] Hloubení rýh strojně - třída těžitelnosti 4 - 30% 1165.469*0.30=349,641 [AS] Celkem: AR+AS=1 165,469 [AT] Hloubení jam strojně - třída těžitelnosti 3 - 70% 594.826*0.70=416,378 [AU] Hloubení jam strojně - třída těžitelnosti 4 - 30% 594.826*0.30=178,448 [AV] Celkem: AU+AV=594,826 [AW] (1165.469+594.826)*0.25=440,074 [AX] Celkem: 0,6942*AX=305,499 [AY]
P | 11 | 131201102 |  | Hloubení jam nezapažených v hornině tř. 3 objemu do 1000 m3 | M3 | 289.05 | 0 |  | CS ÚRS 2019 01 |  | 2
PP |  |  |  | Hloubení nezapažených jam a zářezů s urovnáním dna do předepsaného profilu a spádu v hornině tř. 3 přes 100 do 1 000 m3
VV |  |  |  | 416.378=416,378 [A] Celkem: 0,6942*A=289,050 [B]
P | 12 | 131201109 |  | Příplatek za lepivost u hloubení jam nezapažených v hornině tř. 3 | M3 | 144.525 | 0 |  | CS ÚRS 2019 01 |  | 2
PP |  |  |  | Hloubení nezapažených jam a zářezů s urovnáním dna do předepsaného profilu a spádu Příplatek k cenám za lepivost horniny tř. 3
VV |  |  |  | 416.378*0.50=208,189 [A] Celkem: 0,6942*A=144,525 [B]
P | 13 | 131301102 |  | Hloubení jam nezapažených v hornině tř. 4 objemu do 1000 m3 | M3 | 123.879 | 0 |  | CS ÚRS 2019 01 |  | 2
PP |  |  |  | Hloubení nezapažených jam a zářezů s urovnáním dna do předepsaného profilu a spádu v hornině tř. 4 přes 100 do 1 000 m3
VV |  |  |  | 178.448=178,448 [A] Celkem:0,6942*A=123,879 [B]
P | 14 | 131301109 |  | Příplatek za lepivost u hloubení jam nezapažených v hornině tř. 4 | M3 | 61.939 | 0 |  | CS ÚRS 2019 01 |  | 2
PP |  |  |  | Hloubení nezapažených jam a zářezů s urovnáním dna do předepsaného profilu a spádu Příplatek k cenám za lepivost horniny tř. 4
VV |  |  |  | 178.448*0.50=89,224 [A] Celkem: 0,6942*A=61,939 [B]
P | 15 | 132201202 |  | Hloubení rýh š do 2000 mm v hornině tř. 3 objemu do 1000 m3 | M3 | 566.348 | 0 |  | CS ÚRS 2019 01 |  | 2
PP |  |  |  | Hloubení zapažených i nezapažených rýh šířky přes 600 do 2 000 mm s urovnáním dna do předepsaného profilu a spádu v hornině tř. 3 přes 100 do 1 000 m3
VV |  |  |  | 815.828=815,828 [A] Celkem:0,6942*A=566,348 [B]
P | 16 | 132201209 |  | Příplatek za lepivost k hloubení rýh š do 2000 mm v hornině tř. 3 | M3 | 283.174 | 0 |  | CS ÚRS 2019 01 |  | 2
PP |  |  |  | Hloubení zapažených i nezapažených rýh šířky přes 600 do 2 000 mm s urovnáním dna do předepsaného profilu a spádu v hornině tř. 3 Příplatek k cenám za lepivost horniny tř. 3
VV |  |  |  | 815.828*0.50=407,914 [A] Celkem: 0,6942*A=283,174 [B]
P | 17 | 132301202 |  | Hloubení rýh š do 2000 mm v hornině tř. 4 objemu do 1000 m3 | M3 | 242.721 | 0 |  | CS ÚRS 2019 01 |  | 2
PP |  |  |  | Hloubení zapažených i nezapažených rýh šířky přes 600 do 2 000 mm s urovnáním dna do předepsaného profilu a spádu v hornině tř. 4 přes 100 do 1 000 m3
VV |  |  |  | 349.641=349,641 [A] Celkem: 0,6942*A=242,721 [B]
P | 18 | 132301209 |  | Příplatek za lepivost k hloubení rýh š do 2000 mm v hornině tř. 4 | M3 | 121.361 | 0 |  | CS ÚRS 2019 01 |  | 2
PP |  |  |  | Hloubení zapažených i nezapažených rýh šířky přes 600 do 2 000 mm s urovnáním dna do předepsaného profilu a spádu v hornině tř. 4 Příplatek k cenám za lepivost horniny tř. 4
VV |  |  |  | 349.641*0.50=174,821 [A] Celkem: 0,6942*A=121,361 [B]
P | 19 | 132312102 |  | Hloubení rýh š do 600 mm ručním nebo pneum nářadím v nesoudržných horninách tř. 4 | M3 | 53.716 | 0 |  | CS ÚRS 2019 01 |  | 2
PP |  |  |  | Hloubení zapažených i nezapažených rýh šířky do 600 mm ručním nebo pneumatickým nářadím s urovnáním dna do předepsaného profilu a spádu v horninách tř. 4 nesoudržných
VV |  |  |  | Drenážní 417.52 v rýze - předpoklad 0,15m3/m ((12.110+405.410)+21.00*2)*0.15=68,928 [A] Drenážní jímky v rýze 1.3*1.3*0.500*10=8,450 [B] Celkem:0,6942*(A+B)=53,716 [C]
P | 20 | 132312109 |  | Příplatek za lepivost u hloubení rýh š do 600 mm ručním nebo pneum nářadím v hornině tř. 4 | M3 | 26.858 | 0 |  | CS ÚRS 2019 01 |  | 2
PP |  |  |  | Hloubení zapažených i nezapažených rýh šířky do 600 mm ručním nebo pneumatickým nářadím s urovnáním dna do předepsaného profilu a spádu v horninách tř. 4 Příplatek k cenám za lepivost horniny tř. 4
VV |  |  |  | 77.378*0.50=38,689 [A] Celkem:0,6942*A=26,858 [B]
P | 21 | 137526457R |  | Sondy pro ověření polohy stávajících inženýrských sítí | KUS | 6.942 | 0 |  |  |  | 2
PP |  |  |  | Sondy pro ověření polohy stávajících inženýrských sítí
VV |  |  |  | 0,6942*10=6,942 [A]
P | 22 | 151101101 |  | Zřízení příložného pažení a rozepření stěn rýh hl do 2 m | M2 | 69.734 | 0 |  | CS ÚRS 2019 01 |  | 2
PP |  |  |  | Zřízení pažení a rozepření stěn rýh pro podzemní vedení pro všechny šířky rýhy příložné pro jakoukoliv mezerovitost, hloubky do 2 m
VV |  |  |  | Staničení 0,0000-10,91000 (10.9100-0.0000)*1.235*2=26,948 [A] Žlab 2 2.90*1.2*1.84*2=12,806 [B] UV 6 4.38*1.2*1.88*2=19,763 [C] UV 17 6.00*1.2*0.92*2=13,248 [D] UV 18 12.54*1.2*0.92*2=27,688 [E] Celkem:0,6942*(A+B+C+D+E)=69,734 [F]
P | 23 | 151101102 |  | Zřízení příložného pažení a rozepření stěn rýh hl do 4 m | M2 | 1478.626 | 0 |  | CS ÚRS 2019 01 |  | 2
PP |  |  |  | Zřízení pažení a rozepření stěn rýh pro podzemní vedení pro všechny šířky rýhy příložné pro jakoukoliv mezerovitost, hloubky do 4 m
VV |  |  |  | Staničení 42,320-209,5600 (209.560-42.320)*2.300*2=769,304 [A] Staničení 209,56-344,6300 (344.630-209.56)*2.270*2=613,218 [B] Staničení 344,63-438,5200 (438.520-344.63)*2.240*2=420,627 [C] Žlab 1 4.20*2.09*2=17,556 [D] UV 3 22.90*2.50*2=114,500 [E] UV 4 8.77*2.30*2=40,342 [F] UV 5 8.55*2.16*2=36,936 [G] UV 7 1.00*2.04*2=4,080 [H] UV 8 1.00*2.21*2=4,420 [I] UV 9 1.00*2.45*2=4,900 [J] UV 10 5.14*2.45*2=25,186 [K] UV 11 1.00*2.55*2=5,100 [L] UV 12 4.31*2.55*2=21,981 [M] UV 13 1.30*2.39*2=6,214 [N] UV 14 4.48*2.38*2=21,325 [O] UV 15 1.35*2.13*2=5,751 [P] UV 16 4.35*2.13*2=18,531 [Q] Celkem: 0,6942*(A+B+C+D+E+F+G+H+I+J+K+L+M+N+O+P+Q)=1 478,626 [R]
P | 24 | 151101111 |  | Odstranění příložného pažení a rozepření stěn rýh hl do 2 m | M2 | 69.734 | 0 |  | CS ÚRS 2019 01 |  | 2
PP |  |  |  | Odstranění pažení a rozepření stěn rýh pro podzemní vedení s uložením materiálu na vzdálenost do 3 m od kraje výkopu příložné, hloubky do 2 m
VV |  |  |  | 100.453=100,453 [A] Celkem: 0,6942*A=69,734 [B]
P | 25 | 151101112 |  | Odstranění příložného pažení a rozepření stěn rýh hl do 4 m | M2 | 1478.626 | 0 |  | CS ÚRS 2019 01 |  | 2
PP |  |  |  | Odstranění pažení a rozepření stěn rýh pro podzemní vedení s uložením materiálu na vzdálenost do 3 m od kraje výkopu příložné, hloubky přes 2 do 4 m
VV |  |  |  | 2129.971=2 129,971 [A] Celkem: 0,6942*A=1 478,626 [B]
P | 26 | 161101101 |  | Svislé přemístění výkopku z horniny tř. 1 až 4 hl výkopu do 2,5 m | M3 | 1221.997 | 0 |  | CS ÚRS 2019 01 |  | 2
PP |  |  |  | Svislé přemístění výkopku bez naložení do dopravní nádoby avšak s vyprázdněním dopravní nádoby na hromadu nebo do dopravního prostředku z horniny tř. 1 až 4, při hloubce výkopu přes 1 do 2,5 m
VV |  |  |  | 1165.469=1 165,469 [A] 594.826=594,826 [B] Celkem: 0,6942*(A+B)=1 221,997 [C]
P | 27 | 162301101 |  | Vodorovné přemístění do 500 m výkopku/sypaniny z horniny tř. 1 až 4 | M3 | 2047.244 | 0 |  | CS ÚRS 2019 01 |  | 2
PP |  |  |  | Vodorovné přemístění výkopku nebo sypaniny po suchu na obvyklém dopravním prostředku, bez naložení výkopku, avšak se složením bez rozhrnutí z horniny tř. 1 až 4 na vzdálenost přes 50 do 500 m
VV |  |  |  | Odvoz výkopku na mezideponi 1165.469+594.826+77.378=1 837,673 [A] Odvoz výkopku z mezideponii na staveniště pro zpětný 1111.396 1111.396=1 111,396 [B] Celkem: 0,6942*(A+B)=2 047,244 [C]
P | 28 | 162701105 |  | Vodorovné přemístění do 10000 m výkopku/sypaniny z horniny tř. 1 až 4 | M3 | 504.181 | 0 |  | CS ÚRS 2019 01 |  | 2
PP |  |  |  | Vodorovné přemístění výkopku nebo sypaniny po suchu na obvyklém dopravním prostředku, bez naložení výkopku, avšak se složením bez rozhrnutí z horniny tř. 1 až 4 na vzdálenost přes 9 000 do 10 000 m
VV |  |  |  | 67.298=67,298 [A] 28.52=28,520 [B] 39.64=39,640 [C] 350.282=350,282 [D] 417.52 DN 300 3.14*0.150*0.150*(12.110+405.410)=29,498 [E] UV 3.14*0.250*0.250*1.0*16=3,140 [F] Prefabrikované šachty 3.14*0.50*0.50*(0.92+1.02+1.80+2.27+2.45+2.56+2.50+2.26+1.98+1.81+2.05+2.50-12*0.46)=14,601 [G] Retenční objekt 21.00*4.60*1.200=115,920 [H] 77.378=77,378 [I] Celkem: 0,6942*(A+B+C+D+E+F+G+H+I)=504,181 [J]
P | 29 | 162701109 |  | Příplatek k vodorovnému přemístění výkopku/sypaniny z horniny tř. 1 až 4 ZKD 1000 m přes 10000 m | M3 | 5041.815 | 0 |  | CS ÚRS 2019 01 |  | 2
PP |  |  |  | Vodorovné přemístění výkopku nebo sypaniny po suchu na obvyklém dopravním prostředku, bez naložení výkopku, avšak se složením bez rozhrnutí z horniny tř. 1 až 4 na vzdálenost Příplatek k ceně za každých dalších i započatých 1 000 m
VV |  |  |  | Skládka ve vzdálenosti 20km 726.277*10=7 262,770 [A] Celkem: 0,6942*A=5 041,815 [B]
P | 30 | 167101102 |  | Nakládání výkopku z hornin tř. 1 až 4 přes 100 m3 | M3 | 1275.713 | 0 |  | CS ÚRS 2019 01 |  | 2
PP |  |  |  | Nakládání, skládání a překládání neulehlého výkopku nebo sypaniny nakládání, množství přes 100 m3, z hornin tř. 1 až 4
VV |  |  |  | Naložení na mezideponii pro další dopravu 726.277=726,277 [A] 1111.396=1 111,396 [B] Celkem: 0,6942*(A+B)=1 275,713 [C]
P | 31 | 171201201 |  | Uložení sypaniny na skládky | M3 | 504.181 | 0 |  | CS ÚRS 2019 01 |  | 2
PP |  |  |  | Uložení sypaniny na skládky
VV |  |  |  | 726.277=726,277 [A] Celkem: 0,6942*A=504,181 [B]
P | 32 | 171201211 |  | Poplatek za uložení stavebního odpadu - zeminy a kameniva na skládce | T | 932.735 | 0 |  | CS ÚRS 2019 01 |  | 2
PP |  |  |  | Poplatek za uložení stavebního odpadu na skládce (skládkovné) zeminy a kameniva zatříděného do Katalogu odpadů pod kódem 170 504
VV |  |  |  | 726.277*1.85=1 343,612 [A] Celkem: 0,6942*A=932,735 [B]
P | 33 | 1712012110R |  | Poplatek za uložení stavebního odpadu - zeminy a kameniva na dočasné meziskládce | M3 | 1275.713 | 0 |  |  |  | 2
PP |  |  |  | Poplatek za uložení stavebního odpadu - zeminy a kameniva na dočasné meziskládce
VV |  |  |  | 726.277+1111.396=1 837,673 [A] Celkem: 0,6942*A=1 275,713 [B]
P | 34 | 174101101 |  | Zásyp jam, šachet rýh nebo kolem objektů sypaninou se zhutněním | M3 | 771.531 | 0 |  | CS ÚRS 2019 01 |  | 2
PP |  |  |  | Zásyp sypaninou z jakékoliv horniny s uložením výkopku ve vrstvách se zhutněním jam, šachet, rýh nebo kolem objektů v těchto vykopávkách
VV |  |  |  | 1165.469+594.826+77.378=1 837,673 [A] -726.277=- 726,277 [B] Celkem: 0,6942*(A+B)=771,531 [C]
P | 35 | 175111101 |  | Obsypání potrubí ručně sypaninou bez prohození sítem, uloženou do 3 m | M3 | 72.95 | 0 |  | CS ÚRS 2019 01 |  | 2
PP |  |  |  | Obsypání potrubí ručně sypaninou z vhodných hornin tř. 1 až 4 nebo materiálem připraveným podél výkopu ve vzdálenosti do 3 m od jeho kraje, pro jakoukoliv hloubku výkopu a míru zhutnění bez prohození sypaniny sítem
VV |  |  |  | 105.085=105,085 [A] Celkem:0,6942*A=72,950 [B]
P | 36 | 175151101 |  | Obsypání potrubí strojně sypaninou bez prohození, uloženou do 3 m | M3 | 243.166 | 0 |  | CS ÚRS 2019 01 |  | 2
PP |  |  |  | Obsypání potrubí strojně sypaninou z vhodných hornin tř. 1 až 4 nebo materiálem připraveným podél výkopu ve vzdálenosti do 3 m od jeho kraje, pro jakoukoliv hloubku výkopu a míru zhutnění bez prohození sypaniny
VV |  |  |  | (12.110+405.410)*1.3*(0.300+0.300)-3.14*0.150*0.150*(12.110+405.410)=296,168 [A] 95.17*1.2*(0.200+0.300)-3.14*0.100*0.100*95.17=54,114 [B] Celkem: 0,6942*(A+B)=243,166 [C] ruční - 30% 0,6942*350.282*0.30=72,950 [D] strojní - 70% 0,6942*350.282*0.70=170,216 [E]
P | 37 | 181951102 |  | Úprava pláně v hornině tř. 1 až 4 se zhutněním | M2 | 625.46 | 0 |  | CS ÚRS 2019 01 |  | 2
PP |  |  |  | Úprava pláně vyrovnáním výškových rozdílů v hornině tř. 1 až 4 se zhutněním
VV |  |  |  | Rýhy - stoka 1 Staničení 0,0000-10,91000 (10.9100-0.0000)*1.3=14,183 [A] Staničení 42,320-209,5600 (209.560-42.320)*1.3=217,412 [B] Staničení 209,56-344,6300 (344.630-209.56)*1.3=175,591 [C] Staničení 344,63-438,5200 (438.520-344.63)*1.3=122,057 [D] Rýhy - přípojky na stoce 1 95.17*1.2=114,204 [E] Jáma - vsakovací objekt na stoce 1 Staničení 10,9100-42,3200 včetně rozšíření o 1m na každou stranu (1.0+42.3200-10.9100+1.0)*(1.0+4.20+1.0)=207,142 [F] Svahování výkopku 1.1*(1.0+4.20+1.0)*2+1.1*(1.0+42.3200-10.9100+1.0)=50,391 [G] Celkem:0,6942*(A+B+C+D+E+F+G)=625,460 [H]
P | 52 | 58337331 |  | štěrkopísek frakce 0/22 | T | 488.763 | 0 |  | CS ÚRS 2019 01 |  | 2
PP |  |  |  | štěrkopísek frakce 0/22
VV |  |  |  | 350.282*2.010=704,067 [A] Celkem: 0,6942*A=488,763 [B]
SD |  | 2 |  | Zakládání
P | 38 | 211561111 |  | Výplň odvodňovacích žeber nebo trativodů kamenivem hrubým drceným frakce 4 až 16 mm | M3 | 27.518 | 0 |  | CS ÚRS 2019 01 |  | 2
PP |  |  |  | Výplň kamenivem do rýh odvodňovacích žeber nebo trativodů bez zhutnění, s úpravou povrchu výplně kamenivem hrubým drceným frakce 4 až 16 mm
VV |  |  |  | Nad bloky retence 21.00*4.20*0.20=17,640 [A] Výplň v okolí retence a v okolí šachet Š1 a Š2 22.00=22,000 [B] Celkem: 0,6942*(A+B)=27,518 [C]
P | 39 | 212752212 |  | Trativod z drenážních trubek plastových flexibilních D do 100 mm včetně lože otevřený výkop | M | 318.999 | 0 |  | CS ÚRS 2019 01 |  | 2
PP |  |  |  | Trativody z drenážních trubek se zřízením štěrkopískového lože pod trubky a s jejich obsypem v průměrném celkovém množství do 0,15 m3/m v otevřeném výkopu z trubek plastových flexibilních D přes 65 do 100 mm
VV |  |  |  | Drenážní 417.52 v rýze (12.110+405.410)+21.00*2=459,520 [A] Celkem: 0,6942*A=318,999 [B]
SD |  | 4 |  | Vodorovné konstrukce
P | 48 | 451541111 |  | Lože pod potrubí otevřený výkop ze štěrkodrtě | M3 | 3.332 | 0 |  | CS ÚRS 2019 01 |  | 2
PP |  |  |  | Lože pod potrubí, stoky a drobné objekty v otevřeném výkopu ze štěrkodrtě 0-63 mm
VV |  |  |  | Podklad pod šachty 2.00*2.00*0.100*12=4,800 [A] Celkem:0,6942*A=3,332 [B]
P | 49 | 451573111 |  | Lože pod potrubí otevřený výkop ze štěrkopísku | M3 | 66.517 | 0 |  | CS ÚRS 2019 01 |  | 2
PP |  |  |  | Lože pod potrubí, stoky a drobné objekty v otevřeném výkopu z písku a štěrkopísku do 63 mm
VV |  |  |  | (12.110+405.41)*1.3*0.100=54,278 [A] 95.17*1.2*0.100=11,420 [B] UV 1.0*1.0*0.10*16=1,600 [C] Celkem: A+B+C=67,298 [D] (1.0+21.00+1.00)*(1.00+4.20+1.00)*0.200=28,520 [E] Celkem: E=28,520 [F] 67.298+28.52=95,818 [G] Celkem: 0,6942*G=66,517 [H]
P | 50 | 452311131 |  | Podkladní desky z betonu prostého tř. C 12/15 otevřený výkop | M3 | 6.109 | 0 |  | CS ÚRS 2019 01 |  | 2
PP |  |  |  | Podkladní a zajišťovací konstrukce z betonu prostého v otevřeném výkopu desky pod potrubí, stoky a drobné objekty z betonu tř. C 12/15
VV |  |  |  | Podklad pod šachty 2.00*2.00*0.150*12=7,200 [A] UV 1.0*1.0*0.10*16=1,600 [B] Celkem: 0,6942*(A+B)=6,109 [C]
P | 51 | 452351101 |  | Bednění podkladních desek nebo bloků nebo sedlového lože otevřený výkop | M2 | 14.439 | 0 |  | CS ÚRS 2019 01 |  | 2
PP |  |  |  | Bednění podkladních a zajišťovacích konstrukcí v otevřeném výkopu desek nebo sedlových loží pod potrubí, stoky a drobné objekty
VV |  |  |  | Bednění oodkladu pod šachty 2.00*0.150*4*12=14,400 [A] UV 1.0*0.10*4*16=6,400 [B] Celkem: 0,6942*(A+B)=14,439 [C]
SD |  | 8 |  | Trubní vedení
P | 40 | 28611364 |  | koleno kanalizace PVC KG 200x15° | KUS | 24.991 | 0 |  | CS ÚRS 2019 01 |  | 2
PP |  |  |  | koleno kanalizace PVC KG 200x15°
VV |  |  |  | 0,6942*36=24,991 [A]
P | 41 | 28611365 |  | koleno kanalizace PVC KG 200x30° | KUS | 8.33 | 0 |  | CS ÚRS 2019 01 |  | 2
PP |  |  |  | koleno kanalizace PVC KG 200x30°
VV |  |  |  | 0,6942*12=8,330 [A]
P | 42 | 28611366 |  | koleno kanalizace PVC KG 200x45° | KUS | 12.496 | 0 |  | CS ÚRS 2019 01 |  | 2
PP |  |  |  | koleno kanalizace PVC KG 200x45°
VV |  |  |  | 0,6942*18=12,496 [A]
P | 43 | 28611373 |  | koleno kanalizace PVC KG 300x15° | KUS | 2.083 | 0 |  | CS ÚRS 2019 01 |  | 2
PP |  |  |  | koleno kanalizace PVC KG 300x15°
VV |  |  |  | 0,6942*3=2,083 [A]
P | 44 | 28611374 |  | koleno kanalizace PVC KG 300x30° | KUS | 2.083 | 0 |  | CS ÚRS 2019 01 |  | 2
PP |  |  |  | koleno kanalizace PVC KG 300x30°
VV |  |  |  | 0,6942*3=2,083 [A]
P | 45 | 28611375 |  | koleno kanalizace PVC KG 300x45° | KUS | 1.388 | 0 |  | CS ÚRS 2019 01 |  | 2
PP |  |  |  | koleno kanalizace PVC KG 300x45°
VV |  |  |  | 0,6942*2=1,388 [A]
P | 46 | 28611396 |  | odbočka kanalizační PVC s hrdlem 200/200/45° | KUS | 0.694 | 0 |  | CS ÚRS 2019 01 |  | 2
PP |  |  |  | odbočka kanalizační PVC s hrdlem 200/200/45°
VV |  |  |  | 0,6942*1=0,694 [A]
P | 47 | 28611442 |  | odbočka kanalizační plastová s hrdlem KG 315/200/87° | KUS | 10.413 | 0 |  | CS ÚRS 2019 01 |  | 2
PP |  |  |  | odbočka kanalizační plastová s hrdlem KG 315/200/87°
VV |  |  |  | 0,6942*15=10,413 [A]
P | 53 | 59223357R |  | dno betonové s výtokem TBV-Q 450/330/1a PVC DN 200 | KUS | 11.107 | 0 |  |  |  | 2
PP |  |  |  | dno betonové s výtokem TBV-Q 450/330/1a PVC DN 200
VV |  |  |  | 0,6942*16=11,107 [A]
P | 54 | 59223358R |  | středová skruž betonová TBV-Q 450/295/6a | KUS | 11.107 | 0 |  |  |  | 2
PP |  |  |  | středová skruž betonová TBV-Q 450/295/6a
VV |  |  |  | 0,6942*16=11,107 [A]
P | 55 | 59223359.CB |  | horní skruž betonová TBV-Q 450/295/5b | KUS | 11.107 | 0 |  |  |  | 2
PP |  |  |  | horní skruž betonová TBV-Q 450/295/5b
VV |  |  |  | 0,6942*16=11,107 [A]
P | 56 | 59223360.CB |  | vyrovnávací prstenec betonový TBV-Q 390/60/10a | KUS | 11.107 | 0 |  |  |  | 2
PP |  |  |  | vyrovnávací prstenec betonový TBV-Q 390/60/10a
VV |  |  |  | 0,6942*16=11,107 [A]
P | 57 | 59223361.CB |  | prstenec betonový pro uchycení koše TBV 450-500/170 | KUS | 11.107 | 0 |  |  |  | 2
PP |  |  |  | prstenec betonový pro uchycení koše TBV 450-500/170
VV |  |  |  | 0,6942*16=11,107 [A]
P | 58 | 59223363.CB |  | kalový koš DIN 4052, tvar A4 výšky 600mm | KUS | 11.107 | 0 |  |  |  | 2
PP |  |  |  | kalový koš DIN 4052, tvar A4 výšky 600mm
VV |  |  |  | 0,6942*16=11,107 [A]
P | 59 | 59223401R |  | rám zabetonovaný DIN 19583-9 530/406 mm | KUS | 11.107 | 0 |  |  |  | 2
PP |  |  |  | rám zabetonovaný DIN 19583-9 530/406 mm
VV |  |  |  | 0,6942*16=11,107 [A]
P | 60 | 59223402R |  | mříž M1 D400 DIN 19583-13 500/500mm | KUS | 11.107 | 0 |  |  |  | 2
PP |  |  |  | mříž M1 D400 DIN 19583-13 500/500mm
VV |  |  |  | 0,6942*16=11,107 [A]
P | 61 | 871355241 |  | Kanalizační potrubí z tvrdého PVC vícevrstvé tuhost třídy SN12 DN 200 | M | 66.067 | 0 |  | CS ÚRS 2019 01 |  | 2
PP |  |  |  | Kanalizační potrubí z tvrdého PVC v otevřeném výkopu ve sklonu do 20 %, hladkého plnostěnného vícevrstvého, tuhost třídy SN 12 DN 200
VV |  |  |  | Žlab 1 4.20=4,200 [A] Žlab 2 2.90=2,900 [B] UV 3 22.90=22,900 [C] UV 4 8.77=8,770 [D] UV 5 8.55=8,550 [E] UV 6 4.38=4,380 [F] UV 7 1.00=1,000 [G] UV 8 1.00=1,000 [H] UV 9 1.00=1,000 [I] UV 10 5.14=5,140 [J] UV 11 1.00=1,000 [K] UV 12 4.31=4,310 [L] UV 13 1.30=1,300 [M] UV 14 4.48=4,480 [N] UV 15 1.35=1,350 [O] UV 16 4.35=4,350 [P] UV 17 6.00=6,000 [Q] UV 18 12.54=12,540 [R] Celkem: 0,6942*(A+B+C+D+E+F+G+H+I+J+K+L+M+N+O+P+Q+R)=66,067 [S]
P | 62 | 871375241 |  | Kanalizační potrubí z tvrdého PVC vícevrstvé tuhost třídy SN12 DN 300 | M | 289.842 | 0 |  | CS ÚRS 2019 01 |  | 2
PP |  |  |  | Kanalizační potrubí z tvrdého PVC v otevřeném výkopu ve sklonu do 20 %, hladkého plnostěnného vícevrstvého, tuhost třídy SN 12 DN 300
VV |  |  |  | 12.110+405.410=417,520 [A] Celkem: 0,6942*A=289,842 [B]
P | 63 | 877355211 |  | Montáž tvarovek z tvrdého PVC-systém KG nebo z polypropylenu-systém KG 2000 jednoosé DN 200 | KUS | 45.817 | 0 |  | CS ÚRS 2019 01 |  | 2
PP |  |  |  | Montáž tvarovek na kanalizačním potrubí z trub z plastu z tvrdého PVC nebo z polypropylenu v otevřeném výkopu jednoosých DN 200
VV |  |  |  | 0,6942*66=45,817 [A]
P | 64 | 877355221 |  | Montáž tvarovek z tvrdého PVC-systém KG nebo z polypropylenu-systém KG 2000 dvouosé DN 200 | KUS | 0.694 | 0 |  | CS ÚRS 2019 01 |  | 2
PP |  |  |  | Montáž tvarovek na kanalizačním potrubí z trub z plastu z tvrdého PVC nebo z polypropylenu v otevřeném výkopu dvouosých DN 200
VV |  |  |  | Napojení UV17 do UV18 1=1,000 [A] Celkem: 0,6942*A=0,694 [B]
P | 65 | 877375211 |  | Montáž tvarovek z tvrdého PVC-systém KG nebo z polypropylenu-systém KG 2000 jednoosé DN 315 | KUS | 5.554 | 0 |  | CS ÚRS 2019 01 |  | 2
PP |  |  |  | Montáž tvarovek na kanalizačním potrubí z trub z plastu z tvrdého PVC nebo z polypropylenu v otevřeném výkopu jednoosých DN 315
VV |  |  |  | 0,6942*8=5,554 [A]
P | 66 | 877375221 |  | Montáž tvarovek z tvrdého PVC-systém KG nebo z polypropylenu-systém KG 2000 dvouosé DN 315 | KUS | 10.413 | 0 |  | CS ÚRS 2019 01 |  | 2
PP |  |  |  | Montáž tvarovek na kanalizačním potrubí z trub z plastu z tvrdého PVC nebo z polypropylenu v otevřeném výkopu dvouosých DN 315
VV |  |  |  | 0,6942*15=10,413 [A]
P | 67 | 892352121 |  | Tlaková zkouška vzduchem potrubí DN 200 těsnícím vakem ucpávkovým | ÚSEK | 12.496 | 0 |  | CS ÚRS 2019 01 |  | 2
PP |  |  |  | Tlakové zkoušky vzduchem těsnícími vaky ucpávkovými DN 200
VV |  |  |  | 0,6942*18=12,496 [A]
P | 68 | 892372121 |  | Tlaková zkouška vzduchem potrubí DN 300 těsnícím vakem ucpávkovým | ÚSEK | 8.33 | 0 |  | CS ÚRS 2019 01 |  | 2
PP |  |  |  | Tlakové zkoušky vzduchem těsnícími vaky ucpávkovými DN 300
VV |  |  |  | 0,6942*12=8,330 [A]
P | 69 | 892562574R |  | Tlaková zkouška šachet | KUS | 8.33 | 0 |  |  |  | 2
PP |  |  |  | Tlaková zkouška šachet
VV |  |  |  | 0,6942*12=8,330 [A]
P | 70 | 894412145R |  | Šachta kanalizační celoprefabrikovaná na potrubí DN300, průměrná výška 51-100cm vč. dodávky prefa dílců a poklopu | KPL | 0.694 | 0 |  |  |  | 2
PP |  |  |  | Šachta kanalizační celoprefabrikovaná na potrubí DN300, průměrná výška 101-150cm vč. dodávky prefa dílců a poklopu
VV |  |  |  | 0,6942*1=0,694 [A]
P | 71 | 894412146R |  | Šachta kanalizační celoprefabrikovaná na potrubí DN300, průměrná výška 101-150cm vč. dodávky prefa dílců a poklopu | KPL | 0.694 | 0 |  |  |  | 2
PP |  |  |  | Šachta kanalizační celoprefabrikovaná na potrubí DN300, průměrná výška 101-150cm vč. dodávky prefa dílců a poklopu
VV |  |  |  | 0,6942*1=0,694 [A]
P | 72 | 894412147R |  | Šachta kanalizační celoprefabrikovaná na potrubí DN300, průměrná výška 151-200cm vč. dodávky prefa dílců a poklopu | KPL | 1.388 | 0 |  |  |  | 2
PP |  |  |  | Šachta kanalizační celoprefabrikovaná na potrubí DN300, průměrná výška 151-200cm vč. dodávky prefa dílců a poklopu
VV |  |  |  | 0,6942*2=1,388 [A]
P | 73 | 894412148R |  | Šachta kanalizační celoprefabrikovaná na potrubí DN300, průměrná výška 201-250cm vč. dodávky prefa dílců a poklopu | KPL | 4.859 | 0 |  |  |  | 2
PP |  |  |  | Šachta kanalizační celoprefabrikovaná na potrubí DN300, průměrná výška 201-250cm vč. dodávky prefa dílců a poklopu
VV |  |  |  | 0,6942*7=4,859 [A]
P | 74 | 894412149R |  | Šachta kanalizační celoprefabrikovaná na potrubí DN300, průměrná výška 251-300cm vč. dodávky prefa dílců a poklopu | KPL | 0.694 | 0 |  |  |  | 2
PP |  |  |  | Šachta kanalizační celoprefabrikovaná na potrubí DN300, průměrná výška 251-300cm vč. dodávky prefa dílců a poklopu
VV |  |  |  | 0,6942*1=0,694 [A]
P | 75 | 895941111 |  | Zřízení vpusti kanalizační uliční z betonových dílců typ UV-50 normální | KUS | 11.107 | 0 |  | CS ÚRS 2019 01 |  | 2
PP |  |  |  | Zřízení vpusti kanalizační uliční z betonových dílců typ UV-50 normální
VV |  |  |  | 0,6942*16=11,107 [A]
P | 76 | 895971144R |  | Zasakovací box z polypropylenu PP bez revize pro vsakování jednořadá galerie objemu do 150 m3 | SOUBOR | 0.694 | 0 |  |  |  | 2
PP |  |  |  | Zasakovací box z polypropylenu PP bez revize pro vsakování jednořadá galerie objemu do 150 m3
VV |  |  |  | 0,6942*1=0,694 [A]
P | 77 | 899203112 |  | Osazení mříží litinových včetně rámů a košů na bahno pro třídu zatížení B12, C250 | KUS | 11.107 | 0 |  | CS ÚRS 2019 01 |  | 2
PP |  |  |  | Osazení mříží litinových včetně rámů a košů na bahno pro třídu zatížení B125, C250
VV |  |  |  | 0,6942*16=11,107 [A]
P | 78 | 899722113 |  | Krytí potrubí z plastů výstražnou fólií z PVC 34cm | M | 66.067 | 0 |  | CS ÚRS 2019 01 |  | 2
PP |  |  |  | Krytí potrubí z plastů výstražnou fólií z PVC šířky 34cm
VV |  |  |  | 95.17=95,170 [A] Celkem: 0,6942*A=66,067 [B]
P | 79 | 899722114 |  | Krytí potrubí z plastů výstražnou fólií z PVC 40 cm | M | 289.842 | 0 |  | CS ÚRS 2019 01 |  | 2
PP |  |  |  | Krytí potrubí z plastů výstražnou fólií z PVC šířky 40 cm
VV |  |  |  | 417.52=417,520 [A] Celkem: 0,6942*A=289,842 [B]
SD |  | 9 |  | Ostatní konstrukce a práce, bourání
P | 80 | 935210027R |  | Provedení výústního objektu dlažbou do betonu | KPL | 0.694 | 0 |  |  |  | 2
PP |  |  |  | Provedení výústního objektu dlažbou do betonu
VV |  |  |  | 0,6942*1=0,694 [A]
SD |  | 998 |  | Přesun hmot
P | 81 | 998276101 |  | Přesun hmot pro trubní vedení z trub z plastických hmot otevřený výkop | T | 114.755 | 0 |  | CS ÚRS 2019 01 |  | 2
PP |  |  |  | Přesun hmot pro trubní vedení hloubené z trub z plastických hmot nebo sklolaminátových pro vodovody nebo kanalizace v otevřeném výkopu dopravní vzdálenost do 15 m
VV |  |  |  | 0,6942*165,306=114,755 [A]
P | 82 | 998276124 |  | Příplatek k přesunu hmot pro trubní vedení z trub z plastických hmot za zvětšený přesun do 500 m | T | 114.755 | 0 |  | CS ÚRS 2019 01 |  | 2
PP |  |  |  | Přesun hmot pro trubní vedení hloubené z trub z plastických hmot nebo sklolaminátových Příplatek k cenám za zvětšený přesun přes vymezenou největší dopravní vzdálenost do 500 m
VV |  |  |  | 0,6942*165,306=114,755 [A]
SD |  | HZS |  | Hodinové zúčtovací sazby
P | 83 | HZS2222 |  | Hodinová zúčtovací sazba elektrikář odborný | HOD | 55.536 | 0 |  | CS ÚRS 2019 01 |  | 2
PP |  |  |  | Hodinové zúčtovací sazby profesí PSV provádění stavebních instalací elektrikář odborný
VV |  |  |  | 80*1=80,000 [A] Celkem: 0,6942*A=55,536 [B]

## SO 301_SO 301.2
ASPE10 |  |  |  | Firma: Pontex, spol. s r.o. | [6 empty] | 3
|  |  |  | Soupis prací objektu | [6 empty] | 3
S | Stavba: | 1518100_STCK |  | III/1025 Bojov - Klínec, rekonstrukce silnice |  |  | SO 301.2 |  |  | 0,00 | 2
O | Objekt: | SO 301 |  | Dešťová kanalizace v obci Klínec, část 1 | [5 empty] | 15,00 | 2
O1 | Rozpočet: | SO 301.2 |  | Stoka 2 | [5 empty] | 21,00 | 2
Typ | Poř. číslo | Kód položky | Varianta | Název položky | MJ | Množství | Jednotková cena |  | Cenová soustava
[7 empty] | Jednotková | Celkem
0 | 1 | 2 | 3 | 4 | 5 | 6 | 9 | 10 | 11
SD |  | 1 |  | Zemní práce
P | 1 | 115001103 |  | Převedení vody potrubím DN do 250 | M | 27.768 | 0 |  | CS ÚRS 2019 01 |  | 2
PP |  |  |  | Převedení vody potrubím průměru DN přes 150 do 250
VV |  |  |  | 0,6942*40=27,768 [A]
P | 2 | 115101201 |  | Čerpání vody na dopravní výšku do 10 m průměrný přítok do 500 l/min | HOD | 499.824 | 0 |  | CS ÚRS 2019 01 |  | 2
PP |  |  |  | Čerpání vody na dopravní výšku do 10 m s uvažovaným průměrným přítokem do 500 l/min
VV |  |  |  | 30*24=720,000 [A] Celkem: 0,6942*A=499,824 [B]
P | 3 | 115101301 |  | Pohotovost čerpací soupravy pro dopravní výšku do 10 m přítok do 500 l/min | DEN | 20.826 | 0 |  | CS ÚRS 2019 01 |  | 2
PP |  |  |  | Pohotovost záložní čerpací soupravy pro dopravní výšku do 10 m s uvažovaným průměrným přítokem do 500 l/min
VV |  |  |  | 0,6942*30=20,826 [A]
P | 4 | 119001401 |  | Dočasné zajištění potrubí ocelového nebo litinového DN do 200 mm | M | 10.413 | 0 |  | CS ÚRS 2019 01 |  | 2
PP |  |  |  | Dočasné zajištění podzemního potrubí nebo vedení ve výkopišti ve stavu i poloze , ve kterých byla na začátku zemních prací a to s podepřením, vzepřením nebo vyvěšením, příp. s ochranným bedněním, se zřízením a odstraněním zajišťovací konstrukce, s opotřebením hmot potrubí ocelového nebo litinového, jmenovité světlosti DN do 200 mm
VV |  |  |  | 0,6942*15=10,413 [A]
P | 5 | 119001405 |  | Dočasné zajištění potrubí z PE DN do 200 mm | M | 10.413 | 0 |  | CS ÚRS 2019 01 |  | 2
PP |  |  |  | Dočasné zajištění podzemního potrubí nebo vedení ve výkopišti ve stavu i poloze , ve kterých byla na začátku zemních prací a to s podepřením, vzepřením nebo vyvěšením, příp. s ochranným bedněním, se zřízením a odstraněním zajišťovací konstrukce, s opotřebením hmot potrubí plastového, jmenovité světlosti DN do 200 mm
VV |  |  |  | 0,6942*15,0=10,413 [A]
P | 6 | 119001412 |  | Dočasné zajištění potrubí betonového, ŽB nebo kameninového DN do 500 mm | M | 11.801 | 0 |  | CS ÚRS 2019 01 |  | 2
PP |  |  |  | Dočasné zajištění podzemního potrubí nebo vedení ve výkopišti ve stavu i poloze , ve kterých byla na začátku zemních prací a to s podepřením, vzepřením nebo vyvěšením, příp. s ochranným bedněním, se zřízením a odstraněním zajišťovací konstrukce, s opotřebením hmot potrubí betonového, kameninového nebo železobetonového, světlosti DN přes 200 do 500 mm
VV |  |  |  | 0,6942*17=11,801 [A]
P | 7 | 119001422 |  | Dočasné zajištění kabelů a kabelových tratí z 6 volně ložených kabelů | M | 12.01 | 0 |  | CS ÚRS 2019 01 |  | 2
PP |  |  |  | Dočasné zajištění podzemního potrubí nebo vedení ve výkopišti ve stavu i poloze , ve kterých byla na začátku zemních prací a to s podepřením, vzepřením nebo vyvěšením, příp. s ochranným bedněním, se zřízením a odstraněním zajišťovací konstrukce, s opotřebením hmot kabelů a kabelových tratí z volně ložených kabelů a to přes 3 do 6 kabelů
VV |  |  |  | 5*2.5=12,500 [A] 4*1.2=4,800 [B] Celkem:0,6942*(A+B)=12,010 [C]
P | 8 | 119003131 |  | Výstražná páska pro zabezpečení výkopu zřízení | M | 277.291 | 0 |  | CS ÚRS 2019 01 |  | 2
PP |  |  |  | Pomocné konstrukce při zabezpečení výkopu svislé výstražná páska zřízení
VV |  |  |  | 135.58*2=271,160 [A] 1.3*2=2,600 [B] 9.00*2+6.00*2=30,000 [C] 26.24*2=52,480 [D] 1.2*36=43,200 [E] Celkem: 0,6942*(A+B+C+D+E)=277,291 [G]
P | 9 | 119003132 |  | Výstražná páska pro zabezpečení výkopu odstranění | M | 277.291 | 0 |  | CS ÚRS 2019 01 |  | 2
PP |  |  |  | Pomocné konstrukce při zabezpečení výkopu svislé výstražná páska odstranění
VV |  |  |  | 399.44=399,440 [A] Celkem: 0,6942*A=277,291 [B]
P | 10 | 130001101 |  | Příplatek za ztížení vykopávky v blízkosti podzemního vedení | M3 | 118.702 | 0 |  | CS ÚRS 2019 01 |  | 2
PP |  |  |  | Příplatek k cenám hloubených vykopávek za ztížení vykopávky v blízkosti podzemního vedení nebo výbušnin pro jakoukoliv třídu horniny
VV |  |  |  | Šířka rýhy pro DN 300 1.300=1,300 [A] Šířka rýhy pro DN 200 1.200=1,200 [B] Mocnost komunikace 0.460=0,460 [C] Mocnost zeleň 0.200=0,200 [D] Celkem: A+B+C+D=3,160 [E] Rýhy - Stoka 2 Staničení 0,0000-30,24000 (30.2400-0.0000)*1.3*(2.230-0.46)=69,582 [F] Staničení 30,240-51,15000 (51.1500-30.240)*1.3*(2.130-0.46)=45,396 [G] Staničení 66,800-143,0800 (143.080-66.800)*1.3*(2.050-0.46)=157,671 [H] Rozšíření pro Š14 (2.0-1.3)*2.0*(2.10-0.46+0.15)=2,506 [I] Rozšíření pro Š17 (2.0-1.3)*2.0*(2.16-0.46+0.15)=2,590 [J] Rozšíření pro Š18 (2.0-1.3)*2.0*(2.20-0.46+0.15)=2,646 [K] Rýhy - Přípojky na Stoce 2 HV 1 6.70*1.2*(2.20-0.46)=13,990 [L] HV 2 6.75*1.2*(2.18-0.46)=13,932 [M] UV 1 5.54*1.2*(1.96-0.46)=9,972 [N] UV 2 7.25*1.2*(1.81-0.46)=11,745 [O] Tělesa UV 1.0*1.0*0.75*2=1,500 [P] Tělesa HV 2.2*2.2*1.50*2=14,520 [Q] Celkem: F+G+H+I+J+K+L+M+N+O+P+Q=346,050 [R] Jáma - vsakovací objekt na stoce 2 Staničení 51,1500-66,8000 včetně rozšíření o 1m na každou stranu (1.0+66.800-51.150+1.0)*(1.0+6.000+1.0)*(2.10-0.2)=268,280 [S] Přehloubení a rozšíření pro revizní šachty Š15 a Š16 2.50=2,500 [T] Svahování výkopku (2.10-0.2)*1.05*(1.0+6.00+1.0)*2+(2.10-0.2)*1.05*(1.0+66.800-51.150+1.0)=67,132 [U] Celkem: S+T+U=337,912 [V] Hloubení rýh strojně - třída těžitelnosti 3 - 70% 346.05*0.70=242,235 [W] Hloubení rýh strojně - třída těžitelnosti 4 - 30% 346.05*0.30=103,815 [X] Celkem: W+X=346,050 [Y] Hloubení jam strojně - třída těžitelnosti 3 - 70% 337.912*0.70=236,538 [Z] Hloubení jam strojně - třída těžitelnosti 4 - 30% 337.912*0.30=101,374 [AA] Celkem: Z+AA=337,912 [AB] (346.05+337.912)*0.25=170,991 [AC] Celkem: 0,6942*AC=118,702 [AD]
P | 11 | 131201102 |  | Hloubení jam nezapažených v hornině tř. 3 objemu do 1000 m3 | M3 | 164.205 | 0 |  | CS ÚRS 2019 01 |  | 2
PP |  |  |  | Hloubení nezapažených jam a zářezů s urovnáním dna do předepsaného profilu a spádu v hornině tř. 3 přes 100 do 1 000 m3
VV |  |  |  | 236.538=236,538 [A] Celkem: 0,6942*A=164,205 [B]
P | 12 | 131201109 |  | Příplatek za lepivost u hloubení jam nezapažených v hornině tř. 3 | M3 | 82.102 | 0 |  | CS ÚRS 2019 01 |  | 2
PP |  |  |  | Hloubení nezapažených jam a zářezů s urovnáním dna do předepsaného profilu a spádu Příplatek k cenám za lepivost horniny tř. 3
VV |  |  |  | 236.538*0.50=118,269 [A] Celkem: 0,6942*A=82,102 [B]
P | 13 | 131301102 |  | Hloubení jam nezapažených v hornině tř. 4 objemu do 1000 m3 | M3 | 70.374 | 0 |  | CS ÚRS 2019 01 |  | 2
PP |  |  |  | Hloubení nezapažených jam a zářezů s urovnáním dna do předepsaného profilu a spádu v hornině tř. 4 přes 100 do 1 000 m3
VV |  |  |  | 101.374=101,374 [A] Celkem: 0,6942*A=70,374 [B]
P | 14 | 131301109 |  | Příplatek za lepivost u hloubení jam nezapažených v hornině tř. 4 | M3 | 35.187 | 0 |  | CS ÚRS 2019 01 |  | 2
PP |  |  |  | Hloubení nezapažených jam a zářezů s urovnáním dna do předepsaného profilu a spádu Příplatek k cenám za lepivost horniny tř. 4
VV |  |  |  | 101.374*0.50=50,687 [A] Celkem:0,6942*A=35,187 [B]
P | 15 | 132201202 |  | Hloubení rýh š do 2000 mm v hornině tř. 3 objemu do 1000 m3 | M3 | 168.16 | 0 |  | CS ÚRS 2019 01 |  | 2
PP |  |  |  | Hloubení zapažených i nezapažených rýh šířky přes 600 do 2 000 mm s urovnáním dna do předepsaného profilu a spádu v hornině tř. 3 přes 100 do 1 000 m3
VV |  |  |  | 242.235=242,235 [A] Celkem: 0,6942*A=168,160 [B]
P | 16 | 132201209 |  | Příplatek za lepivost k hloubení rýh š do 2000 mm v hornině tř. 3 | M3 | 84.08 | 0 |  | CS ÚRS 2019 01 |  | 2
PP |  |  |  | Hloubení zapažených i nezapažených rýh šířky přes 600 do 2 000 mm s urovnáním dna do předepsaného profilu a spádu v hornině tř. 3 Příplatek k cenám za lepivost horniny tř. 3
VV |  |  |  | 242.235*0.50=121,118 [A] Celkem: 0,6942*A=84,080 [B]
P | 17 | 132301202 |  | Hloubení rýh š do 2000 mm v hornině tř. 4 objemu do 1000 m3 | M3 | 72.068 | 0 |  | CS ÚRS 2019 01 |  | 2
PP |  |  |  | Hloubení zapažených i nezapažených rýh šířky přes 600 do 2 000 mm s urovnáním dna do předepsaného profilu a spádu v hornině tř. 4 přes 100 do 1 000 m3
VV |  |  |  | 103.815=103,815 [A] Celkem: 0,6942*A=72,068 [B]
P | 18 | 132301209 |  | Příplatek za lepivost k hloubení rýh š do 2000 mm v hornině tř. 4 | M3 | 36.035 | 0 |  | CS ÚRS 2019 01 |  | 2
PP |  |  |  | Hloubení zapažených i nezapažených rýh šířky přes 600 do 2 000 mm s urovnáním dna do předepsaného profilu a spádu v hornině tř. 4 Příplatek k cenám za lepivost horniny tř. 4
VV |  |  |  | 103.815*0.50=51,908 [A] Celkem: 0,6942*A=36,035 [B]
P | 19 | 132312102 |  | Hloubení rýh š do 600 mm ručním nebo pneum nářadím v nesoudržných horninách tř. 4 | M3 | 17.752 | 0 |  | CS ÚRS 2019 01 |  | 2
PP |  |  |  | Hloubení zapažených i nezapažených rýh šířky do 600 mm ručním nebo pneumatickým nářadím s urovnáním dna do předepsaného profilu a spádu v horninách tř. 4 nesoudržných
VV |  |  |  | Drenážní 135.58 v rýze - předpoklad 0,15m3/m ((80.820+54.760)+9.000*2)*0.15=23,037 [A] Drenážní jímky v rýze 1.3*1.3*0.500*3=2,535 [B] Celkem: 0,6942*(A+B)=17,752 [C]
P | 20 | 132312109 |  | Příplatek za lepivost u hloubení rýh š do 600 mm ručním nebo pneum nářadím v hornině tř. 4 | M3 | 8.876 | 0 |  | CS ÚRS 2019 01 |  | 2
PP |  |  |  | Hloubení zapažených i nezapažených rýh šířky do 600 mm ručním nebo pneumatickým nářadím s urovnáním dna do předepsaného profilu a spádu v horninách tř. 4 Příplatek k cenám za lepivost horniny tř. 4
VV |  |  |  | 25.572*0.50=12,786 [A] Celkem: 0,6942*A=8,876 [B]
P | 21 | 137526457R |  | Sondy pro ověření polohy stávajících inženýrských sítí | KUS | 2.777 | 0 |  |  |  | 2
PP |  |  |  | Sondy pro ověření polohy stávajících inženýrských sítí
VV |  |  |  | 0,6942*4=2,777 [A]
P | 22 | 151101101 |  | Zřízení příložného pažení a rozepření stěn rýh hl do 2 m | M2 | 33.295 | 0 |  | CS ÚRS 2019 01 |  | 2
PP |  |  |  | Zřízení pažení a rozepření stěn rýh pro podzemní vedení pro všechny šířky rýhy příložné pro jakoukoliv mezerovitost, hloubky do 2 m
VV |  |  |  | UV 1 5.54*1.96*2=21,717 [A] UV 2 7.25*1.81*2=26,245 [B] Celkem: 0,6942*(A+B)=33,295 [C]
P | 23 | 151101102 |  | Zřízení příložného pažení a rozepření stěn rýh hl do 4 m | M2 | 413.469 | 0 |  | CS ÚRS 2019 01 |  | 2
PP |  |  |  | Zřízení pažení a rozepření stěn rýh pro podzemní vedení pro všechny šířky rýhy příložné pro jakoukoliv mezerovitost, hloubky do 4 m
VV |  |  |  | Staničení 0,0000-30,24000 (30.2400-0.0000)*2.230*2=134,870 [A] Staničení 30,240-51,15000 (51.1500-30.240)*2.130*2=89,077 [B] Staničení 66,800-143,0800 (143.080-66.800)*2.050*2=312,748 [C] HV 1 6.70*2.20*2=29,480 [D] HV 2 6.75*2.18*2=29,430 [E] Celkem:0,6942*(A+B+C+D+E)=413,469 [F]
P | 24 | 151101111 |  | Odstranění příložného pažení a rozepření stěn rýh hl do 2 m | M2 | 33.295 | 0 |  | CS ÚRS 2019 01 |  | 2
PP |  |  |  | Odstranění pažení a rozepření stěn rýh pro podzemní vedení s uložením materiálu na vzdálenost do 3 m od kraje výkopu příložné, hloubky do 2 m
VV |  |  |  | 47.962=47,962 [A] Celkem: 0,6942*A=33,295 [B]
P | 25 | 151101112 |  | Odstranění příložného pažení a rozepření stěn rýh hl do 4 m | M2 | 413.469 | 0 |  | CS ÚRS 2019 01 |  | 2
PP |  |  |  | Odstranění pažení a rozepření stěn rýh pro podzemní vedení s uložením materiálu na vzdálenost do 3 m od kraje výkopu příložné, hloubky přes 2 do 4 m
VV |  |  |  | 595.605=595,605 [A] Celkem: 0,6942*A=413,469 [B]
P | 26 | 161101101 |  | Svislé přemístění výkopku z horniny tř. 1 až 4 hl výkopu do 2,5 m | M3 | 474.806 | 0 |  | CS ÚRS 2019 01 |  | 2
PP |  |  |  | Svislé přemístění výkopku bez naložení do dopravní nádoby avšak s vyprázdněním dopravní nádoby na hromadu nebo do dopravního prostředku z horniny tř. 1 až 4, při hloubce výkopu přes 1 do 2,5 m
VV |  |  |  | 346.05=346,050 [A] 337.912=337,912 [B] Celkem:0,6942*(A+B)=474,806 [D]
P | 27 | 162301101 |  | Vodorovné přemístění do 500 m výkopku/sypaniny z horniny tř. 1 až 4 | M3 | 806.972 | 0 |  | CS ÚRS 2019 01 |  | 2
PP |  |  |  | Vodorovné přemístění výkopku nebo sypaniny po suchu na obvyklém dopravním prostředku, bez naložení výkopku, avšak se složením bez rozhrnutí z horniny tř. 1 až 4 na vzdálenost přes 50 do 500 m
VV |  |  |  | Odvoz výkopku na mezideponi 346.05+337.912+25.572=709,534 [A] Odvoz výkopku z mezideponii na staveniště pro zpětný 452.915 452.915=452,915 [B] Celkem: 0,6942*(A+B)=806,972 [C]
P | 28 | 162701105 |  | Vodorovné přemístění do 10000 m výkopku/sypaniny z horniny tř. 1 až 4 | M3 | 178.145 | 0 |  | CS ÚRS 2019 01 |  | 2
PP |  |  |  | Vodorovné přemístění výkopku nebo sypaniny po suchu na obvyklém dopravním prostředku, bez naložení výkopku, avšak se složením bez rozhrnutí z horniny tř. 1 až 4 na vzdálenost přes 9 000 do 10 000 m
VV |  |  |  | 22.032=22,032 [A] 17.6=17,600 [B] 23.3=23,300 [C] 111.094=111,094 [D] 135.58 DN 300 3.14*0.150*0.150*135.58=9,579 [E] 135.58 DN 200 3.14*0.100*0.100*26.24=0,824 [F] UV 3.14*0.250*0.250*1.0*2=0,393 [G] HV 1.60*1.600*1.400*2=7,168 [H] Prefabrikované šachty 3.14*0.50*0.50*(2.10+1.90+1.90+2.16+2.20-3*0.46-2*0.2)=6,657 [I] Retenční objekt 9.00*6.00*0.600=32,400 [J] 25.572=25,572 [K] Celkem: 0,6942*(A+B+C+D+E+F+G+H+I+J+K)=178,145 [L]
P | 29 | 162701109 |  | Příplatek k vodorovnému přemístění výkopku/sypaniny z horniny tř. 1 až 4 ZKD 1000 m přes 10000 m | M3 | 1781.449 | 0 |  | CS ÚRS 2019 01 |  | 2
PP |  |  |  | Vodorovné přemístění výkopku nebo sypaniny po suchu na obvyklém dopravním prostředku, bez naložení výkopku, avšak se složením bez rozhrnutí z horniny tř. 1 až 4 na vzdálenost Příplatek k ceně za každých dalších i započatých 1 000 m
VV |  |  |  | Skládka ve vzdálenosti 20km 256.619*10=2 566,190 [A] Celkem: 0,6942*A=1 781,449 [B]
P | 30 | 167101102 |  | Nakládání výkopku z hornin tř. 1 až 4 přes 100 m3 | M3 | 492.559 | 0 |  | CS ÚRS 2019 01 |  | 2
PP |  |  |  | Nakládání, skládání a překládání neulehlého výkopku nebo sypaniny nakládání, množství přes 100 m3, z hornin tř. 1 až 4
VV |  |  |  | Naložení na mezideponii pro další dopravu 256.619=256,619 [A] 452.915=452,915 [B] Celkem: 0,6942*(A+B)=492,559 [D]
P | 31 | 171201201 |  | Uložení sypaniny na skládky | M3 | 178.145 | 0 |  | CS ÚRS 2019 01 |  | 2
PP |  |  |  | Uložení sypaniny na skládky
VV |  |  |  | 256.619=256,619 [A] Celkem: 0,6942*A=178,145 [B]
P | 32 | 171201211 |  | Poplatek za uložení stavebního odpadu - zeminy a kameniva na skládce | T | 329.568 | 0 |  | CS ÚRS 2019 01 |  | 2
PP |  |  |  | Poplatek za uložení stavebního odpadu na skládce (skládkovné) zeminy a kameniva zatříděného do Katalogu odpadů pod kódem 170 504
VV |  |  |  | 256.619*1.85=474,745 [A] Celkem: 0,6942*A=329,568 [B]
P | 33 | 171201211R |  | Poplatek za uložení stavebního odpadu - zeminy a kameniva na dočasné meziskládce | M3 | 492.559 | 0 |  |  |  | 2
PP |  |  |  | Poplatek za uložení stavebního odpadu - zeminy a kameniva na dočasné meziskládce
VV |  |  |  | 256.619+452.915=709,534 [A] Celkem: 0,6942*A=492,559 [B]
P | 34 | 174101101 |  | Zásyp jam, šachet rýh nebo kolem objektů sypaninou se zhutněním | M3 | 314.414 | 0 |  | CS ÚRS 2019 01 |  | 2
PP |  |  |  | Zásyp sypaninou z jakékoliv horniny s uložením výkopku ve vrstvách se zhutněním jam, šachet, rýh nebo kolem objektů v těchto vykopávkách
VV |  |  |  | 346.05+337.912+25.572=709,534 [A] -256.619=- 256,619 [B] Celkem: 0,6942*(A+B)=314,414 [C]
P | 35 | 175111101 |  | Obsypání potrubí ručně sypaninou bez prohození sítem, uloženou do 3 m | M3 | 23.136 | 0 |  | CS ÚRS 2019 01 |  | 2
PP |  |  |  | Obsypání potrubí ručně sypaninou z vhodných hornin tř. 1 až 4 nebo materiálem připraveným podél výkopu ve vzdálenosti do 3 m od jeho kraje, pro jakoukoliv hloubku výkopu a míru zhutnění bez prohození sypaniny sítem
VV |  |  |  | 33.328=33,328 [A] Celkem: 0,6942*A=23,136 [B]
P | 36 | 175151101 |  | Obsypání potrubí strojně sypaninou bez prohození, uloženou do 3 m | M3 | 77.121 | 0 |  | CS ÚRS 2019 01 |  | 2
PP |  |  |  | Obsypání potrubí strojně sypaninou z vhodných hornin tř. 1 až 4 nebo materiálem připraveným podél výkopu ve vzdálenosti do 3 m od jeho kraje, pro jakoukoliv hloubku výkopu a míru zhutnění bez prohození sypaniny
VV |  |  |  | 135.58*1.3*(0.300+0.300)-3.14*0.150*0.150*135.58=96,174 [A] 26.24*1.2*(0.200+0.300)-3.14*0.100*0.100*26.24=14,920 [B] Celkem: 0,6942*(A+B)=77,121 [C] ruční - 30% 0,6942*111.094*0.30=23,136 strojní 70% 0,6942*111.094*0.70=53,985
P | 37 | 181951102 |  | Úprava pláně v hornině tř. 1 až 4 se zhutněním | M2 | 259.409 | 0 |  | CS ÚRS 2019 01 |  | 2
PP |  |  |  | Úprava pláně vyrovnáním výškových rozdílů v hornině tř. 1 až 4 se zhutněním
VV |  |  |  | Rýhy - Stoka 2 Staničení 0,0000-30,24000 (30.2400-0.0000)*1.3=39,312 [A] Staničení 30,240-51,15000 (51.1500-30.240)*1.3=27,183 [B] Staničení 66,800-143,0800 (143.080-66.800)*1.3=99,164 [C] Rýhy - Přípojky na Stoce 2 HV 1 6.70*1.2=8,040 [D] HV 2 6.75*1.2=8,100 [E] UV 1 5.54*1.2=6,648 [F] UV 2 7.25*1.2=8,700 [G] Jáma - vsakovací objekt na stoce 2 Staničení 51,1500-66,8000 včetně rozšíření o 1m na každou stranu (1.0+66.800-51.150+1.0)*(1.0+6.000+1.0)=141,200 [H] Svahování výkopku 1.05*(1.0+6.00+1.0)*2+1.05*(1.0+66.800-51.150+1.0)=35,333 [I] Celkem: 0,6942*(A+B+C+D+E+F+G+H+I)=259,409 [J]
P | 51 | 58337331 |  | štěrkopísek frakce 0/22 | T | 155.014 | 0 |  | CS ÚRS 2019 01 |  | 2
PP |  |  |  | štěrkopísek frakce 0/22
VV |  |  |  | 111.094*2.010=223,299 [A] Celkem:0,6942*A=155,014 [B]
SD |  | 2 |  | Zakládání
P | 38 | 211561111 |  | Výplň odvodňovacích žeber nebo trativodů kamenivem hrubým drceným frakce 4 až 16 mm | M3 | 16.175 | 0 |  | CS ÚRS 2019 01 |  | 2
PP |  |  |  | Výplň kamenivem do rýh odvodňovacích žeber nebo trativodů bez zhutnění, s úpravou povrchu výplně kamenivem hrubým drceným frakce 4 až 16 mm
VV |  |  |  | Nad bloky retence 9.00*6.00*0.20=10,800 [A] Výplň v okolí retence a v okolí šachet Š15 a Š16 12.50=12,500 [B] Celkem: 0,6942*(A+B)=16,175 [C]
P | 39 | 212752212 |  | Trativod z drenážních trubek plastových flexibilních D do 100 mm včetně lože otevřený výkop | M | 106.615 | 0 |  | CS ÚRS 2019 01 |  | 2
PP |  |  |  | Trativody z drenážních trubek se zřízením štěrkopískového lože pod trubky a s jejich obsypem v průměrném celkovém množství do 0,15 m3/m v otevřeném výkopu z trubek plastových flexibilních D přes 65 do 100 mm
VV |  |  |  | Drenážní 135.58 v rýze135.58+9.00*2=153,580 [A] Celkem: 0,6942*A=106,615 [B]
SD |  | 4 |  | Vodorovné konstrukce
P | 47 | 451541111 |  | Lože pod potrubí otevřený výkop ze štěrkodrtě | M3 | 1.388 | 0 |  | CS ÚRS 2019 01 |  | 2
PP |  |  |  | Lože pod potrubí, stoky a drobné objekty v otevřeném výkopu ze štěrkodrtě 0-63 mm
VV |  |  |  | Podklad pod šachty 2.00*2.00*0.100*5=2,000 [A] Celkem: 0,6942*A=1,388 [B]
P | 48 | 451573111 |  | Lože pod potrubí otevřený výkop ze štěrkopísku | M3 | 27.513 | 0 |  | CS ÚRS 2019 01 |  | 2
PP |  |  |  | Lože pod potrubí, stoky a drobné objekty v otevřeném výkopu z písku a štěrkopísku do 63 mm
VV |  |  |  | 135.58*1.3*0.100=17,625 [A] 26.24*1.2*0.100=3,149 [B] UV 1.0*1.0*0.10*2=0,200 [C] UV 2.3*2.3*0.10*2=1,058 [D] Celkem: A+B+C+D=22,032 [E] (1.0+9.00+1.00)*(1.00+6.00+1.00)*0.200=17,600 [F] Celkem: F=17,600 [G] 22.032+17.6=39,632 [H] Celkem: 0,6942*H=27,513 [I]
P | 49 | 452311131 |  | Podkladní desky z betonu prostého tř. C 12/15 otevřený výkop | M3 | 2.956 | 0 |  | CS ÚRS 2019 01 |  | 2
PP |  |  |  | Podkladní a zajišťovací konstrukce z betonu prostého v otevřeném výkopu desky pod potrubí, stoky a drobné objekty z betonu tř. C 12/15
VV |  |  |  | Podklad pod šachty 2.00*2.00*0.150*5=3,000 [A] UV 1.0*1.0*0.10*2=0,200 [B] HV 2.3*2.3*0.10*2=1,058 [C] Celkem:0,6942*(A+B+C)=2,956 [D]
P | 50 | 452351101 |  | Bednění podkladních desek nebo bloků nebo sedlového lože otevřený výkop | M2 | 5.998 | 0 |  | CS ÚRS 2019 01 |  | 2
PP |  |  |  | Bednění podkladních a zajišťovacích konstrukcí v otevřeném výkopu desek nebo sedlových loží pod potrubí, stoky a drobné objekty
VV |  |  |  | Bednění oodkladu pod šachty 2.00*0.150*4*5=6,000 [A] UV 1.0*0.10*4*2=0,800 [B] HV 2.3*0.10*4*2=1,840 [C] Celkem: 0,6942*(A+B+C)=5,998 [D]
SD |  | 8 |  | Trubní vedení
P | 40 | 28611364 |  | koleno kanalizace PVC KG 200x15° | KUS | 5.554 | 0 |  | CS ÚRS 2019 01 |  | 2
PP |  |  |  | koleno kanalizace PVC KG 200x15°
VV |  |  |  | 0,6942*8=5,554 [A]
P | 41 | 28611365 |  | koleno kanalizace PVC KG 200x30° | KUS | 1.388 | 0 |  | CS ÚRS 2019 01 |  | 2
PP |  |  |  | koleno kanalizace PVC KG 200x30°
VV |  |  |  | 0,6942*2=1,388 [A]
P | 42 | 28611366 |  | koleno kanalizace PVC KG 200x45° | KUS | 2.777 | 0 |  | CS ÚRS 2019 01 |  | 2
PP |  |  |  | koleno kanalizace PVC KG 200x45°
VV |  |  |  | 0,6942*4=2,777 [A]
P | 43 | 28611373 |  | koleno kanalizace PVC KG 300x15° | KUS | 1.388 | 0 |  | CS ÚRS 2019 01 |  | 2
PP |  |  |  | koleno kanalizace PVC KG 300x15°
VV |  |  |  | 0,6942*2=1,388 [A]
P | 44 | 28611374 |  | koleno kanalizace PVC KG 300x30° | KUS | 1.388 | 0 |  | CS ÚRS 2019 01 |  | 2
PP |  |  |  | koleno kanalizace PVC KG 300x30°
VV |  |  |  | 0,6942*2=1,388 [A]
P | 45 | 28611375 |  | koleno kanalizace PVC KG 300x45° | KUS | 0.694 | 0 |  | CS ÚRS 2019 01 |  | 2
PP |  |  |  | koleno kanalizace PVC KG 300x45°
VV |  |  |  | 0,6942*1=0,694 [A]
P | 46 | 28611442 |  | odbočka kanalizační plastová s hrdlem KG 315/200/87° | KUS | 2.083 | 0 |  | CS ÚRS 2019 01 |  | 2
PP |  |  |  | odbočka kanalizační plastová s hrdlem KG 315/200/87°
VV |  |  |  | 0,6942*3=2,083 [A]
P | 52 | 59223357R |  | dno betonové s výtokem TBV-Q 450/330/1a PVC DN 200 | KUS | 1.388 | 0 |  |  |  | 2
PP |  |  |  | dno betonové s výtokem TBV-Q 450/330/1a PVC DN 200
VV |  |  |  | 0,6942*2=1,388 [A]
P | 53 | 59223358R |  | středová skruž betonová TBV-Q 450/295/6a | KUS | 1.388 | 0 |  |  |  | 2
PP |  |  |  | středová skruž betonová TBV-Q 450/295/6a
VV |  |  |  | 0,6942*2=1,388 [A]
P | 54 | 59223359.CB |  | horní skruž betonová TBV-Q 450/295/5b | KUS | 1.388 | 0 |  |  |  | 2
PP |  |  |  | horní skruž betonová TBV-Q 450/295/5b
VV |  |  |  | 0,6942*2=1,388 [A]
P | 55 | 59223360.CB |  | vyrovnávací prstenec betonový TBV-Q 390/60/10a | KUS | 1.388 | 0 |  |  |  | 2
PP |  |  |  | vyrovnávací prstenec betonový TBV-Q 390/60/10a
VV |  |  |  | 0,6942*2=1,388 [A]
P | 56 | 59223361.CB |  | prstenec betonový pro uchycení koše TBV 450-500/170 | KUS | 1.388 | 0 |  |  |  | 2
PP |  |  |  | prstenec betonový pro uchycení koše TBV 450-500/170
VV |  |  |  | 0,6942*2=1,388 [A]
P | 57 | 59223363.CB |  | kalový koš DIN 4052, tvar A4 výšky 600mm | KUS | 1.388 | 0 |  |  |  | 2
PP |  |  |  | kalový koš DIN 4052, tvar A4 výšky 600mm
VV |  |  |  | 0,6942*2=1,388 [A]
P | 58 | 59223401R |  | rám zabetonovaný DIN 19583-9 530/406 mm | KUS | 1.388 | 0 |  |  |  | 2
PP |  |  |  | rám zabetonovaný DIN 19583-9 530/406 mm
VV |  |  |  | 0,6942*2=1,388 [A]
P | 59 | 59223402R |  | mříž M1 D400 DIN 19583-13 500/500mm | KUS | 1.388 | 0 |  |  |  | 2
PP |  |  |  | mříž M1 D400 DIN 19583-13 500/500mm
VV |  |  |  | 0,6942*2=1,388 [A]
P | 60 | 871355241 |  | Kanalizační potrubí z tvrdého PVC vícevrstvé tuhost třídy SN12 DN 200 | M | 18.216 | 0 |  | CS ÚRS 2019 01 |  | 2
PP |  |  |  | Kanalizační potrubí z tvrdého PVC v otevřeném výkopu ve sklonu do 20 %, hladkého plnostěnného vícevrstvého, tuhost třídy SN 12 DN 200
VV |  |  |  | HV 1 6.700=6,700 [A] HV 2 6.750=6,750 [B] UV 1 5.540=5,540 [C] UV 2 7.250=7,250 [D] Celkem: 0,6942*(A+B+C+D)=18,216 [E]
P | 61 | 871375241 |  | Kanalizační potrubí z tvrdého PVC vícevrstvé tuhost třídy SN12 DN 300 | M | 94.12 | 0 |  | CS ÚRS 2019 01 |  | 2
PP |  |  |  | Kanalizační potrubí z tvrdého PVC v otevřeném výkopu ve sklonu do 20 %, hladkého plnostěnného vícevrstvého, tuhost třídy SN 12 DN 300
VV |  |  |  | 54.760+80.820=135,580 [A] Celkem: 0,6942*A=94,120 [B]
P | 62 | 877355211 |  | Montáž tvarovek z tvrdého PVC-systém KG nebo z polypropylenu-systém KG 2000 jednoosé DN 200 | KUS | 9.719 | 0 |  | CS ÚRS 2019 01 |  | 2
PP |  |  |  | Montáž tvarovek na kanalizačním potrubí z trub z plastu z tvrdého PVC nebo z polypropylenu v otevřeném výkopu jednoosých DN 200
VV |  |  |  | 0,6942*14=9,719 [A]
P | 63 | 877375211 |  | Montáž tvarovek z tvrdého PVC-systém KG nebo z polypropylenu-systém KG 2000 jednoosé DN 315 | KUS | 3.471 | 0 |  | CS ÚRS 2019 01 |  | 2
PP |  |  |  | Montáž tvarovek na kanalizačním potrubí z trub z plastu z tvrdého PVC nebo z polypropylenu v otevřeném výkopu jednoosých DN 315
VV |  |  |  | 0,6942*5=3,471 [A]
P | 64 | 877375221 |  | Montáž tvarovek z tvrdého PVC-systém KG nebo z polypropylenu-systém KG 2000 dvouosé DN 315 | KUS | 2.083 | 0 |  | CS ÚRS 2019 01 |  | 2
PP |  |  |  | Montáž tvarovek na kanalizačním potrubí z trub z plastu z tvrdého PVC nebo z polypropylenu v otevřeném výkopu dvouosých DN 315
VV |  |  |  | 0,6942*3=2,083 [A]
P | 65 | 892352121 |  | Tlaková zkouška vzduchem potrubí DN 200 těsnícím vakem ucpávkovým | ÚSEK | 2.777 | 0 |  | CS ÚRS 2019 01 |  | 2
PP |  |  |  | Tlakové zkoušky vzduchem těsnícími vaky ucpávkovými DN 200
VV |  |  |  | 0,6942*4=2,777 [A]
P | 66 | 892372121 |  | Tlaková zkouška vzduchem potrubí DN 300 těsnícím vakem ucpávkovým | ÚSEK | 2.777 | 0 |  | CS ÚRS 2019 01 |  | 2
PP |  |  |  | Tlakové zkoušky vzduchem těsnícími vaky ucpávkovými DN 300
VV |  |  |  | 0,6942*4=2,777 [A]
P | 67 | 892562574R |  | Tlaková zkouška šachet | KUS | 3.471 | 0 |  |  |  | 2
PP |  |  |  | Tlaková zkouška šachet
VV |  |  |  | 0,6942*5=3,471 [A]
P | 68 | 894412147R |  | Šachta kanalizační celoprefabrikovaná na potrubí DN300, průměrná výška 151-200cm vč. dodávky prefa dílců a poklopu | KPL | 1.388 | 0 |  |  |  | 2
PP |  |  |  | Šachta kanalizační celoprefabrikovaná na potrubí DN300, průměrná výška 151-200cm vč. dodávky prefa dílců a poklopu
VV |  |  |  | 0,6942*2=1,388 [A]
P | 69 | 894412148R |  | Šachta kanalizační celoprefabrikovaná na potrubí DN300, průměrná výška 201-250cm vč. dodávky prefa dílců a poklopu | KPL | 2.083 | 0 |  |  |  | 2
PP |  |  |  | Šachta kanalizační celoprefabrikovaná na potrubí DN300, průměrná výška 201-250cm vč. dodávky prefa dílců a poklopu
VV |  |  |  | 0,6942*3=2,083 [A]
P | 70 | 895931112R |  | Vpusti kanalizačních horské z betonu prostého C12/15 velikosti 1400/1600 mm včetně litinové mříže se zámkem | KUS | 1.388 | 0 |  |  |  | 2
PP |  |  |  | Vpusti kanalizačních horské z betonu prostého C12/15 velikosti 1400/1600 mm včetně litinové mříže se zámkem
VV |  |  |  | 0,6942*2=1,388 [A]
P | 71 | 895941111 |  | Zřízení vpusti kanalizační uliční z betonových dílců typ UV-50 normální | KUS | 1.388 | 0 |  | CS ÚRS 2019 01 |  | 2
PP |  |  |  | Zřízení vpusti kanalizační uliční z betonových dílců typ UV-50 normální
VV |  |  |  | 0,6942*2=1,388 [A]
P | 72 | 895971143R |  | Zasakovací box z polypropylenu PP bez revize pro vsakování jednořadá galerie objemu do 50 m3 | SOUBOR | 0.694 | 0 |  |  |  | 2
PP |  |  |  | Zasakovací box z polypropylenu PP bez revize pro vsakování jednořadá galerie objemu do 50 m3
VV |  |  |  | 0,6942*1=0,694 [A]
P | 73 | 899203112 |  | Osazení mříží litinových včetně rámů a košů na bahno pro třídu zatížení B12, C250 | KUS | 1.388 | 0 |  | CS ÚRS 2019 01 |  | 2
PP |  |  |  | Osazení mříží litinových včetně rámů a košů na bahno pro třídu zatížení B125, C250
VV |  |  |  | 0,6942*2=1,388 [A]
P | 74 | 899722113 |  | Krytí potrubí z plastů výstražnou fólií z PVC 34cm | M | 18.216 | 0 |  | CS ÚRS 2019 01 |  | 2
PP |  |  |  | Krytí potrubí z plastů výstražnou fólií z PVC šířky 34cm
VV |  |  |  | 26.24=26,240 [A] Celkem: 0,6942*A=18,216 [B]
P | 75 | 899722114 |  | Krytí potrubí z plastů výstražnou fólií z PVC 40 cm | M | 94.12 | 0 |  | CS ÚRS 2019 01 |  | 2
PP |  |  |  | Krytí potrubí z plastů výstražnou fólií z PVC šířky 40 cm
VV |  |  |  | 135.58=135,580 [A] Celkem: 0,6942*A=94,120 [B]
SD |  | 998 |  | Přesun hmot
P | 76 | 998276101 |  | Přesun hmot pro trubní vedení z trub z plastických hmot otevřený výkop | T | 44.781 | 0 |  | CS ÚRS 2019 01 |  | 2
PP |  |  |  | Přesun hmot pro trubní vedení hloubené z trub z plastických hmot nebo sklolaminátových pro vodovody nebo kanalizace v otevřeném výkopu dopravní vzdálenost do 15 m
VV |  |  |  | 0,6942*64,507=44,781 [A]
P | 77 | 998276124 |  | Příplatek k přesunu hmot pro trubní vedení z trub z plastických hmot za zvětšený přesun do 500 m | T | 44.781 | 0 |  | CS ÚRS 2019 01 |  | 2
PP |  |  |  | Přesun hmot pro trubní vedení hloubené z trub z plastických hmot nebo sklolaminátových Příplatek k cenám za zvětšený přesun přes vymezenou největší dopravní vzdálenost do 500 m
VV |  |  |  | 0,6942*64,507=44,781 [A]
SD |  | HZS |  | Hodinové zúčtovací sazby
P | 78 | HZS2222 |  | Hodinová zúčtovací sazba elektrikář odborný | HOD | 20.826 | 0 |  | CS ÚRS 2019 01 |  | 2
PP |  |  |  | Hodinové zúčtovací sazby profesí PSV provádění stavebních instalací elektrikář odborný
VV |  |  |  | 30*1=30,000 [A] Celkem: 0,6942*A=20,826 [B]

## SO 421_SO 421
ASPE10 |  |  |  | Firma: Pontex, spol. s r.o. | [6 empty] | 3
|  |  |  | Soupis prací objektu | [6 empty] | 3
S | Stavba: | 1518100_STCK |  | III/1025 Bojov - Klínec, rekonstrukce silnice |  |  | SO 421 |  |  | 0,00 | 2
O | Objekt: | SO 421 |  | Přeložka přípojky nn TJ Klínec | [5 empty] | 15,00 | 2
O1 | Rozpočet: | SO 421 |  | Přeložka přípojky nn TJ Klínec | [5 empty] | 21,00 | 2
Typ | Poř. číslo | Kód položky | Varianta | Název položky | MJ | Množství | Jednotková cena |  | Cenová soustava
[7 empty] | Jednotková | Celkem
0 | 1 | 2 | 3 | 4 | 5 | 6 | 9 | 10 | 11
SD |  | 0 |  | Všeobecné konstrukce a práce
P | 1 | 015111 |  | POPLATKY ZA LIKVIDACŮ ODPADŮ NEKONTAMINOVANÝCH - 17 05 04 VYTĚŽENÉ ZEMINY A HORNINY - I. TŘÍDA TĚŽITELNOSTI | T | 1.386 | 0 |  | 2019_OTSKP |  | 2
PP
VV |  |  |  | 0,770*1,8=1,386 [A]
P | 2 | 02910 |  | OSTATNÍ POŽADAVKY - ZEMĚMĚŘIČSKÁ MĚŘENÍ | KPL | 1 | 0 |  | 2019_OTSKP |  | 2
PP |  |  |  | vytyčení nového kabelu zaměření skutečného provedení
VV
P | 3 | 02943 |  | OSTATNÍ POŽADAVKY - VYPRACOVÁNÍ RDS | KPL | 1 | 0 |  | 2019_OTSKP |  | 2
PP
VV
P | 4 | 02944 |  | OSTAT POŽADAVKY - DOKUMENTACE SKUTEČ PROVEDENÍ V DIGIT FORMĚ | KPL | 1 | 0 |  | 2019_OTSKP |  | 2
PP |  |  |  | v digitální i tištěné formě
VV
SD |  | 1 |  | Zemní práce
P | 5 | 13273 |  | HLOUBENÍ RÝH ŠÍŘ DO 2M PAŽ I NEPAŽ TŘ. I | M3 | 2.31 | 0 |  | 2019_OTSKP |  | 2
PP |  |  |  | kabelová rýha 35x80 cm - 11m kabelová rýha pro 35x80 cm v délce cca 64m je součástí SO 431
VV |  |  |  | 0,35*(0,8-0,2)*(11)=2,310 [A] kabelová rýha 0,35*0,8
P | 6 | 132738 |  | HLOUBENÍ RÝH ŠÍŘ DO 2M PAŽ I NEPAŽ TŘ. I, ODVOZ DO 20KM | M3 | 0.77 | 0 |  | 2019_OTSKP |  | 2
PP |  |  |  | kabelová rýha 35x80 cm kabelová rýha pro 35x80 cm v délce cca 64m je součástí SO 431
VV |  |  |  | 0,35*0,2*11=0,770 [A] kabelová rýha 0,35*0,8
P | 7 | 17120 |  | ULOŽENÍ SYPANINY DO NÁSYPŮ A NA SKLÁDKY BEZ ZHUTNĚNÍ | M3 | 0.77 | 0 |  | 2019_OTSKP |  | 2
PP |  |  |  | přebytečná zemina, složení na skládce
VV |  |  |  | 0,35*0,2*11=0,770 [A] kabelová trasa
P | 8 | 17411 |  | ZÁSYP JAM A RÝH ZEMINOU SE ZHUTNĚNÍM | M3 | 2.31 | 0 |  | 2019_OTSKP |  | 2
PP
VV |  |  |  | 0,35*(0,8-0,2)*11=2,310 [A] kabelová trasa
P | 9 | 17581 |  | OBSYP POTRUBÍ A OBJEKTŮ Z NAKUPOVANÝCH MATERIÁLŮ | M3 | 0.77 | 0 |  | 2019_OTSKP |  | 2
PP |  |  |  | pískové lože
VV |  |  |  | 0,35*0,2*11=0,770 [A] kabel trasa
P | 10 | 18210 |  | ÚPRAVA POVRCHŮ SROVNÁNÍM ÚZEMÍ | M3 | 0.193 | 0 |  | 2018_OTSKP |  | 2
PP |  |  |  | srovnání kabelové rýhy po hutněném záhozu
VV |  |  |  | 0,35*11*0,05=0,193 [A] kabelová rýha
SD |  | 7 |  | Přidružená stavební výroba
P | 11 | 702331 |  | ZAKRYTÍ KABELŮ PLASTOVOU DESKOU/PÁSEM ŠÍŘKY DO 20 CM | M | 11.33 | 0 |  | 2019_OTSKP |  | 2
PP |  |  |  | červená červená v délce cca 64m je součástí SO 431
VV |  |  |  | 11*1,03=11,330 [A]
P | 12 | 742256 |  | VEDENÍ VENKOVNÍ NN, KOTEVNÍ SVORKA VČETNĚ UPEVNĚNÍ | KUS | 1 | 0 |  | 2018_OTSKP |  | 2
PP
VV
P | 13 | 742258 |  | VEDENÍ VENKOVNÍ NN, KABELOVÝ SVOD | KUS | 1 | 0 |  | 2018_OTSKP |  | 2
PP |  |  |  | svod do kabelového vedení
VV
P | 14 | 742G11 |  | KABEL NN DVOU- A TŘÍŽÍLOVÝ CU S PLASTOVOU IZOLACÍ DO 2,5 MM2 | M | 93.555 | 0 |  | 2019_OTSKP |  | 2
PP |  |  |  | kabel CYKY 2-Ox1,5
VV |  |  |  | (64-5-8-8,5+11)*1,03=55,105 [A] v kabelovém loži 9+1,5=10,500 [B] na stožáru (skříně) (5+8+8,5)*1,3=27,950 [C] v kabelovém prostupu Celkem: A+B+C=93,555 [D]
P | 15 | 742H12 |  | KABEL NN ČTYŘ- A PĚTIŽÍLOVÝ CU S PLASTOVOU IZOLACÍ OD 4 DO 16 MM2 | M | 93.555 | 0 |  | 2019_OTSKP |  | 2
PP |  |  |  | kabel CYKY 4-Jx16 mm
VV |  |  |  | (64-5-8-8,5+11)*1,03=55,105 [A] v kabelovém loži 9+1,5=10,500 [B] na stožáru (skříně) (5+8+8,5)*1,3=27,950 [C] v kabelovém prostupu Celkem: A+B+C=93,555 [D]
P | 16 | 742L11 |  | UKONČENÍ DVOU AŽ PĚTIŽÍLOVÉHO KABELU V ROZVADĚČI NEBO NA PŘÍSTROJI DO 2,5 MM2 | KUS | 2 | 0 |  | 2019_OTSKP |  | 2
PP |  |  |  | kabelová koncovka pro 4-vodičové zakončení do 2x1,5
VV
P | 17 | 742L12 |  | UKONČENÍ DVOU AŽ PĚTIŽÍLOVÉHO KABELU V ROZVADĚČI NEBO NA PŘÍSTROJI OD 4 DO 16 MM2 | KUS | 2 | 0 |  | 2019_OTSKP |  | 2
PP |  |  |  | kabelová koncovka pro 4-vodičové zakončení do 4x16
VV |  |  |  | 2=2,000 [A]
P | 18 | 743C11 |  | SKŘÍŇ PŘÍPOJKOVÁ POJISTKOVÁ NA STOŽÁR/STĚNU NEBO DO VÝKLENKU DO 63 A, DO 50 MM2, S 1-2 SADAMI JISTÍCÍCH PRVKŮ | KUS | 1 | 0 |  | 2018_OTSKP |  | 2
PP |  |  |  | SP 100 dodávka a montáž
VV
P | 19 | 747213 |  | CELKOVÁ PROHLÍDKA, ZKOUŠENÍ, MĚŘENÍ A VYHOTOVENÍ VÝCHOZÍ REVIZNÍ ZPRÁVY, PRO OBJEM IN PŘES 500 DO 1000 TIS. KČ | KUS | 1 | 0 |  | 2019_OTSKP |  | 2
PP
VV

## SO 431_SO 431
ASPE10 |  |  |  | Firma: Pontex, spol. s r.o. | [6 empty] | 3
|  |  |  | Soupis prací objektu | [6 empty] | 3
S | Stavba: | 1518100_STCK |  | III/1025 Bojov - Klínec, rekonstrukce silnice |  |  | SO 431 |  |  | 0,00 | 2
O | Objekt: | SO 431 |  | Přeložka veřejného osvětlení | [5 empty] | 15,00 | 2
O1 | Rozpočet: | SO 431 |  | Přeložka veřejného osvětlení | [5 empty] | 21,00 | 2
Typ | Poř. číslo | Kód položky | Varianta | Název položky | MJ | Množství | Jednotková cena |  | Cenová soustava
[7 empty] | Jednotková | Celkem
0 | 1 | 2 | 3 | 4 | 5 | 6 | 9 | 10 | 11
SD |  | 0 |  | Všeobecné konstrukce a práce
P | 1 | 015111 |  | POPLATKY ZA LIKVIDACŮ ODPADŮ NEKONTAMINOVANÝCH - 17 05 04 VYTĚŽENÉ ZEMINY A HORNINY - I. TŘÍDA TĚŽITELNOSTI | T | 33.813 | 0 |  | 2019_OTSKP |  | 2
PP
VV |  |  |  | 18,785*1,8=33,813 [A]
P | 2 | 015140 |  | POPLATKY ZA LIKVIDACŮ ODPADŮ NEKONTAMINOVANÝCH - 17 01 01 BETON Z DEMOLIC OBJEKTŮ, ZÁKLADŮ TV | T | 3.942 | 0 |  | 2019_OTSKP |  | 2
PP |  |  |  | základy stožárů
VV |  |  |  | 0,8*0,8*0,7*4*2,2=3,942 [A]
P | 3 | 02910 |  | OSTATNÍ POŽADAVKY - ZEMĚMĚŘIČSKÁ MĚŘENÍ | KPL | 1 | 0 |  | 2019_OTSKP |  | 2
PP |  |  |  | vytyčení nového VO zaměření skutečného provedení
VV
P | 4 | 02943 |  | OSTATNÍ POŽADAVKY - VYPRACOVÁNÍ RDS | KPL | 1 | 0 |  | 2019_OTSKP |  | 2
PP
VV
P | 5 | 02944 |  | OSTAT POŽADAVKY - DOKUMENTACE SKUTEČ PROVEDENÍ V DIGIT FORMĚ | KPL | 1 | 0 |  | 2019_OTSKP |  | 2
PP |  |  |  | v digitální i tištěné formě
VV
SD |  | 1 |  | Zemní práce
P | 6 | 13173 |  | HLOUBENÍ JAM ZAPAŽ I NEPAŽ TŘ. I | M3 | 0.36 | 0 |  | 2019_OTSKP |  | 2
PP |  |  |  | pro rozpojovací skříň
VV |  |  |  | 0,9*0,5*0,8=0,360 [B] rozpojovací skříň
P | 7 | 131738 |  | HLOUBENÍ JAM ZAPAŽ I NEPAŽ TŘ. I, ODVOZ DO 20KM | M3 | 4.48 | 0 |  | 2019_OTSKP |  | 2
PP |  |  |  | základy stožárů
VV |  |  |  | 0,8*0,8*1,3*4+0,8*0,8*1,8*1=4,480 [A] základy stožárů
P | 8 | 13273 |  | HLOUBENÍ RÝH ŠÍŘ DO 2M PAŽ I NEPAŽ TŘ. I | M3 | 67.295 | 0 |  | 2019_OTSKP |  | 2
PP |  |  |  | kabelová rýha 35x80 cm
VV |  |  |  | 0,35*(0,8-0,2)*(24+33+12+31-8-8,5+16-8,5+11+33+34)=35,490 [A] kabelová rýha 0,35*0,8 0,6*(1,2-0,25)*(8+8,5)=9,405 [B] pro kabelový prostup 0,6*1,2 0,35*0,8*80=22,400 [C] demontáž stáv. kabelu Celkem: A+B+C=67,295 [D]
P | 9 | 132738 |  | HLOUBENÍ RÝH ŠÍŘ DO 2M PAŽ I NEPAŽ TŘ. I, ODVOZ DO 20KM | M3 | 14.305 | 0 |  | 2019_OTSKP |  | 2
PP |  |  |  | kabelová rýha 35x80 cm
VV |  |  |  | 0,35*0,2*(24+33+12+31-8-8,5+16-8,5+11+33+34)=11,830 [A] kabelová rýha 0,35*0,8 0,6*0,25*(8+8,5)=2,475 [B] pro kabelový prostup 0,6*1,2 Celkem: A+B=14,305 [C]
P | 10 | 17120 |  | ULOŽENÍ SYPANINY DO NÁSYPŮ A NA SKLÁDKY BEZ ZHUTNĚNÍ | M3 | 18.785 | 0 |  | 2019_OTSKP |  | 2
PP |  |  |  | přebytečná zemina, složení na skládce
VV |  |  |  | 0,35*0,2*(24+33+12+31-8-8,5+16-8,5+11+33+34)=11,830 [A] kabelová trasa 0,6*0,25*(8+8,5)=2,475 [B] pro kabelový prostup 0,6*1,2 0,8*0,8*1,3*4+0,8*0,8*1,8*1=4,480 [C] základy stožárů Celkem: A+B+C=18,785 [D]
P | 11 | 17411 |  | ZÁSYP JAM A RÝH ZEMINOU SE ZHUTNĚNÍM | M3 | 67.655 | 0 |  | 2019_OTSKP |  | 2
PP
VV |  |  |  | 0,35*(0,8-0,2)*(24+33+12+31-8-8,5+16-8,5+11+33+34)=35,490 [A] kabelová trasa 0,9*0,5*0,8=0,360 [B] rozpojovací skříň 0,35*0,8*80=22,400 [C] demontáž stáv. kabelu 0,6*(1,2-0,25)*(8+8,5)=9,405 [D] pro kabelový prostup 0,6*1,2 Celkem: A+B+C+D=67,655 [E]
P | 12 | 17581 |  | OBSYP POTRUBÍ A OBJEKTŮ Z NAKUPOVANÝCH MATERIÁLŮ | M3 | 11.83 | 0 |  | 2019_OTSKP |  | 2
PP |  |  |  | pískové lože
VV |  |  |  | 0,35*0,2*(24+33+12+31-8-8,5+16-8,5+11+33+34)=11,830 [A] kabel trasa
P | 13 | 18210 |  | ÚPRAVA POVRCHŮ SROVNÁNÍM ÚZEMÍ | M3 | 3.395 | 0 |  | 2018_OTSKP |  | 2
PP |  |  |  | srovnání kabelové rýhy po hutněném záhozu
VV |  |  |  | 0,35*(24+33+12+31+16+11+33+34)*0,05=3,395 [A] kabelová rýha
SD |  | 2 |  | Základy
P | 14 | 272314 |  | ZÁKLADY Z PROSTÉHO BETONU DO C25/30 | M3 | 4.48 | 0 |  | 2019_OTSKP |  | 2
PP |  |  |  | základ stožárů VO, včeně pouzdra a chrániček na kabel beton C25/30 - XF2
VV |  |  |  | 0,8*0,8*1,3*4+0,8*0,8*1,8*1=4,480 [A]
P | 15 | 272315 |  | ZÁKLADY Z PROSTÉHO BETONU DO C30/37 | M3 | 0.32 | 0 |  | 2019_OTSKP |  | 2
PP |  |  |  | beton C30/37-XF4
VV |  |  |  | 0,8*0,8*0,1*4+0,8*0,8*0,1=0,320 [A]
SD |  | 7 |  | Přidružená stavební výroba
P | 16 | 702331 |  | ZAKRYTÍ KABELŮ PLASTOVOU DESKOU/PÁSEM ŠÍŘKY DO 20 CM | M | 174.07 | 0 |  | 2019_OTSKP |  | 2
PP |  |  |  | červená
VV |  |  |  | (24+33+12+31-8-8,5+16-8,5+11+33+34)*1,03=174,070 [A]
P | 17 | 742211 |  | VEDENÍ VENKOVNÍ NN, SLOUP DO 9/10 KN | KUS | 1 | 0 |  | 2019_OTSKP |  | 2
PP |  |  |  | betonový předpjatý sloup EPV 9/6 dodávka a montáž
VV
P | 18 | 742258 |  | VEDENÍ VENKOVNÍ NN, KABELOVÝ SVOD | KUS | 2 | 0 |  | 2018_OTSKP |  | 2
PP |  |  |  | svod do kabelového vedení
VV
P | 19 | 742H12 |  | KABEL NN ČTYŘ- A PĚTIŽÍLOVÝ CU S PLASTOVOU IZOLACÍ OD 4 DO 16 MM2 | M | 249.07 | 0 |  | 2019_OTSKP |  | 2
PP |  |  |  | kabel CYKY 4-Jx16 mm
VV |  |  |  | (24+33+12+31-8-8,5+16-8,5+11+33+34)*1,03=174,070 [A] v kabelovém loži 9+1,5*12+9=36,000 [B] do (na) stožáru (5+8+8,5+8,5)*1,3=39,000 [C] v kabelovém prostupu Celkem: A+B+C=249,070 [D]
P | 20 | 742H22 |  | KABEL NN ČTYŘ- A PĚTIŽÍLOVÝ AL S PLASTOVOU IZOLACÍ OD 4 DO 16 MM2 | M | 6 | 0 |  | 2019_OTSKP |  | 2
PP |  |  |  | kabel AYKY 4-Jx16 (na betonovém stožáru)
VV |  |  |  | 3*2=6,000 [A]
P | 21 | 742L12 |  | UKONČENÍ DVOU AŽ PĚTIŽÍLOVÉHO KABELU V ROZVADĚČI NEBO NA PŘÍSTROJI OD 4 DO 16 MM2 | KUS | 14 | 0 |  | 2019_OTSKP |  | 2
PP |  |  |  | kabelová koncovka pro 4-vodičové zakončení do 4x16
VV |  |  |  | 14=14,000 [A]
P | 22 | 742Z22 |  | DEMONTÁŽ VENKOVNÍHO VEDENÍ NN (4X) | M | 63 | 0 |  | 2019_OTSKP |  | 2
PP
VV
P | 23 | 742Z23 |  | DEMONTÁŽ KABELOVÉHO VEDENÍ NN | M | 80 | 0 |  | 2019_OTSKP |  | 2
PP |  |  |  | stávajícího kabelu vč. odvozu a ekologické likvidace
VV |  |  |  | 80=80,000 [A]
P | 24 | 743122 | A | OSVĚTLOVACÍ STOŽÁR PEVNÝ ŽÁROVĚ ZINKOVANÝ DÉLKY PŘES 6,5 DO 12 M | KUS | 4 | 0 |  | 2019_OTSKP |  | 2
PP |  |  |  | stožár osvětlovací silniční 8m, vetknutý, bezpatic., ocel., třístupň., žár. zik., např. stožár U8-159/133/114 dodávka a montáž vč. svorkovnice se svork. poj. 4A připojovací kabel svítidla CYKY 3x1,5.
VV |  |  |  | 4=4,000 [A]
P | 25 | 743312 |  | VÝLOŽNÍK PRO MONTÁŽ SVÍTIDLA NA STOŽÁR JEDNORAMENNÝ DÉLKA VYLOŽENÍ PŘES 1 DO 2 M | KUS | 2 | 0 |  | 2019_OTSKP |  | 2
PP |  |  |  | žárově zinkovaný dl. 1,5m např. J1-1500 - dodávka a montáž
VV |  |  |  | 2=2,000 [A]
P | 26 | 743313 |  | VÝLOŽNÍK PRO MONTÁŽ SVÍTIDLA NA STOŽÁR JEDNORAMENNÝ DÉLKA VYLOŽENÍ PŘES 2 M | KUS | 2 | 0 |  | 2019_OTSKP |  | 2
PP |  |  |  | žárově zinkovaný dl. 2,5m např. J1-2500 - dodávka a montáž
VV
P | 27 | 743342 |  | VÝLOŽNÍK PRO MONTÁŽ SVÍTIDLA NA STĚNU/BETONOVÝ STOŽÁR DÉLKA VYLOŽENÍ PŘES 1 DO 2 M | KUS | 1 | 0 |  | 2019_OTSKP |  | 2
PP |  |  |  | raménko pro svítidlo např. TRBC 1500
VV
P | 28 | 743554 | A | SVÍTIDLO VENKOVNÍ VŠEOBECNÉ LED, MIN. IP 44, PŘES 45 W | KUS | 5 | 0 |  | 2019_OTSKP |  | 2
PP |  |  |  | svítidlo s LED zdrojem světla 63W/3000K/6840lm, např. Phillips Luma BGP623, DM10 dodávka a montáž
VV |  |  |  | 4+1=5,000 [A]
P | 29 | 743C11 |  | SKŘÍŇ PŘÍPOJKOVÁ POJISTKOVÁ NA STOŽÁR/STĚNU NEBO DO VÝKLENKU DO 63 A, DO 50 MM2, S 1-2 SADAMI JISTÍCÍCH PRVKŮ | KUS | 2 | 0 |  | 2019_OTSKP |  | 2
PP |  |  |  | pojistková skříň např. SP100 dodávka a montáž
VV
P | 30 | 743D12 |  | SKŘÍŇ PŘÍPOJKOVÁ POJISTKOVÁ KOMPAKTNÍ PILÍŘOVÁ DO 63 A, DO 50 MM2, SE 3-4 SADAMI JISTÍCÍCH PRVKŮ | KUS | 1 | 0 |  | 2019_OTSKP |  | 2
PP |  |  |  | rozpojovací skříň vč. pojistkových spodků dodávka a montáž
VV
P | 31 | 743Z11 |  | DEMONTÁŽ OSVĚTLOVACÍHO STOŽÁRU ULIČNÍHO VÝŠKY DO 15 M | KUS | 1 | 0 |  | 2019_OTSKP |  | 2
PP |  |  |  | stožár, patice, výložník, svorkovnice včetně odvozu
VV
P | 32 | 743Z35 |  | DEMONTÁŽ SVÍTIDLA Z OSVĚTLOVACÍHO STOŽÁRU VÝŠKY DO 15 M | KUS | 4 | 0 |  | 2019_OTSKP |  | 2
PP |  |  |  | demontáž stávajícího svítidla vč. předání sprácvi
VV |  |  |  | 1=1,000 [A] zářivkové svítidlo 1=1,000 [B] LED svítidlo 2=2,000 [C] výbojkové svítidlo Celkem: A+B+C=4,000 [D]
P | 33 | 747213 |  | CELKOVÁ PROHLÍDKA, ZKOUŠENÍ, MĚŘENÍ A VYHOTOVENÍ VÝCHOZÍ REVIZNÍ ZPRÁVY, PRO OBJEM IN PŘES 500 DO 1000 TIS. KČ | KUS | 1 | 0 |  | 2019_OTSKP |  | 2
PP
VV
P | 34 | 74D217 |  | SVOD NN KABELU ZE STOŽÁRU TV DO ZEMĚ VČETNĚ KRYTU | KUS | 22.5 | 0 |  | 2019_OTSKP |  | 2
PP |  |  |  | žár. zinkovaná trubka na bet. stožár 54/41 dodávka a montáž
VV |  |  |  | 7,5*(2+1)=22,500 [A]
P | 35 | 74F424 |  | DEMONTÁŽ BETONOVÝCH STOŽÁRŮ | KUS | 3 | 0 |  | 2019_OTSKP |  | 2
PP |  |  |  | včetně odvozu správci
VV
P | 36 | 75IG51 |  | VEDENÍ UZEMŇOVACÍ NA POVRCHU Z FEZN DRÁTU DO 120 MM2 | M | 6 | 0 |  | 2019_OTSKP |  | 2
PP |  |  |  | propojení stožáru a strojeného zemniče, drát FeZn pr. 10 mm, včetně svorek
VV |  |  |  | 1,5*4=6,000 [A]
P | 37 | 75IG71 |  | VEDENÍ UZEMŇOVACÍ V ZEMI Z FEZN DRÁTU PRŮMĚRU DO 10 MM | M | 219.32 | 0 |  | 2019_OTSKP |  | 2
PP |  |  |  | FeZn pr. 10, včetně svorek dodávka a montáž
VV |  |  |  | (24+33+12+31+27+33+34)*1,03+1,5*13=219,320 [A]
P | 38 | 75L16X |  | ROZHLASOVÉ PŘÍSLUŠENSTVÍ - MONTÁŽ | KUS | 2 | 0 |  | 2019_OTSKP |  | 2
PP |  |  |  | opětovná montáž stávajícího rozhlasu
VV
P | 39 | 75L16Y |  | ROZHLASOVÉ PŘÍSLUŠENSTVÍ - DEMONTÁŽ | KUS | 2 | 0 |  | 2019_OTSKP |  | 2
PP |  |  |  | provizorní demontáž stávajícího rozhlasu z betonového stožáru, po dobu stavby uskladnit
VV
P | 40 | 78311 |  | PROTIKOROZ OCHRANA OCEL KONSTR NÁTĚREM JEDNOVRST | M2 | 3.994 | 0 |  | 2019_OTSKP |  | 2
PP |  |  |  | ochranný antikorozní nátěr spodní části osvětlovacích stožárů RENOLAK ALN) - vně i uvnitř
VV |  |  |  | 3,14*0,159*2*4=3,994 [A]
SD |  | 8 |  | Potrubí
P | 41 | 87614 |  | CHRÁNIČKY Z TRUB PLAST DN DO 40MM | M | 18 | 0 |  | 2019_OTSKP |  | 2
PP |  |  |  | chránička HDPE/LDPE do základu stožáru, profil 40/33
VV |  |  |  | 1,5*3*4=18,000 [A]
P | 42 | 87615 |  | CHRÁNIČKY Z TRUB PLAST DN DO 50MM | M | 3 | 0 |  | 2019_OTSKP |  | 2
PP |  |  |  | chránička HDPE/LDPE do základu stožáru, profil 50/41
VV |  |  |  | 1,5*2=3,000 [A]
P | 43 | 87627 |  | CHRÁNIČKY Z TRUB PLASTOVÝCH DN DO 100MM | M | 59.5 | 0 |  | 2019_OTSKP |  | 2
PP |  |  |  | chránička HDPE/LDPE 110/94 vč. zatahovacího lanka
VV |  |  |  | 5*2=10,000 [A] pod komunikací (obetonované) (8+8,5)*3=49,500 [B] pod vjezdem (bez obetonování) Celkem: A+B=59,500 [C]
P | 44 | 899522 |  | OBETONOVÁNÍ POTRUBÍ Z PROSTÉHO BETONU DO C12/15 | M3 | 0.495 | 0 |  | 2019_OTSKP |  | 2
PP |  |  |  | podkladní beton C12/15-X0
VV |  |  |  | 0,6*0,05*(8+8,5)=0,495 [A] silnice
P | 45 | 899524 |  | OBETONOVÁNÍ POTRUBÍ Z PROSTÉHO BETONU DO C25/30 | M3 | 1.51 | 0 |  | 2019_OTSKP |  | 2
PP |  |  |  | beton C25/30-XA1
VV |  |  |  | (0,6*0,2-3,14*0,055*0,055*3)*(8+8,5)=1,510 [B]
SD |  | 9 |  | Ostatní konstrukce a práce
P | 46 | 966118 |  | BOURÁNÍ KONSTRUKCÍ Z BETON DÍLCŮ S ODVOZEM DO 20KM | M3 | 1.792 | 0 |  | 2019_OTSKP |  | 2
PP |  |  |  | základů
VV |  |  |  | 0,8*0,8*0,7*4=1,792 [A]

## SO 901_SO 901
ASPE10 |  |  |  | Firma: Pontex, spol. s r.o. | [6 empty] | 3
|  |  |  | Soupis prací objektu | [6 empty] | 3
S | Stavba: | 1518100_STCK |  | III/1025 Bojov - Klínec, rekonstrukce silnice |  |  | SO 901 |  |  | 0,00 | 2
O | Objekt: | SO 901 |  | DIO | [5 empty] | 15,00 | 2
O1 | Rozpočet: | SO 901 |  | DIO | [5 empty] | 21,00 | 2
Typ | Poř. číslo | Kód položky | Varianta | Název položky | MJ | Množství | Jednotková cena |  | Cenová soustava
[7 empty] | Jednotková | Celkem
0 | 1 | 2 | 3 | 4 | 5 | 6 | 9 | 10 | 11
SD |  | 0 |  | Všeobecné konstrukce a práce
P | 1 | 02720 |  | POMOC PRÁCE ZŘÍZ NEBO ZAJIŠŤ REGULACI A OCHRANU DOPRAVY | KPL | 1 | 0 |  | 2019_OTSKP |  | 2
PP |  |  |  | dopravní značení kompletní - SDZ montáž s přesunem, nájem, demontáž, VDZ pokládka, odstranění
VV
P | 2 | 02910 | c | OSTATNÍ POŽADAVKY - OPRAVY OBJÍZDNÝCH TRAS | KPL | 2492000 | 0 |  | 2019_OTSKP |  | 2
PP |  |  |  | celková cena položky je rovna součtu MJ - jednotková cena je 1 PRELIMINÁŘOVÁ POLOŽKA: Čerpání této položky bude dle upřesnění investora Výluky, znehodnocený kryt na objízdných trasách , obruby
VV |  |  |  | 2492000,0=2 492 000,000 [A]