## konektivita_II
Příloha č. 1D
Vybudování PC ateliéru pro žáky oboru Stavebnictví_ část D_konektivita_II
NABÍDKA
Název požadovaného výrobku | technická specifikace požadovaného výrobku | množství | jednotka | jednotková cena bez DPH | cena celkem bez DPH | cena celkem včetně DPH
Switch LAN- Provedení Rackmount (investiční náklady) | Počet LAN 1000 Mbps: min.48, Min. Max. přenosová rychlost [Gbps]: 176, Min. podporované rychlosti [Mb/s]: 1 000, Tabulka MAC adres: min. 16 000. Počet portů SFP+: min. 4, Počet LAN 1000 Mbps: min. 48 Web management: Ano Funkce: min. QoS, VLAN PoE: Ano Podporované PoE standardy: min. 802.3af, 802.3at Počet PoE Out portů: min. 48 Max. přenosová rychlost [Gbps]: min. 176 Podporované rychlosti [Mb/s]: min. 1 000 Tabulka MAC adres: min. 16 000 Záruka: doživotní Správa přes prostředí Cisco IOS z důvodu komptability se stávajícími zařízeními a z důvodu školení stávajících správců IT. | 12 | ks |  | 0 | 0
Switch SFP- Provedení Rackmount (investiční náklady) | Technické parametry: Počet LAN 10000 Mbps: min. 2, Počet portů SFP: min. 48, Min. Max. přenosová rychlost [Gbps]: 216, Tabulka MAC adres: min. 16 000, Počet portů SFP+: min. 4, Tabulka MAC adres: min. 16 000 Web management: Ano Funkce: min. L3, QoS, Stohovatelný, VLAN Záruka: doživotní | 1 | ks |  | 0 | 0
Záložní zdroj - racková UPS (neinvestiční náklady) | Skutečný výkon min. 1000W, Zdánlivý výkon ve min. 1500VA, Záložní doba při 100% zátěži min. 7 min., Záložní doba při 50% zátěži min. 26 min, Počet výstupních zásuvek IEC 320 C13 min. 4, napájení line interactive | 2 | ks |  | 0 | 0
Záložní zdroj - UPS (neinvestiční náklady) | Záložní doba při 100% zátěži min. 1 min, záložní doba při 50% zátěži min. 8 min, skutečný a zdánlivý výkon min. 300 W / 500 VA, minimální počet 3×IEC 320 C13 | 10 | ks |  | 0 | 0
Acces point (neinvestiční náklady) | Standardy min.: 802.11a (5GHz), 802.11b (2,4GHz), 802.11g (2,4GHz), 802.11n, 802.11ac, 802.11ax Typ WiFi 6, Pásma WiFi 2,4 GHz , 5 GHz, Funkce Min. Přístupový bod (Access point), MU-MIMO, Power over Ethernet (PoE), Rychlost WiFi přenosu min. 5 370 Mb/s, Přenosová rychlost LAN portů min. 1 Gbit, Rychlost na min.2,4 GHz min. 573,5 Mb/s, Rychlost na 5 GHz min. 4,8 Gb/s, Šifrování min. WPA, WPA2, WPA-PSK, WPA-Enterprise, WPA3, včetně napájení Pokročilé funkce min. PoE (Power over Ethernet), QoS (Quality of Service), Guest Zone, MU-MIMO Správa přes prostředí UniFi OS z důvodu komptability se stávajícími zařízeními a z důvodu školení stávajících správců IT. | 70 | ks |  | 0 | 0
Rozvaděč (neinvestiční náklady) | Velikost rack skříně 42U, rozměry min.: 1970 × 600 × 600 mm (V×Š×H), materiál ocel, maximální zatížení min. 400 kg, zemnící propojení, odnímatelný zadní kryt | 1 |  |  | 0 | 0
Vybudování datových tras SFP (neinvestiční náklady) | Centrální místo se nachází v přízemí administrativní budovy, v uzamčené místnosti bude do Racku přivedeno napojení na zakoupené Switche v ostatních budovách školy. Zakončení kabelů konektory. Popis tras: Trasa č. 1 Centrální místo – Hlavní budova SOS Přívod SFP do serverové místnosti - 105m vzdálenost Trasa č. 2 Centrální místo – učebna 501 Přívod SFP do serverové místnosti - 60m vzdálenost Centrální místo – rack přízemí budovy SOU Trasa č. 3 Centrální místo – učebna 656 Přívod SFP do serverové místnosti - 70m vzdálenost Trasa č. 4 Centrální místo – učebna 650 – 2x Přívod SFP do serverové místnosti - 60m vzdálenost, přívody pro 2 switche Trasa č. 5 Centrální místo – učebna 613 Přívod SFP do serverové místnosti - 65m vzdálenost Trasa č. 6 Centrální místo – učebna 651 Přívod SFP do serverové místnosti - 30m vzdálenost Trasa č. 7 Zálabí – centrální místo SOU – dílny Přívod SFP do serverové místnosti - 105m vzdálenost, vedeno venkovní chráničkou po stávajícím tažném lanku Trasa č. 8 Zálabí – centrální místo – truhlárna Přívod SFP do serverové místnosti - 80m vzdálenost, vedeno venkovní chráničkou po stávajícím tažném lanku Trasa č. 9 Modrý bod – připojovací místo – stávající rack Přívod SFP do serverové místnosti - 30m vzdálenost Nutná osobní návštěva prostor s detailním vysvětlením tras. | 1 | komplet |  | 0 | 0
Nastavení aktivních prvků sítě (neinvestiční náklady) | Nastavení nově zakoupených switchů a acces pointů, nastavení rozsahu IP, napojení na stávající zařízení. Nastavení bran k tiskovému serveru Minolta, obědovému systému, docházkovému systému, napojení na stávající programy MountBlue, Hellios, Qnap storage. Nastavení bran na ostatní areály školy – Zálabí, Kuchyně, Sportovní hala, Modrý bod. Zaškolení IT techniků. | 1 | komplet |  | 0 | 0
|  | cena celkem bez DPH |  |  |  | 0
|  | cena celkem včetně DPH |  |  |  | 0