## Rekapitulace
Firma: Ing. Miroslav Kalina - MKdoprava
Rekapitulace ceny
Stavba: 2023.03 - Jirny – okružní křižovatka
Varianta: ZŘ - Základní řešení
| Celková cena bez DPH: | 0
| Celková cena s DPH: | 0
Objekt | Popis | Cena bez DPH | DPH | Cena s DPH
SO 100 | Komunikace | 0 | 0 | 0
VON | Vedlejší a ostatní náklady | 0 | 0 | 0

## SO 100
ASPE10 |  |  |  | Firma: Ing. Miroslav Kalina - MKdoprava | [5 empty] | 3
|  |  |  | Soupis prací objektu |  |  |  |  | 0 | 3
S | Stavba: | 2023.03 |  | Jirny – okružní křižovatka |  |  | SO 100 | 0 | 0,00 | 2
O | Rozpočet: | SO 100 |  | Komunikace |  |  |  |  | 15,00 | 2
Typ | Poř. číslo | Kód položky | Varianta | Název položky | MJ | Množství | Jednotková cena |  | 21,00 | 2
[7 empty] | Jednotková | Celkem
0 | 1 | 2 | 3 | 4 | 5 | 6 | 9 | 10
SD |  | 0 |  | Všeobecné konstrukce a práce |  |  |  | 0 | 0 |  | 0 | 0
P | 1 | 014102 | a | POPLATKY ZA SKLÁDKU | T | 1219.976 | 0 | 0 | 0 | 2
PP |  |  |  | zemina, kamenivo
VV |  |  |  | dle pol. 113328: 68,02*2,1=142,842 [A] dle pol. 121108: 80,4*1,8=144,720 [B] dle pol. 122738: 106,341*1,8=191,414 [C] dle pol. 123738: 370,5*2,0=741,000 [D] Celkem: A+B+C+D=1 219,976 [E]
P | 2 | 014102 | b | POPLATKY ZA SKLÁDKU | T | 53.708 | 0 | 0 | 0 | 2
PP |  |  |  | beton
VV |  |  |  | dle pol. 113348: 10,74*2,2=23,628 [A] dle pol. 11352: 94,0*0,32=30,080 [B] Celkem: A+B=53,708 [C]
P | 3 | 014102 | c | POPLATKY ZA SKLÁDKU | T | 124.039 | 0 | 0 | 0 | 2
PP |  |  |  | kusová živice (ZAS T1 - T3)
VV |  |  |  | dle pol. 113338: 53,93*2,3=124,039 [A]
SD |  | 1 |  | Zemní práce |  |  |  | 0 | 0 |  | 0 | 0
P | 4 | 11120 |  | ODSTRANĚNÍ KŘOVIN | M2 | 20 | 0 | 0 | 0 | 2
PP |  |  |  | vč. likvidace dřevní hmoty dle dispozic zhotovitele
VV |  |  |  | Přípravné a bourací práce prořez keřů: 20=20,000 [A]
P | 5 | 113178 |  | ODSTRAN KRYTU ZPEVNĚNÝCH PLOCH Z DLAŽEB KOSTEK, ODVOZ DO 20KM | M3 | 21.4 | 0 | 0 | 0 | 2
PP |  |  |  | vč. očištění, odvozu a uskladnění na sklad správce komunikace, resp. objednatele (do 20km), dle dohody (bez poplatku za uložení). Poškozené kostky a lože vč. likvidace (malé množství)
VV |  |  |  | Přípravné a bourací práce ; odečteno ze Zaměření ostrůvky - demolice dlažby z kamenné kostky vč. lože: (60+27+20)*0,2=21,400 [A]
P | 6 | 113328 |  | ODSTRAN PODKL ZPEVNĚNÝCH PLOCH Z KAMENIVA NESTMEL, ODVOZ DO 20KM | M3 | 68.02 | 0 | 0 | 0 | 2
PP |  |  |  | vč. odvozu a uložení na recyklační středisko / trvalou skládku dle dispozic zhotovitele, vzdálenost uvedena orientačně
VV |  |  |  | Přípravné a bourací práce ; dopočteno ze Zaměření a Příčných řezů odtěžení stávající ŠP vrstvy v trase II/611 v tl. 190 mm: 358*0,19=68,020 [A]
P | 7 | 113338 |  | ODSTRAN PODKL ZPEVNĚNÝCH PLOCH S ASFALT POJIVEM, ODVOZ DO 20KM | M3 | 53.93 | 0 | 0 | 0 | 2
PP |  |  |  | ZAS T1 - T3 vč. odvozu a uložení na obalovně / recyklačním středisku s provozním zařízením pro použití / zpracování znovuzískané asfaltové směsi dle dispozic zhotovitele, vzdálenost uvedena orientačně Materiál není odpadem!
VV |  |  |  | Přípravné a bourací práce ; odečteno ze zaměření odbourání asfaltových vrstev vozovky (lokální) - v trase II/611 v tl. 300 mm: (78+32+28)*0,3=41,400 [A] demolice stávající PM vrstvy vozovky v trase II/611 v tl. 70 mm: 179*0,07=12,530 [B] Celkem: A+B=53,930 [C]
P | 8 | 113348 |  | ODSTRAN PODKL ZPEVNĚNÝCH PLOCH S CEM POJIVEM, ODVOZ DO 20KM | M3 | 10.74 | 0 | 0 | 0 | 2
PP |  |  |  | vč. odvozu a uložení na recyklační středisko / trvalou skládku dle dispozic zhotovitele, vzdálenost uvedena orientačně
VV |  |  |  | Přípravné a bourací práce ; dopočteno ze Zaměření a Příčných řezů demolice stávající SC vrstvy vozovky v trase II/611 v tl. 60 mm: 179*0,06=10,740 [A]
P | 9 | 11352 |  | ODSTRANĚNÍ CHODNÍKOVÝCH A SILNIČNÍCH OBRUBNÍKŮ BETONOVÝCH | M | 94 | 0 | 0 | 0 | 2
PP |  |  |  | vč. odvozu a uložení na recyklační středisko / trvalou skládku dle dispozic zhotovitele
VV |  |  |  | Přípravné a bourací práce ; odečteno ze Zaměření ostrůvky - demolice betonové obruby KO 195/300/600 vč. lože: 37+37+20=94,000 [A]
P | 10 | 113724 |  | FRÉZOVÁNÍ ZPEVNĚNÝCH PLOCH ASFALTOVÝCH, ODVOZ DO 5KM | M3 | 265.145 | 0 | 0 | 0 | 2
PP |  |  |  | vč. odvozu a uložení na meziskládku dle dispozic zhotovitele, vzdálenost uvedena orientačně POZN.: Materiál pro následné provedení Recyklace za studena
VV |  |  |  | Přípravné a bourací práce ; odečteno ze zaměření frézování asfaltových vrstev vozovky - - v trase III/6111 v tl. 120 mm - po vrstvách (ZAS T1): 687*0,12=82,440 [A] - v trase II/611 v tl. 300 mm - po vrstvách (ZAS T1 - T3): 411*0,3=123,300 [B] - v trase II/611 v tl. 100 mm - po vrstvách (ZAS T1): 545*0,1=54,500 [C] frézování podkladních asfaltových vrstev vozovky (v případě výrazních poruch) v trase II/611 v tl. 90 mm (10% plochy - odhad): 545*0,1*0,09=4,905 [D] Celkem: A+B+C+D=265,145 [E]
P | 11 | 113764 |  | FRÉZOVÁNÍ DRÁŽKY PRŮŘEZU DO 400MM2 V ASFALTOVÉ VOZOVCE | M | 186 | 0 | 0 | 0 | 2
PP |  |  |  | příprava drážky pro zálivku, vč. vyčištění drážky a likvidace odpadu (rozměry min. 12/25 mm)
VV |  |  |  | Nové povrchy ; odměřeno ze Situace Vozovka - napojení na stav: 186=186,000 [A]
P | 12 | 113773 |  | FRÉZOVÁNÍ DRÁŽKY PRŮŘEZU DO 300MM2 V BETONOVÉ VOZOVCE | M | 44 | 0 | 0 | 0 | 2
PP |  |  |  | vyfrézování komůrky 8x28 mm
VV |  |  |  | Nové povrchy příčné pracovní spáry do hl 100 mm na prstenci OK á 2,5m: 44,0=44,000 [A]
P | 13 | 121104 |  | SEJMUTÍ ORNICE NEBO LESNÍ PŮDY S ODVOZEM DO 5KM | M3 | 249 | 0 | 0 | 0 | 2
PP |  |  |  | vč. odvozu na meziskládku dle dispozic zhotovitele, vzdálenost uvedena orientačně Výpočet celkového objemu sejmutí ornice viz. pol. 121108. Součástí položky je i výběr vhodného materiálu!
VV |  |  |  | Zpětně použitelný materiál (dle pol. 18220): 249,0=249,000 [A]
P | 14 | 121108 |  | SEJMUTÍ ORNICE NEBO LESNÍ PŮDY S ODVOZEM DO 20KM | M3 | 7 | 0 | 0 | 0 | 2
PP |  |  |  | vč. odvozu na recyklační středisko / trvalou skládku dle dispozic zhotovitele, vzdálenost uvedena orientačně předpoklad vrchní část stávajících zatravněných ploch (drn, degradovaná ornice nevhodná pro další použití)
VV |  |  |  | Zemní práce ; dopočteno ze Zaměření a Příčných řezů Sejmutí ornice - - S kvadrant: 450*0,2=90,000 [A] - JZ kvadrant: 355*0,2=71,000 [B] - JV kvadrant: 475*0,2=95,000 [C] Mezisoučet: A+B+C=256,000 [D] Odpočet zpětně použitého materiálu (dle pol. 18220): -249,0=- 249,000 [E] Celkem: D+E=7,000 [F]
P | 15 | 122734 |  | ODKOPÁVKY A PROKOPÁVKY OBECNÉ TŘ. I, ODVOZ DO 5KM | M3 | 101.159 | 0 | 0 | 0 | 2
PP |  |  |  | vč. odvozu na meziskládku dle dispozic zhotovitele, vzdálenost uvedena orientačně Výpočet celkového objemu odkopávek viz. pol. 122738. Součástí položky je i výběr vhodného materiálu!
VV |  |  |  | Zpětně použitelný materiál (dle pol. 17110): 101,159=101,159 [A]
P | 16 | 122738 |  | ODKOPÁVKY A PROKOPÁVKY OBECNÉ TŘ. I, ODVOZ DO 20KM | M3 | 106.341 | 0 | 0 | 0 | 2
PP |  |  |  | vč. odvozu na recyklační středisko / trvalou skládku dle dispozic zhotovitele, vzdálenost uvedena orientačně
VV |  |  |  | Zemní práce ; dopočteno ze Zaměření a Příčných řezů Výkopy - - S kvadrant: 105*0,3=31,500 [A] - JZ kvadrant: (30*0,3)+(5*1)+(7*2)+(10*0,7)+(10*0,6)+(5*0,9)+(20*0,3)=51,500 [B] - JV kvadrant: (30*0,3)+(5*1,1)+(10*3,7)+(15*2,7)+(15*1,5)+(5*1,1)+(15*0,3)=124,500 [C] Mezisoučet: A+B+C=207,500 [D] Odpočet zpětně použitého materiálu (dle pol. 17110): -101,159=- 101,159 [E] Celkem: D+E=106,341 [F]
P | 17 | 123738 |  | ODKOP PRO SPOD STAVBU SILNIC A ŽELEZNIC TŘ. I, ODVOZ DO 20KM | M3 | 370.5 | 0 | 0 | 0 | 2
PP |  |  |  | vč. odvozu na recyklační středisko / trvalou skládku dle dispozic zhotovitele, vzdálenost uvedena orientačně
VV |  |  |  | Přípravné a bourací práce ; dopočteno ze Zaměření a Příčných řezů odtěžení stávající zeminy (písek hlinitý SM) vrstvy vozovky v trase III/6111 v tl. 500 mm: 741*0,5=370,500 [A]
P | 18 | 125734 |  | VYKOPÁVKY ZE ZEMNÍKŮ A SKLÁDEK TŘ. I, ODVOZ DO 5KM | M3 | 541.904 | 0 | 0 | 0 | 2
PP |  |  |  | vč. dovozu z meziskládky dle dispozic zhotovitele, vzdálenost uvedena orientačně
VV |  |  |  | dle pol. 18220: 175,6=175,600 [A] dle pol. 17110: 366,304=366,304 [B] Celkem: A+B=541,904 [C]
P | 19 | 17110 |  | ULOŽENÍ SYPANINY DO NÁSYPŮ SE ZHUTNĚNÍM | M3 | 366.304 | 0 | 0 | 0 | 2
PP |  |  |  | materiál z výzisku (předpoklad)
VV |  |  |  | Zemní práce Násypy středového ostrůvku: 1/6*3,14*1,3*((3*7*7)+(1,3*1,3))=101,159 [A] Uložení výzisku ZAS-T1 - T3 do plochy pro realizaci RSCA (dle pol. 113724): 265,145=265,145 [B] Celkem: A+B=366,304 [C]
P | 20 | 17120 |  | ULOŽENÍ SYPANINY DO NÁSYPŮ A NA SKLÁDKY BEZ ZHUTNĚNÍ | M3 | 834 | 0 | 0 | 0 | 2
PP
VV |  |  |  | meziskládka - - dle pol. 121104: 249,0=249,000 [A] - dle pol. 122734: 101,159=101,159 [B] Mezisoučet: A+B=350,159 [C] recyklační středisko / trvalá skládka - - dle pol. 121108: 7,0=7,000 [D] - dle pol. 122738: 106,341=106,341 [E] - dle pol. 123738: 370,5=370,500 [F] Mezisoučet: D+E+F=483,841 [G] Celkem: C+G=834,000 [H]
P | 21 | 17180 |  | ULOŽENÍ SYPANINY DO NÁSYPŮ Z NAKUPOVANÝCH MATERIÁLŮ | M3 | 135 | 0 | 0 | 0 | 2
PP |  |  |  | zemina vhodná do násypů
VV |  |  |  | Zemní práce ; dopočteno ze Situace a Příčných řezů Násypy - - JZ: 35*1=35,000 [A] - JV: 40*2,5=100,000 [B] Celkem: A+B=135,000 [C]
P | 22 | 17380 |  | ZEMNÍ KRAJNICE A DOSYPÁVKY Z NAKUPOVANÝCH MATERIÁLŮ | M3 | 49.7 | 0 | 0 | 0 | 2
PP |  |  |  | nenamrzavý materiál
VV |  |  |  | Nové povrchy Nezpevněná krajnice - dosypávky JZ: (11*03)+(20*0,1)+(11*0,35)=38,850 [A] JV: (15*0,35)+(26*0,1)+(10*0,3)=10,850 [B] Celkem: A+B=49,700 [C]
P | 23 | 18110 |  | ÚPRAVA PLÁNĚ SE ZHUTNĚNÍM V HORNINĚ TŘ. I | M2 | 1430 | 0 | 0 | 0 | 2
PP |  |  |  | Úprava pláně zhutněním na požadovanou hodnotu
VV |  |  |  | dle pol. 56330: (145+270+460+230+195)*1,1=1 430,000 [A]
P | 24 | 18130 |  | ÚPRAVA PLÁNĚ BEZ ZHUTNĚNÍ | M2 | 1369.5 | 0 | 0 | 0 | 2
PP |  |  |  | Urovnání plochy pro ohumusování – příprava podkladu
VV |  |  |  | dle pol. 18220: (450+280+365+150)*1,1=1 369,500 [A]
P | 25 | 18220 |  | ROZPROSTŘENÍ ORNICE VE SVAHU | M3 | 249 | 0 | 0 | 0 | 2
PP |  |  |  | tl. 200mm
VV |  |  |  | Nové povrchy ; odměřeno ze Situace Ohumusování (převážně svah) - - S kvadrant: 450*0,2=90,000 [A] - JZ kvadrant: 280*0,2=56,000 [B] - JV kvadrant: 365*0,2=73,000 [C] - středový ostrov: 150*0,2=30,000 [D] Celkem: A+B+C+D=249,000 [E]
P | 26 | 18242 |  | ZALOŽENÍ TRÁVNÍKU HYDROOSEVEM NA ORNICI | M2 | 1245 | 0 | 0 | 0 | 2
PP |  |  |  | příp. ruční osev
VV |  |  |  | dle pol. 18220: 450+280+365+150=1 245,000 [A]
P | 27 | 18247 |  | OŠETŘOVÁNÍ TRÁVNÍKU | M2 | 1245 | 0 | 0 | 0 | 2
PP |  |  |  | Údržba zatravněných ploch do předání správci
VV |  |  |  | dle pol. 18220: 450+280+365+150=1 245,000 [A]
SD |  | 5 |  | Komunikace |  |  |  | 0 | 0 |  | 0 | 0
P | 28 | 56330 |  | VOZOVKOVÉ VRSTVY ZE ŠTĚRKODRTI | M3 | 297.5 | 0 | 0 | 0 | 2
PP |  |  |  | Štěrkodrť ŠDB 0/32 ; tl. min 150 mm
VV |  |  |  | Nové povrchy ; odměřeno ze Situace, zohlednění sklonu pláně - dopočet v M3 Vozovka - - západní rameno: 145*0,3=43,500 [A] - OK západ: 270*0,2=54,000 [B] - OK východ: 460*0,2=92,000 [C] - jižní rameno: 230*0,3=69,000 [D] - východní rameno: 195*0,2=39,000 [E] Celkem: A+B+C+D+E=297,500 [F]
P | 29 | 567544 |  | VRST PRO OBNOVU A OPR RECYK ZA STUD CEM A ASF EM TL DO 200MM | M2 | 1331.85 | 0 | 0 | 0 | 2
PP |  |  |  | RS 0/32 CA dle TP 208 ; tl. 200 mm Zahrnuje reprofilace do požadovaných sklonových poměrů a přehutnění vrstvy, dávkování asfaltové emulze (předp.) 3% v množství zbytkového asfaltu a dávkování cementu (předp.) 5% dle TP 208. POZN.: Do vrstvy RSCA bude zabudován vybouraný / vyfrézovaný materiál v třídě ZAS-T1 - T3 (dle pol. 113724), dle výpočtu kubatur odpovídající množství pro provedení 100% RSCA. Přesný způsob sanace (receptura) a její rozsah bude upřesněn dle skutečné situace na stavbě.
VV |  |  |  | Nové povrchy ; odměřeno ze Situace + rozšíření podkladních vrstev Vozovka: 1290+0,45*(42+51)=1 331,850 [A]
P | 30 | 56933 |  | ZPEVNĚNÍ KRAJNIC ZE ŠTĚRKODRTI TL. DO 150MM | M2 | 151 | 0 | 0 | 0 | 2
PP |  |  |  | ŠDB 0/32 tl. (min.) 150 mm (alternativně R-mat 0/22)
VV |  |  |  | Nové povrchy ; odměřeno ze Situace Nezpevněná krajnice - - sever: 72=72,000 [A] - JZ: 31=31,000 [B] - JV: 48=48,000 [C] Celkem: A+B+C=151,000 [D]
P | 31 | 572123 |  | INFILTRAČNÍ POSTŘIK Z EMULZE DO 1,0KG/M2 | M2 | 951 | 0 | 0 | 0 | 2
PP |  |  |  | infiltrační postřik PI-C 1,0 kg/m2
VV |  |  |  | Nové povrchy ; odměřeno ze Situace + rozšíření podkladních vrstev Vozovka: 941+5+5=951,000 [A]
P | 32 | 572214 |  | SPOJOVACÍ POSTŘIK Z MODIFIK EMULZE DO 0,5KG/M2 | M2 | 1493 | 0 | 0 | 0 | 2
PP |  |  |  | Spojovací postřik kationaktivní emulzní modif. PS-CP 0,35 kg/m2
VV |  |  |  | Nové povrchy ; odměřeno ze Situace + rozšíření podkladních vrstev Vozovka: 1485+8=1 493,000 [A]
P | 33 | 572224 |  | SPOJOVACÍ POSTŘIK Z MODIFIK EMULZE DO 1,0KG/M2 | M2 | 1548 | 0 | 0 | 0 | 2
PP |  |  |  | Spojovací postřik kationaktivní emulzní modif. PS-CP 0,60 kg/m2
VV |  |  |  | Nové povrchy ; odměřeno ze Situace + rozšíření podkladních vrstev Vozovka: 1485+8=1 493,000 [A] Ostatní Sanace trhlin - odhad: 55=55,000 [B] Celkem: A+B=1 548,000 [C]
P | 34 | 574D66 |  | ASFALTOVÝ BETON PRO LOŽNÍ VRSTVY MODIFIK ACL 16+, 16S TL. 70MM | M2 | 1493 | 0 | 0 | 0 | 2
PP |  |  |  | asfaltový beton ACL 16 S PMB 22/55-60 ; tl. 70 mm
VV |  |  |  | Nové povrchy ; odměřeno ze Situace + rozšíření podkladních vrstev Vozovka: 1485+8=1 493,000 [A]
P | 35 | 574E88 |  | ASFALTOVÝ BETON PRO PODKLADNÍ VRSTVY ACP 22+, 22S TL. 90MM | M2 | 1106 | 0 | 0 | 0 | 2
PP |  |  |  | asfaltový beton ACP 22 S 50/70 ; tl. 90 mm
VV |  |  |  | Nové povrchy ; odměřeno ze Situace + rozšíření podkladních vrstev Vozovka: 941+5+5=951,000 [A] Ostatní Sanace trhlin - odhad: 55=55,000 [B] Vyrovnávací vrstva - odhad: 100=100,000 [C] Celkem: A+B+C=1 106,000 [D]
P | 36 | 574J54 |  | ASFALTOVÝ KOBEREC MASTIXOVÝ MODIFIK SMA 11+, 11S TL. 40MM | M2 | 1485 | 0 | 0 | 0 | 2
PP |  |  |  | asfaltový koberec mastixový SMA 11 S PMB 45/80-65 ; tl. 40 mm
VV |  |  |  | Nové povrchy ; odměřeno ze Situace Vozovka: 1485=1 485,000 [A]
P | 37 | 576411 |  | POSYP KAMENIVEM OBALOVANÝM 2KG/M2 | M2 | 1485 | 0 | 0 | 0 | 2
PP |  |  |  | posyp předobaleným kamenivem fr. 2/4 v množství 2kg/m2 na vrstvu SMA
VV |  |  |  | Nové povrchy ; odměřeno ze Situace Vozovka: 1485=1 485,000 [A]
P | 38 | 581353 |  | CEMENTOBETONOVÝ KRYT JEDNOVRSTVÝ VYZTUŽENÝ TŘ.II TL. DO 250MM | M2 | 264 | 0 | 0 | 0 | 2
PP |  |  |  | cementobetonová vozovka CB II v tl. 230 mm ; výztuž CB vozovky KARI sítí 100x100x8 ve dvou vrstvách POZN.: Z důvodu menšího rozsahu spáry vykázány zvlášť.
VV |  |  |  | Nové povrchy ; odměřeno ze Situace Prstenec OK a dělící ostrůvky: 264=264,000 [A]
SD |  | 6 |  | Úpravy povrchů, podlahy, výplně otvorů |  |  |  | 0 | 0 |  | 0 | 0
P | 39 | 62592 |  | ÚPRAVA POVRCHU BETONOVÝCH PLOCH A KONSTRUKCÍ - STRIÁŽ | M2 | 264 | 0 | 0 | 0 | 2
PP |  |  |  | zdrsnění povrchu - striáž
VV |  |  |  | Nové povrchy ; odměřeno ze Situace Prstenec OK a dělící ostrůvky: 264=264,000 [A]
SD |  | 9 |  | Ostatní konstrukce a práce |  |  |  | 0 | 0 |  | 0 | 0
P | 40 | 91228 |  | SMĚROVÉ SLOUPKY Z PLAST HMOT VČETNĚ ODRAZNÉHO PÁSKU | KUS | 35 | 0 | 0 | 0 | 2
PP
VV |  |  |  | Svislé dopravní značení ; odečteno ze Situace DZ Dopravní zařízení - Z11a/b: 9+11+15=35,000 [A]
P | 41 | 914131 |  | DOPRAVNÍ ZNAČKY ZÁKLADNÍ VELIKOSTI OCELOVÉ FÓLIE TŘ 2 - DODÁVKA A MONTÁŽ | KUS | 19 | 0 | 0 | 0 | 2
PP
VV |  |  |  | Svislé dopravní značení ; odečteno ze Situace DZ Nové SDZ základní velikosti: 19=19,000 [A]
P | 42 | 914521 |  | DOPRAV ZNAČ VELKOPLOŠ OCEL LAMELY FÓLIE TŘ 2 - DOD A MONT | M2 | 30 | 0 | 0 | 0 | 2
PP
VV |  |  |  | Svislé dopravní značení ; odečteno ze Situace DZ Nové SDZ velkoplošné IS9b (2,5/4,0m - bude upřesněno): 3*10,0=30,000 [A]
P | 43 | 914731 |  | STÁLÁ DOPRAV ZAŘÍZ Z3 OCEL S FÓLIÍ TŘ 2 DODÁVKA A MONTÁŽ | KUS | 3 | 0 | 0 | 0 | 2
PP
VV |  |  |  | Svislé dopravní značení ; odečteno ze Situace DZ Nové dopravní zařízení - Z3: 3=3,000 [A]
P | 44 | 914921 |  | SLOUPKY A STOJKY DOPRAVNÍCH ZNAČEK Z OCEL TRUBEK DO PATKY - DODÁVKA A MONTÁŽ | KUS | 18 | 0 | 0 | 0 | 2
PP
VV |  |  |  | Svislé dopravní značení ; odečteno ze Situace DZ Nové SDZ základní velikosti - sloupky: 15=15,000 [A] Nové dopravní zařízení - Z3 - sloupky: 3=3,000 [B] Celkem: A+B=18,000 [C]
P | 45 | 914923 |  | SLOUPKY A STOJKY DZ Z OCEL TRUBEK DO PATKY DEMONTÁŽ | KUS | 17 | 0 | 0 | 0 | 2
PP |  |  |  | vč. očištění, odvozu a uskladnění na sklad správce komunikace, resp. objednatele (do 20km), dle dohody (bez poplatku za uložení). Základy, poškozené DZ a sloupkyvč. likvidace (malé množství)
VV |  |  |  | Svislé dopravní značení ; odečteno ze Zaměření odstranění SDZ vč. sloupků: 17=17,000 [A]
P | 46 | 914981 |  | SLOUPKY A STOJKY DZ Z PŘÍHRAD KONSTR DOD A MONTÁŽ | KUS | 6 | 0 | 0 | 0 | 2
PP
VV |  |  |  | Svislé dopravní značení ; odečteno ze Situace DZ Nové SDZ velkoplošné IS9b - sloupky: 3*2=6,000 [A]
P | 47 | 915111 |  | VODOROVNÉ DOPRAVNÍ ZNAČENÍ BARVOU HLADKÉ - DODÁVKA A POKLÁDKA | M2 | 459.125 | 0 | 0 | 0 | 2
PP |  |  |  | 1. fáze VDZ, vč. předznačení (vč. příp. vyznačení operativního místa pro realizaci VDZ za provozu, dle TP66)
VV |  |  |  | Vodorovné dopravní značení ; odečteno ze Situace DZ V4 (0,25): 975*0,25=243,750 [A] V1a (0,25): 172*0,25=43,000 [B] V2b (1,5/1,5/0,25): 123*0,25*1/2=15,375 [C] V13a: 17*3*3,5*0,5+5*1,5*0,5+10*2*0,5+8*3*3*0,5=139,000 [D] V18: (5*3*0,5)+(6*3*0,25)=12,000 [E] V9a: 4*1,5=6,000 [F] Celkem: A+B+C+D+E+F=459,125 [G]
P | 48 | 915211 |  | VODOROVNÉ DOPRAVNÍ ZNAČENÍ PLASTEM HLADKÉ - DODÁVKA A POKLÁDKA | M2 | 157 | 0 | 0 | 0 | 2
PP |  |  |  | 2. fáze VDZ (vč. vyznačení operativního místa pro realizaci VDZ za provozu, dle TP66)
VV |  |  |  | Vodorovné dopravní značení ; odečteno ze Situace DZ V13a: 17*3*3,5*0,5+5*1,5*0,5+10*2*0,5+8*3*3*0,5=139,000 [A] V18: (5*3*0,5)+(6*3*0,25)=12,000 [B] V9a: 4*1,5=6,000 [C] Celkem: A+B+C=157,000 [D]
P | 49 | 915221 |  | VODOR DOPRAV ZNAČ PLASTEM STRUKTURÁLNÍ NEHLUČNÉ - DOD A POKLÁDKA | M2 | 58.375 | 0 | 0 | 0 | 2
PP |  |  |  | 2. fáze VDZ (vč. vyznačení operativního místa pro realizaci VDZ za provozu, dle TP66)
VV |  |  |  | Vodorovné dopravní značení ; odečteno ze Situace DZ V1a (0,25): 172*0,25=43,000 [A] V2b (1,5/1,5/0,25): 123*0,25*1/2=15,375 [B] Celkem: A+B=58,375 [C]
P | 50 | 915231 |  | VODOR DOPRAV ZNAČ PLASTEM PROFIL ZVUČÍCÍ - DOD A POKLÁDKA | M2 | 243.75 | 0 | 0 | 0 | 2
PP |  |  |  | 2. fáze VDZ (vč. vyznačení operativního místa pro realizaci VDZ za provozu, dle TP66)
VV |  |  |  | Vodorovné dopravní značení ; odečteno ze Situace DZ V4 (0,25): 975*0,25=243,750 [A]
P | 51 | 915233 |  | VODOR DOPRAV ZNAČ PLASTEM PROFIL ZVUČÍCÍ - ODSTRANĚNÍ FRÉZOVÁNÍM | M2 | 127.375 | 0 | 0 | 0 | 2
PP |  |  |  | příp. nehlučné, hladké vč. likvidace odpadu dle dispozic zhotovitele
VV |  |  |  | Vodorovné dopravní značení ; odečteno ze Zaměření frézování stávajícího vodorovného DZ+šipek V2b (0,25): 98*0,25=24,500 [A] V4 (0,125): (40+10+232+133)*0,125=51,875 [B] značení V9 (1,5m2): 10*1,5=15,000 [C] V13: 72/2=36,000 [D] Celkem: A+B+C+D=127,375 [E]
P | 52 | 915641 |  | VODOR DOPRAV ZNAČ - KNOFLÍKY SKLENĚNÉ OBRUBNÍKOVÉ - DOD A POKLÁD | KUS | 22 | 0 | 0 | 0 | 2
PP
VV |  |  |  | Svislé dopravní značení ; odečteno ze Situace DZ dopravní knoflíky obrubníkové (reflexní čočky): 22=22,000 [A]
P | 53 | 91726 |  | KO OBRUBNÍKY BETONOVÉ | M | 250 | 0 | 0 | 0 | 2
PP |  |  |  | silniční betonová obruba KO 195/300/600 do betonového lože C20/25nXF3
VV |  |  |  | Nové povrchy ; odměřeno ze Situace Obruby při ostruvcích a v hranách jízdních pruhů: 250=250,000 [A]
P | 54 | 917425 |  | CHODNÍKOVÉ OBRUBY Z KAMENNÝCH OBRUBNÍKŮ ŠÍŘ 200MM | M | 104 | 0 | 0 | 0 | 2
PP |  |  |  | kamenná obruba OP4 200/250/1000 do betonového lože C20/25nXF3
VV |  |  |  | Nové povrchy ; odměřeno ze Situace Obruby při prstenci OK: 60+44=104,000 [A]
P | 55 | 919111 |  | ŘEZÁNÍ ASFALTOVÉHO KRYTU VOZOVEK TL DO 50MM | M | 186 | 0 | 0 | 0 | 2
PP |  |  |  | zaříznutí hrany stávajícího asfaltu pro dobalení nové obrusné vrstvy
VV |  |  |  | Nové povrchy ; odměřeno ze Situace Vozovka - napojení na stav: 186=186,000 [A]
P | 56 | 919132 |  | ŘEZÁNÍ BETONOVÝCH KONSTRUKCÍ TL DO 100MM | M | 44 | 0 | 0 | 0 | 2
PP |  |  |  | proříznutí spáry
VV |  |  |  | Nové povrchy příčné pracovní spáry do hl 100 mm na prstenci OK á 2,5m: 44,0=44,000 [A]
P | 57 | 931324 |  | TĚSNĚNÍ DILATAČ SPAR ASF ZÁLIVKOU MODIFIK PRŮŘ DO 400MM2 | M | 186 | 0 | 0 | 0 | 2
PP |  |  |  | zálivka spáry za horka typu N1 vč. provedení adhezního nátěru ploch před aplikací zálivky (rozměry min. 12/25 mm)
VV |  |  |  | Nové povrchy ; odměřeno ze Situace Vozovka - napojení na stav: 186=186,000 [A]
P | 58 | 931333 |  | TĚSNĚNÍ DILATAČNÍCH SPAR POLYURETANOVÝM TMELEM PRŮŘEZU DO 300MM2 | M | 44 | 0 | 0 | 0 | 2
PP |  |  |  | zatření drážky ve spáře
VV |  |  |  | Nové povrchy příčné pracovní spáry do hl 100 mm na prstenci OK á 2,5m: 44,0=44,000 [A]
P | 59 | 93135 |  | TĚSNĚNÍ DILATAČ SPAR PRYŽ PÁSKOU NEBO KRUH PROFILEM | M | 44 | 0 | 0 | 0 | 2
PP |  |  |  | utěsnění komůrky těsnícím profilem
VV |  |  |  | Nové povrchy příčné pracovní spáry do hl 100 mm na prstenci OK á 2,5m: 44,0=44,000 [A]
P | 60 | 93818 |  | OČIŠTĚNÍ ASFALT VOZOVEK ZAMETENÍM | M2 | 3000 | 0 | 0 | 0 | 2
PP |  |  |  | Zametení vozovky před provedením 2. fáze VDZ (plošně), vč. likvidace odpadu
VV

## VON
ASPE10 |  |  |  | Firma: Ing. Miroslav Kalina - MKdoprava | [5 empty] | 3
|  |  |  | Soupis prací objektu |  |  |  |  | 0 | 3
S | Stavba: | 2023.03 |  | Jirny – okružní křižovatka |  |  | VON | 0 | 0,00 | 2
O | Rozpočet: | VON |  | Vedlejší a ostatní náklady |  |  |  |  | 15,00 | 2
Typ | Poř. číslo | Kód položky | Varianta | Název položky | MJ | Množství | Jednotková cena |  | 21,00 | 2
[7 empty] | Jednotková | Celkem
0 | 1 | 2 | 3 | 4 | 5 | 6 | 9 | 10
SD |  | 0 |  | Všeobecné konstrukce a práce |  |  |  | 0 | 0 |  | 0 | 0
P | 1 | 014102 |  | POPLATKY ZA SKLÁDKU | T | 2274.762 | 0 | 0 | 0 | 2
PP |  |  |  | zemina, kamenivo
VV |  |  |  | dle pol. 113328: 312,1*2,1=655,410 [A] dle pol. 122738: 671,44*1,8=1 208,592 [B] dle pol. 122838: 228,2*1,8=410,760 [C] Celkem: A+B+C=2 274,762 [D]
P | 2 | 02520 |  | ZKOUŠENÍ MATERIÁLŮ NEZÁVISLOU ZKUŠEBNOU | KPL | 1 | 0 | 0 | 0 | 2
PP |  |  |  | podrobné zatřídění PAU
VV
P | 3 | 02620 |  | ZKOUŠENÍ KONSTRUKCÍ A PRACÍ NEZÁVISLOU ZKUŠEBNOU | KPL | 1 | 0 | 0 | 0 | 2
PP |  |  |  | zatěžovací zkoušky pláně (pro OK i panelové cesty)
VV
P | 4 | 02710 |  | POMOC PRÁCE ZŘÍZ NEBO ZAJIŠŤ OBJÍŽĎKY A PŘÍSTUP CESTY | KPL | 1 | 0 | 0 | 0 | 2
PP |  |  |  | předpoklad realizace 16 týdnů ve 4 hlavních etapách, skutečnost dle harmonogramu / nabídky zhotovitele položka zahrnuje - osazení DZ vč. příslušenství dle TP66 (DZ a citybloky), jeho pravidelná údržba vč. příp. dílčích posunů, výměn poškozených DZ / příslušenství a následná demontáž a odklizení DZ vč. příslušenství po ukončení platnosti - příp. řízení provozu proškolenými pracovníky - dočasné zakrytí nebo úpravu stávajícího DZ v rozporu s DIO
VV
P | 5 | 02730 |  | POMOC PRÁCE ZŘÍZ NEBO ZAJIŠŤ OCHRANU INŽENÝRSKÝCH SÍTÍ | KPL | 1 | 0 | 0 | 0 | 2
PP |  |  |  | Vytýčení stávajících IS jejich správci a příp. ochrana těchto IS
VV
P | 6 | 029113 |  | OSTATNÍ POŽADAVKY - GEODETICKÉ ZAMĚŘENÍ - CELKY | KUS | 1 | 0 | 0 | 0 | 2
PP |  |  |  | zaměření skutečného provedení stavby
VV
P | 7 | 02940 |  | OSTATNÍ POŽADAVKY - VYPRACOVÁNÍ DOKUMENTACE | KPL | 1 | 0 | 0 | 0 | 2
PP |  |  |  | vypracování návrhu DIO, projednání s DO, zajištění DIR
VV
P | 8 | 02943 |  | OSTATNÍ POŽADAVKY - VYPRACOVÁNÍ RDS | KPL | 1 | 0 | 0 | 0 | 2
PP
VV
P | 9 | 02944 |  | OSTAT POŽADAVKY - DOKUMENTACE SKUTEČ PROVEDENÍ V DIGIT FORMĚ | KPL | 1 | 0 | 0 | 0 | 2
PP |  |  |  | vč. příp. tištěné formy, dle požadavku objednatele / dle SOD
VV
P | 10 | 02960 | a | OSTATNÍ POŽADAVKY - ODBORNÝ DOZOR | KPL | 1 | 0 | 0 | 0 | 2
PP |  |  |  | koordinátor BOZP, vč. zajištění stavby z hlediska BOZP
VV
P | 11 | 02960 | b | OSTATNÍ POŽADAVKY - ODBORNÝ DOZOR | KPL | 1 | 0 | 0 | 0 | 2
PP |  |  |  | zajištění Archeolocického dohledu - ohlášení, příp. koordinace
VV
P | 12 | 03100 |  | ZAŘÍZENÍ STAVENIŠTĚ - ZŘÍZENÍ, PROVOZ, DEMONTÁŽ | KPL | 1 | 0 | 0 | 0 | 2
PP |  |  |  | vč. následné rekultivace plochy (936 m2), materiál pro výměnu části plochy vykázán zvlášť
VV
SD |  | 1 |  | Zemní práce |  |  |  | 0 | 0 |  | 0 | 0
P | 13 | 11316 |  | ODSTRANĚNÍ KRYTU ZPEVNĚNÝCH PLOCH ZE SILNIČNÍCH DÍLCŮ | M3 | 214.2 | 0 | 0 | 0 | 2
PP |  |  |  | vč. odvozu a uskladnění / likvidace dle dispozic zhotovitele POZN.: Panely v majetku zhotovitele!
VV |  |  |  | Dokončující práce dle pol. 58303: 1020*0,21=214,200 [A]
P | 14 | 113328 |  | ODSTRAN PODKL ZPEVNĚNÝCH PLOCH Z KAMENIVA NESTMEL, ODVOZ DO 20KM | M3 | 312.1 | 0 | 0 | 0 | 2
PP |  |  |  | vč. odvozu a uložení na recyklační středisko / trvalou skládku dle dispozic zhotovitele, vzdálenost uvedena orientačně
VV |  |  |  | Dokončující práce odtěžení - - ŠP lože panelů tl. 50mm (dle pol. 58303) a výplně, rozšíření (+10%): 1020*0,05*1,1=56,100 [A] - nezpevněných krajnic (dle pol. 56930): 68,8=68,800 [B] Mezisoučet: A+B=124,900 [C] Zařízení staveniště - odstranění plochy - - JZ: 366*0,2=73,200 [D] - JV: 570*0,2=114,000 [E] Mezisoučet: D+E=187,200 [F] Celkem: C+F=312,100 [G]
P | 15 | 11522 |  | PŘEVEDENÍ VODY POTRUBÍM DN 200 NEBO ŽLABY R.O. DO 0,7M | M | 108 | 0 | 0 | 0 | 2
PP |  |  |  | částečně perforované potrubí DN 200 - zřízení a následná likvidace
VV |  |  |  | Odvodnění ; odměřeno ze Situace ZOV dočasné zatrubnění příkopu - severní: 108,0=108,000 [A]
P | 16 | 121101 |  | SEJMUTÍ ORNICE NEBO LESNÍ PŮDY S ODVOZEM DO 1KM | M3 | 822 | 0 | 0 | 0 | 2
PP |  |  |  | vč. odvozu na meziskládku v rámci stavby (zařízení staveniště), vč. příp. ochrany zeminy proti znehodnocení!
VV |  |  |  | Přípravné a bourací práce skrývka zúrodnitelné zeminy v rámci ZS v tl.0,6m - - JZ kvadrant: 600*0,6=360,000 [A] - JV kvadrant: 770*0,6=462,000 [B] Celkem: A+B=822,000 [C]
P | 17 | 122731 |  | ODKOPÁVKY A PROKOPÁVKY OBECNÉ TŘ. I, ODVOZ DO 1KM | M3 | 64 | 0 | 0 | 0 | 2
PP |  |  |  | vč. odvozu na meziskládku v rámci stavby (zařízení staveniště)
VV |  |  |  | Zemní práce ; dopočteno ze Zaměření a Příčných řezů Výkopy - - severní: 34=34,000 [A] - JZ: 10=10,000 [B] - JV: 20=20,000 [C] Celkem: A+B+C=64,000 [D]
P | 18 | 122738 |  | ODKOPÁVKY A PROKOPÁVKY OBECNÉ TŘ. I, ODVOZ DO 20KM | M3 | 671.44 | 0 | 0 | 0 | 2
PP |  |  |  | vč. odvozu na recyklační středisko / trvalou skládku dle dispozic zhotovitele, vzdálenost uvedena orientačně
VV |  |  |  | Dokončující práce Odtěžení násypů (dle pol. 17180): 634=634,000 [A] Zařízení staveniště - odstranění plochy - odtěžení poškozené/znečištěné zeminy v rámci v rámci ZS v tl. 0,2 m (cca 20% plochy): 936*0,2*0,2=37,440 [B] Celkem: A+B=671,440 [C]
P | 19 | 122838 |  | ODKOPÁVKY A PROKOPÁVKY OBECNÉ TŘ. II, ODVOZ DO 20KM | M3 | 228.2 | 0 | 0 | 0 | 2
PP |  |  |  | vč. odvozu na recyklační středisko / trvalou skládku dle dispozic zhotovitele, vzdálenost uvedena orientačně
VV |  |  |  | Dokončující práce Odtěžení vrstvy z MZ (dle pol. 56350): 228,2=228,200 [A]
P | 20 | 125731 |  | VYKOPÁVKY ZE ZEMNÍKŮ A SKLÁDEK TŘ. I, ODVOZ DO 1KM | M3 | 886 | 0 | 0 | 0 | 2
PP |  |  |  | vč. dovozu z meziskládky v rámci stavby (zařízení staveniště)
VV |  |  |  | zemina pro zpětné rozprostření (dle pol. 121101): 822,0=822,000 [A] pětné uložení výkopku (dle pol. 122731): 64,0=64,000 [B] Celkem: A+B=886,000 [C]
P | 21 | 17110 |  | ULOŽENÍ SYPANINY DO NÁSYPŮ SE ZHUTNĚNÍM | M3 | 64 | 0 | 0 | 0 | 2
PP
VV |  |  |  | Dokončující práce Zpětné uložení výkopku (dle pol. 122731): 64,0=64,000 [A]
P | 22 | 17120 |  | ULOŽENÍ SYPANINY DO NÁSYPŮ A NA SKLÁDKY BEZ ZHUTNĚNÍ | M3 | 1785.64 | 0 | 0 | 0 | 2
PP
VV |  |  |  | meziskládka - - dle pol. 121101: 822,0=822,000 [A] - dle pol. 122731: 64,0=64,000 [B] Mezisoučet: A+B=886,000 [C] recyklační středisko / trvalá skládka - - dle pol. 122738: 671,44=671,440 [D] - dle pol. 122838: 228,2=228,200 [E] Mezisoučet: D+E=899,640 [F] Celkem: C+F=1 785,640 [G]
P | 23 | 17180 | a | ULOŽENÍ SYPANINY DO NÁSYPŮ Z NAKUPOVANÝCH MATERIÁLŮ | M3 | 634 | 0 | 0 | 0 | 2
PP |  |  |  | zemina vhodná do násypů
VV |  |  |  | Zemní práce ; dopočteno ze Situace ZOV a Příčných řezů Násypy - - severní: 78=78,000 [A] - JZ: 270=270,000 [B] - JV: 286=286,000 [C] Celkem: A+B+C=634,000 [D]
P | 24 | 17180 | b | ULOŽENÍ SYPANINY DO NÁSYPŮ Z NAKUPOVANÝCH MATERIÁLŮ | M3 | 37.44 | 0 | 0 | 0 | 2
PP |  |  |  | zemina vhodná pro rekultivaci ploch ZS
VV |  |  |  | Dokončující práce Zařízení staveniště - rekultivace plochy - výměna poškozené/znečištěné zeminy v rámci v rámci ZS v tl. 0,2 m (cca 20% plochy): 936*0,2*0,2=37,440 [A]
P | 25 | 18110 |  | ÚPRAVA PLÁNĚ SE ZHUTNĚNÍM V HORNINĚ TŘ. I | M2 | 1255.1 | 0 | 0 | 0 | 2
PP |  |  |  | Úprava pláně zhutněním na požadovanou hodnotu
VV |  |  |  | dle pol. 56350: 228,2/0,2*1,1=1 255,100 [A]
P | 26 | 18130 |  | ÚPRAVA PLÁNĚ BEZ ZHUTNĚNÍ | M2 | 1370 | 0 | 0 | 0 | 2
PP |  |  |  | Urovnání plochy pro ohumusování – příprava podkladu
VV |  |  |  | dle pol. 121101: 822,0/0,6=1 370,000 [A]
P | 27 | 18230 |  | ROZPROSTŘENÍ ORNICE V ROVINĚ | M3 | 822 | 0 | 0 | 0 | 2
PP |  |  |  | zahrnuje i předání ploch majiteli / správci pozemků
VV |  |  |  | Dokončující práce Zpětné ohumusování (dle pol. 121101): 822,0=822,000 [A]
SD |  | 2 |  | Základy |  |  |  | 0 | 0 |  | 0 | 0
P | 28 | 21461 |  | SEPARAČNÍ GEOTEXTILIE | M2 | 936 | 0 | 0 | 0 | 2
PP |  |  |  | min. 300 g/m2
VV |  |  |  | Zařízení staveniště - zřízení plochy - - JZ: 366=366,000 [A] - JV: 570=570,000 [B] Celkem: A+B=936,000 [C]
SD |  | 4 |  | Vodorovné konstrukce |  |  |  | 0 | 0 |  | 0 | 0
P | 29 | 45152 |  | PODKLADNÍ A VÝPLŇOVÉ VRSTVY Z KAMENIVA DRCENÉHO | M3 | 187.2 | 0 | 0 | 0 | 2
PP |  |  |  | HDK 63/125 ; tl..200mm
VV |  |  |  | Zařízení staveniště - zřízení plochy - - JZ: 366*0,2=73,200 [A] - JV: 570*0,2=114,000 [B] Celkem: A+B=187,200 [C]
SD |  | 5 |  | Komunikace |  |  |  | 0 | 0 |  | 0 | 0
P | 30 | 56350 |  | VOZOVKOVÉ VRSTVY Z MECH ZPEV ZEMINY | M3 | 228.2 | 0 | 0 | 0 | 2
PP |  |  |  | tl. 200mm
VV |  |  |  | Nové plochy ; odměřeno ze Situace ZOV podkladní vrstva z MZ - - severní: 348*0,2=69,600 [A] - JZ: 368*0,2=73,600 [B] - JV: 425*0,2=85,000 [C] Celkem: A+B+C=228,200 [D]
P | 31 | 56930 |  | ZPEVNĚNÍ KRAJNIC ZE ŠTĚRKODRTI | M3 | 68.8 | 0 | 0 | 0 | 2
PP |  |  |  | ŠDB 0/32 tl. (min.) 200 mm (alternativně R-mat 0/22)
VV |  |  |  | Nové plochy ; odměřeno ze Situace ZOV Nezpevněná krajnice - - severní: 100*0,2=20,000 [A] - JZ: 105*0,2=21,000 [B] - JV: 139*0,2=27,800 [C] Celkem: A+B+C=68,800 [D]
P | 32 | 58303 |  | KRYT ZE SINIČNÍCH DÍLCŮ (PANELŮ) TL 210MM | M2 | 1020 | 0 | 0 | 0 | 2
PP |  |  |  | silniční panel 3,0x1,0 m ; tl. 210mm ; štěrkopískové lože tl. 50mm (vč. vyplnění spár a rozšíření, prům + 10% množství ŠP) POZN.: Panely v majetku zhotovitele! Součástí položky je i opotřebení a pronájem panelů, dále příp. výměna / oprava poškozených prvků!
VV |  |  |  | Nové plochy ; odměřeno ze Situace ZOV Provizorní komunikace - - severní: 104*3,0*1,0=312,000 [A] - JZ: 108*3,0*1,0=324,000 [B] - JV: 128*3,0*1,0=384,000 [C] Celkem: A+B+C=1 020,000 [D]
SD |  | 9 |  | Ostatní konstrukce a práce |  |  |  | 0 | 0 |  | 0 | 0
P | 33 | 97817.R |  | ODSTRANĚNÍ GEOTEXTILIE | M2 | 936 | 0 | 0 | 0 | 2
PP |  |  |  | vč. likvidace dle dispozic zhotovitele
VV |  |  |  | Zařízení staveniště - odstranění plochy - - JZ: 366=366,000 [A] - JV: 570=570,000 [B] Celkem: A+B=936,000 [C]