## rekapitulace
Aspe | Firma: .
Soupis objektů s DPH
Stavba:TU-19126-09 - II/106, most ev.č. 106 – 001 Štěchovice - PD
| Varianta:ZŘ - |  |  |  | Sazba 1 | 0
| Odbytová cena: | 0 |  |  | Sazba 2 | 15
| OC+DPH: | 0 |  |  | Sazba 3 | 21
Objekt | Popis | OC | DPH | OC+DPH
SO 000 | Vedlejší a ostatní náklady | 0 | 0 | 0
SO 180 | DIO | 0 | 0 | 0
SO 201 | Most ev.č. 106 - 001 Štěchovice | 0 | 0 | 0
SO 201.1 | Most ev.č. 106 - 001 Štěchovice - Bourací práce | 0 | 0 | 0
SO 401 | Vedení CETIN - metalický kabel | 0 | 0 | 0
SO 402 | Vedení CETIN - optický kabel | 0 | 0 | 0
SO 403 | Vedení NN - Veřejné osvětlení na mostě | 0 | 0 | 0
SO 404 | Vedení NN - Osvětlení plavebních znaků | 0 | 0 | 0
SO 405 | Vedení NN - Hodiny | 0 | 0 | 0

## SO 000
Aspe |  | Firma: .
Příloha k formuláři pro ocenění nabídky
Stavba |  | TU-19126-09 |  | II/106, most ev.č. 106 – 001 Štěchovice - PD
číslo a název SO |  | SO 000 |  | Vedlejší a ostatní náklady
číslo a název rozpočtu: |  | SO 000 |  | Vedlejší a ostatní náklady
Poř. č.pol. | cenová soustava | Kód položky | Varianta položky | Název položky | jednotka | Počet jednotek | CENA |  | Sazba | DPH
[7 empty] | jednotková | celkem | DPH
1 | 2 | 3 | 4 | 5 | 6 | 7 | 8 | 9
|  | 0 |  | Všeobecné konstrukce a práce
1 | 2021_OTSKP | 02620 | a | ZKOUŠENÍ KONSTRUKCÍ A PRACÍ NEZÁVISLOU ZKUŠEBNOU Kontrolní laboratorní a polní zkoušky investora - mostní objekty Zemní práce - přechodová oblast | KPL | 1 |  | 0 | 21 | 0
1. Míra zhutění ( statická zatěžovací zkouška ) ČSN 72 1006 počet zkoušek : 2=2,000 [A] ks komplet celkem 1=1,000 [B]
2 | 2021_OTSKP | 02620 | b | ZKOUŠENÍ KONSTRUKCÍ A PRACÍ NEZÁVISLOU ZKUŠEBNOU Kontrolní laboratorní a polní zkoušky investora - vozovka Zkoušky na MZK, ŠD: | KPL | 1 |  | 0 | 21 | 0
v obou předpolí mostu 1. Zkouška zrnitosti, obsahu jemných částic vč. ekvipvalentu písku ČSN EN 933-1 vč. zkoušky ekvivalentu písku ČSN EN 933-8 +A1 vč. zkoušky vlhkosti ČSN EN 1097-5 2=2,000 [A] ks 2. Statická zatěžovací zkouška: ČSN 72 1006 2=2,000 [B] ks Celkem počet zkoušek: A+B=4,000 [C] Komplet celkem 1=1,000 [D]
3 | 2021_OTSKP | 02620 | c | ZKOUŠENÍ KONSTRUKCÍ A PRACÍ NEZÁVISLOU ZKUŠEBNOU Kontrolní laboratorní a polní zkoušky investora - vozovka Kontrolní zkoušky asfaltových směsí: | KPL | 1 |  | 0 | 21 | 0
v obou předpolí mostu 1. Kontrolní zkoušky asfaltových směsí (podkladní, ložní a obrusná vrstva): (Zrnitost, obsah pojiva,mezerovitost) ČSN EN 12697-1; ČSN 73 6121; ČSN EN 12697-5; ČSN EN 12697-6; ČSN EN 12697-8; ČSN EN 12697-2 2=2,000 [A] ks Komplet celkem 1=1,000 [B]
4 | 2021_OTSKP | 02620 | d | ZKOUŠENÍ KONSTRUKCÍ A PRACÍ NEZÁVISLOU ZKUŠEBNOU Kontrolní laboratorní a polní zkoušky investora - vozovka Kontrolní zkoušky hotových asfaltových vrstev: | KPL | 1 |  | 0 | 21 | 0
v obou předpolí mostu 1. Odběr jádrových vývrtů včetně zkoušení viz. níže (1.1.-1.5.) a včetně zadělání: 2=2,000 [A] ks 1.1. Odběr jádrových vývrtů vč. zadělání: 1x vývrt ČSN EN 12697-27, čl. 4.7. 1.2. Spojení vrstev na vývrtech 1x každý vývrt ČSN 73 6160, čl. 7.3; čl. 7.3.6. 1.3. Mezerovitost na vývrtech: 1x každý vývrt 1.4. Míra zhutnění na vývrtech 1x každý vývrt ČSN 73 6160 čl.7.2 metoda a) 1.5. Tloušťka vrstev na vývrtech 1x každý vývrt ČSN EN 12697-36,čl. 1-3, 4.1, 5, 6 2. Zkouška zhutnění radiosondou (troxler) ČSN 73 6160, čl. 7.2 metoda b) 2=2,000 [B] ks Celkem počet zkoušek: A+B=4,000 [D] ks komplet celkem 1=1,000 [E]
5 | 2021_OTSKP | 02620 | e | ZKOUŠENÍ KONSTRUKCÍ A PRACÍ NEZÁVISLOU ZKUŠEBNOU Kontrolní laboratorní a polní zkoušky investora - mostní objekty Betony (čerstvý beton = ČB, ztvrdlý beton = ZB) | KPL | 1 |  | 0 | 21 | 0
1. ČB -Zkoušky čerstvých betonů (zkoušky 1.1-1.3) 3=3,000 [A] ks 1.1 ČB - Konzistence sednutím (vč. odběru) 3x ČSN EN 12350-2 1.2 ČB - Objemová hmotnost a teplota (vč. odběru) 3x ČSN EN 12350-6 1.3 ČB - Obsah vzduchu (vč. odběru) 3x ČSN EN 12350-7 2. ZB - Pevnost v tlaku. vč. výroby, ošetření, likvidace (sada 3 těles) ČSN EN 12390-3 3=3,000 [B] ks vč. objemové hmotnosti ZB ČSN EN 12390-7 3. ZB - Odolnost proti CH.R.L. met. A 100 cyků vč. výroby, ošetření, likv. ČSN 73 1326 2=2,000 [C] ks vč. objemové hmotnosti ZB ČSN EN 12390-7 4. ZB - Stanovení hloubky průsaku. vč. výroby, ošetření, likvidace ČSN EN 12390-8 1=1,000 [D] ks vč. objemové hmotnosti ZB ČSN EN 12390-7 Celkem počet zkoušek: A+B+C+D=9,000 [E] komplet celkem 1=1,000 [F]
6 | 2021_OTSKP | 02620 | f | ZKOUŠENÍ KONSTRUKCÍ A PRACÍ NEZÁVISLOU ZKUŠEBNOU Kontrolní laboratorní a polní zkoušky investora - mostní objekty Izolace | KPL | 1 |  | 0 | 21 | 0
1. Pevnost v tahu povrchových vrstev (izolací a nosné konstrukce) ČSN 73 6242 počet zkoušek: 9=9,000 [A] ks komplet celkem 1=1,000 [B]
7 | 2021_OTSKP | 02620 | g | ZKOUŠENÍ KONSTRUKCÍ A PRACÍ NEZÁVISLOU ZKUŠEBNOU Kontrolní laboratorní a polní zkoušky investora - mostní objekty Lité asfalty | KPL | 1 |  | 0 | 21 | 0
1. MA - kontrolní zkošuky litých asfaltů (1.1.-1.2.) ČSN 73 6242 1.1. číslo tvrdosti a přírůstek čísla tvrdosti ČSN EN 12697-20 1.2. extrakce za studena (obsah asfaltu a zrnitosti směsi) ČSN EN 12697-1,2; ČSN 73 6121 počet zkoušek: 1=1,000 [A] ks komplet celkem 1=1,000 [B]
8 | 2021_OTSKP | 02620 | h | ZKOUŠENÍ KONSTRUKCÍ A PRACÍ NEZÁVISLOU ZKUŠEBNOU Kontrolní laboratorní a polní zkoušky investora - mostní objekty Sanace | KPL | 1 |  | 0 | 21 | 0
9 | 2021_OTSKP | 02720 | R | POMOC PRÁCE ZŘÍZ NEBO ZAJIŠŤ REGULACI A OCHRANU DOPRAVY Dopravně inženýrská opatření pro opravu objízdných tras - 1 kpl Kompletní dopravně inženýrská opatření po dobu opravy objízdných tras při provádění frézování a pokládky asf. vrstvy po polovinách vozovky - přechodné svislé i vodorovné dopravní značení, dopravní zařízení a světelné signály, jejich dodávka, montáž, demontáž, kontrola, údržba, servis, přemisťování, přeznačování a manipulace s nimi; - další zařízení k zajištění dopravy – výstražné a předzvěstné vozíky se spojitým i nespojitým zobrazením včetně jejich dodávky, montáže, demontáže, kontroly, údržby, servisu, přemisťování, manipulace s nimi; - zajištění inženýrské činnosti pro projednání DIO. | KPL | 1 |  | 0 | 21 | 0
10 | 2021_OTSKP | 02730 |  | POMOC PRÁCE ZŘÍZ NEBO ZAJIŠŤ OCHRANU INŽENÝRSKÝCH SÍTÍ Koordinace nesouvisejících inženýrských sítí | KPL | 1 |  | 0 | 21 | 0
11 | 2021_OTSKP | 02910 |  | OSTATNÍ POŽADAVKY - ZEMĚMĚŘIČSKÁ MĚŘENÍ - geodetické zaměření před zahájením stavby - geodetické práce v průběhu výstavby, měření ploch a kubatur provedených prací - geodetické zpracování DSPS včetně zaměření - veškeré vytyčovací práce - náklady na geodet. zaměření a zpracování podkladů pro převod objektů 3. osob. - náklady na GP pro uzavření konečných smluv na věcná břemena (SO 401-405) - geodetické zaměření všech SO po provedení stavby, vč. podkladů pro zanesení do KN | KPL | 1 |  | 0 | 21 | 0
12 | 2021_OTSKP | 02910 | 01 | OSTATNÍ POŽADAVKY - ZEMĚMĚŘIČSKÁ MĚŘENÍ vytýčení inženýrských sítí před zahájením stavby čerpáno se souhlasem objednatele | KPL | 1 |  | 0 | 21 | 0
13 | 2021_OTSKP | 02943 |  | OSTATNÍ POŽADAVKY - VYPRACOVÁNÍ RDS na všechny SO v tištěné podobě v 6 paré | KPL | 1 |  | 0 | 21 | 0
14 | 2021_OTSKP | 02944 |  | OSTAT POŽADAVKY - DOKUMENTACE SKUTEČ PROVEDENÍ V DIGIT FORMĚ 3 x tisk | KPL | 1 |  | 0 | 21 | 0
15 | 2021_OTSKP | 02946 |  | OSTAT POŽADAVKY - FOTODOKUMENTACE Pasportizace objízdných tras před zahájením prací a po dokončení stavby foto i video | KPL | 1 |  | 0 | 21 | 0
16 | 2021_OTSKP | 02950 |  | OSTATNÍ POŽADAVKY - POSUDKY, KONTROLY, REVIZNÍ ZPRÁVY Havarijní a povodňový plán | KPL | 1 |  | 0 | 21 | 0
17 | 2021_OTSKP | 02991 |  | OSTATNÍ POŽADAVKY - INFORMAČNÍ TABULE pronájem tabule dle předepsaného provedení s textovým obsahem dle předpisu investora 2 x omluvná, 1 x tabule pro označení stavby | KUS | 3 |  | 0 | 21 | 0
18 | 2021_OTSKP | 03100 |  | ZAŘÍZENÍ STAVENIŠTĚ - ZŘÍZENÍ, PROVOZ, DEMONTÁŽ Kompletní zajištění zařízení staveniště pro potřeby zhotovitele - zpevněné plochy, sklady, buňky, kanceláře, oplcení a pod. vč. zajištění přívodu el. energie, vody, kanalizace vč. zajištění pozemků, projednání s úřady a pod. vč. přemisťování, pronájem, ostraha a pod. vč. likvidace ZS s uvedením do původního stavu | KPL | 1 |  | 0 | 21 | 0
19 | 2021_OTSKP | 04810a |  | VYHODNOCENÍ STAVBY Z HLEDISKA JAKOSTI dle. požadavků investora | KPL | 1 |  | 0 | 21 | 0
20 | 2021_OTSKP | 04810b |  | ZÁVĚREČNÉ VYHODNOCENÍ STAVBY dle. požadavků investora | KPL | 1 |  | 0 | 21 | 0
|  | 0 |  | Všeobecné konstrukce a práce |  |  |  | 0 |  | 0
|  | 1 |  | Zemní práce
21 | 2022_OTSKP | 113728 |  | FRÉZOVÁNÍ ZPEVNĚNÝCH PLOCH ASFALTOVÝCH, ODVOZ DO 20KM vč.veškeré manipulace a odvozu do 20 km - materiál jako vedlejší produkt bude odkoupen zhotovitelem náklady na odkup budou řešeny samostatně v době realizace za aktuální ceny dle platné směrnice KSÚS | M3 | 195 |  | 0 | 21 | 0
Oprava objízdných tras v délce 650 m při průměrné šířce 6 m. Pro účel soupisu prací předpokládáno v souvislé ploše prováděno po polovinách. Skutečný rozsah bude proveden na základě pasportizace objízdných tras. předpokládaná plocha x tl.: 650,0*6,0*0,05=195,000 [A]
22 | 2022_OTSKP | 113765 |  | FRÉZOVÁNÍ DRÁŽKY PRŮŘEZU DO 600MM2 V ASFALTOVÉ VOZOVCE Řez vozovky pro napojení vozovky na stávající stav. | M | 662 |  | 0 | 21 | 0
oprava objízdných tras 2x Příčný řez 6,0m Podélný řez pro zálivku při provádění po polovinách vozovky v délce 354 bm 2*6,0+650=662,000 [A]
|  | 1 |  | Zemní práce |  |  |  | 0 |  | 0
|  | 5 |  | Komunikace
23 | 2022_OTSKP | 572213 |  | SPOJOVACÍ POSTŘIK Z EMULZE DO 0,5KG/M2 PS - C 0,35 kg/m2 ( množství zbytkového pojiva) | M2 | 3900 |  | 0 | 21 | 0
oprava objízdných tras předpokládaná plocha: 650,0*6,0=3 900,000 [A]
24 | 2022_OTSKP | 576411 |  | POSYP KAMENIVEM OBALOVANÝM 2KG/M2 zdrsňující posyp předobaleným kamenivem fr 2/4, 2 kg/m2 | M2 | 3900 |  | 0 | 21 | 0
oprava objízdných tras posyp obrusné vrstvy: 650,0*6,0=3 900,000 [A]
25 | 2022_OTSKP | 5774BE |  | VRSTVY PRO OBNOVU A OPRAVY Z ASF BETONU ACO 11+, 11S MODIFIK ACO 11 + v tl. 50 mm | M3 | 195 |  | 0 | 21 | 0
oprava objízdných tras předpokládaná plocha x tl.: 650,0*6,0*0,05=195,000 [A]
|  | 5 |  | Komunikace |  |  |  | 0 |  | 0
|  | 9 |  | Ostatní konstrukce a práce
26 | 2022_OTSKP | 931325 |  | TĚSNĚNÍ DILATAČ SPAR ASF ZÁLIVKOU MODIFIK PRŮŘ DO 600MM2 zálivka za horka, těsnící zálivka typu N2 dle ČSN EN 14188, včetně úpravy spár a přípravy povrchu v obrusné vrstvě | M | 662 |  | 0 | 21 | 0
oprava objízdných tras dle pol.č.113765: 662,0=662,000 [A]
27 | 2022_OTSKP | 93808 |  | OČIŠTĚNÍ VOZOVEK ZAMETENÍM | M2 | 3900 |  | 0 | 21 | 0
opravu objízdných tras: 650,0*6,0=3 900,000 [A]
|  | 9 |  | Ostatní konstrukce a práce |  |  |  | 0 |  | 0
|  |  |  | C e l k e m |  |  |  | 0 |  | 0

## SO 180
Aspe |  | Firma: .
Příloha k formuláři pro ocenění nabídky
Stavba |  | TU-19126-09 |  | II/106, most ev.č. 106 – 001 Štěchovice - PD
číslo a název SO |  | SO 180 |  | DIO
číslo a název rozpočtu: |  | SO 180 |  | DIO
Poř. č.pol. | cenová soustava | Kód položky | Varianta položky | Název položky | jednotka | Počet jednotek | CENA |  | Sazba | DPH
[7 empty] | jednotková | celkem | DPH
1 | 2 | 3 | 4 | 5 | 6 | 7 | 8 | 9
|  | 0 |  | Všeobecné konstrukce a práce
1 | 2021_OTSKP | 02710 | R | POMOC PRÁCE ZŘÍZ NEBO ZAJIŠŤ PŘÍVOZU A PŘÍSTUP CESTY Provoz přívozu po dobu šesti měsíců zahrnující •zřízení dvou mol •zřízení zázemí pro obsluhu •provoz v rozsahu 43 párů spojů denně | KPL | 1 |  | 0 | 21 | 0
2 | 2021_OTSKP | 02720 | R | POMOC PRÁCE ZŘÍZ NEBO ZAJIŠŤ REGULACI A OCHRANU DOPRAVY Dopravně inženýrská opatření v akci: "II/106, most ev.č. 106 - 001 Štěchovice - PD" dle dokumentace PDPS zahrnující •Přechodné svislé i vodorovné dopravní značení, dopravní zařízení a světelné signály, jejich dodávka, montáž, demontáž, kontrola, údržba, servis, přemisťování, přeznačování a manipulace s nimi. •Dočasnou úpravu stávajícího dopravního značení, zakrytí, demontáž či zneplatnění zakrývací páskou. •Vypracování realizační dokumentace DIO a zajištění inženýrské činnosti - stanovení přechodné úpravy provozu na PK a rozhodnutí o uzavírce. | KPL | 1 |  | 0 | 21 | 0
3 | 2021_OTSKP | 03170 | R | PROVIZORNÍ AUTOBUSOVÁ ZASTÁVKA •zřízení nástupní hrany délky 12 m (panely, stěrkový podsyp) •provoz po dobu šesti měsíců | KPL | 1 |  | 0 | 21 | 0
|  | 0 |  | Všeobecné konstrukce a práce |  |  |  | 0 |  | 0
|  |  |  | C e l k e m |  |  |  | 0 |  | 0

## SO 201
Aspe |  | Firma: .
Příloha k formuláři pro ocenění nabídky
Stavba |  | TU-19126-09 |  | II/106, most ev.č. 106 – 001 Štěchovice - PD
číslo a název SO |  | SO 201 |  | Most ev.č. 106 - 001 Štěchovice
číslo a název rozpočtu: |  | SO 201 |  | Most ev.č. 106 - 001 Štěchovice
Poř. č.pol. | cenová soustava | Kód položky | Varianta položky | Název položky | jednotka | Počet jednotek | CENA |  | Sazba | DPH
[7 empty] | jednotková | celkem | DPH
1 | 2 | 3 | 4 | 5 | 6 | 7 | 8 | 9
|  | 0 |  | Všeobecné konstrukce a práce
1 | 2021_OTSKP | 02912 |  | OSTATNÍ POŽADAVKY - VYTYČOVACÍ BOD MIKROSÍTĚ Zřízení mikrosítě stavby s nucenou centrací. | KUS | 4 |  | 0 | 21 | 0
2 | 2021_OTSKP | 02940 |  | OSTATNÍ POŽADAVKY - VYPRACOVÁNÍ DOKUMENTACE Stanovení zatížitelnosti mostu dle ČSN 73 6222. | KPL | 1 |  | 0 | 21 | 0
3 | 2021_OTSKP | 02950 |  | OSTATNÍ POŽADAVKY - POSUDKY, KONTROLY, REVIZNÍ ZPRÁVY Plán údržby a sledování mostu. 2 x tisk, 2 x CD | KPL | 1 |  | 0 | 21 | 0
4 | 2021_OTSKP | 02991 |  | OSTATNÍ POŽADAVKY - INFORMAČNÍ TABULE | KUS | 1 |  | 0 | 21 | 0
informační cedule obce na Hradištské straně: 1=1,000 [A]
|  | 0 |  | Všeobecné konstrukce a práce |  |  |  | 0 |  | 0
|  | 1 |  | Zemní práce
5 | 2022_OTSKP | 113763 |  | FRÉZOVÁNÍ DRÁŽKY PRŮŘEZU DO 300MM2 V ASFALTOVÉ VOZOVCE Řezaná spára vozovky pro zálivku nad přechodovými deskami. | M | 13.39 |  | 0 | 21 | 0
(zálivka š. 10 mm): (7,44+5,95)=13,390 [A]
6 | 2022_OTSKP | 113765 | a | FRÉZOVÁNÍ DRÁŽKY PRŮŘEZU DO 600MM2 V ASFALTOVÉ VOZOVCE Řez vozovky pro zálivky kolem odvodňovacího proužku. | M | 63.5 |  | 0 | 21 | 0
(zálivka š. 10 mm): 2*(30,75+2*0,5)=63,500 [A]
7 | 2022_OTSKP | 113765 | b | FRÉZOVÁNÍ DRÁŽKY PRŮŘEZU DO 600MM2 V ASFALTOVÉ VOZOVCE Řez vozovky pro napojení vozovky na stávající stav. | M | 39.5 |  | 0 | 21 | 0
Napojení vozovky O1: 22,7=22,700 [A] Napojení vozovky O2: 7,0=7,000 [B] Ulice k Přehradě: 9,8=9,800 [C] Celkem: A+B+C=39,500 [D]
8 | 2022_OTSKP | 12573 |  | VYKOPÁVKY ZE ZEMNÍKŮ A SKLÁDEK TŘ. I natěžení a dovoz zemin z mezideponie, včetně rozvozných vzdáleností | M3 | 27.263 |  | 0 | 21 | 0
dle pol.č.17411: 27,263=27,263 [A]
9 | 2022_OTSKP | 12573 | R | VYKOPÁVKY ZE ZEMNÍKŮ A SKLÁDEK TŘ. I nákup, natěžení a dovoz vhodné zeminy k ohumusování s parametry dle ZTKP, včetně rozvozných vzdáleností | M3 | 5.655 |  | 0 | 21 | 0
dle pol.č.18222 a 18235: 33,31*0,15+1,4*0,47=5,655 [A]
10 | 2022_OTSKP | 17411 |  | ZÁSYP JAM A RÝH ZEMINOU SE ZHUTNĚNÍM Zásyp základu. Dle ČSN 73 6133 s hutněním na Id=0,75 až 0,8, resp. D=95 % PS po vrstvách max. tl. 300 mm dle tab. 1 v ČSN 73 6244, příl. A. | M3 | 27.263 |  | 0 | 21 | 0
Zásyp odkopu líce základů: 0,5*0,35*(2,5+4,0+8,2+0,8+14,0)=5,163 [A] Zásyp líce křídla 2P: (7,0+1,0)*1,55*1,1=13,640 [B] Kanal.potrubí vpusti 1L: 7,2*0,6*0,5=2,160 [C] Kužel 2P: 2,0*1,5*2,1=6,300 [D] Celkem: A+B+C+D=27,263 [E]
11 | 2022_OTSKP | 17481 |  | ZÁSYP JAM A RÝH Z NAKUPOVANÝCH MATERIÁLŮ Zásyp přechodové oblasti jako samostatný zesílený přechodový klín dle ČSN 73 6244, čl. 5.5 (např. ŠD 0/32) s hutněním na Id=0,85 až 0,9, resp. D=100 % PS po vrstvách max. tl. 300 mm | M3 | 1148.185 |  | 0 | 21 | 0
Za opěrou O1: (5,75+3,5)/2*10,7*13,62=674,020 [A] Za opěrou O2: (5,6+3,0)/2*12,95*(7,19+9,3)/2=459,123 [B] Šachta 1L: 1,5*0,8*0,4=0,480 [C] Šachta 2L: 1,5*0,8*0,6=0,720 [D] Kanal.potrubí mezi vpustmi u 2L: 2,75*(0,6*0,6)=0,990 [E] Kanal.potrubí vpusti 1L: 7,2*0,6*0,5=2,160 [F] Kanal.potrubí vpusti 2L: 1,7*0,6*0,6=0,612 [G] rozšíření výkopu pro podélný práh 2L: 14,0*0,8*0,9=10,080 [H] Celkem: A+B+C+D+E+F+G+H=1 148,185 [I]
12 | 2022_OTSKP | 18110 |  | ÚPRAVA PLÁNĚ SE ZHUTNĚNÍM V HORNINĚ TŘ. I kompletní provedení pláně, požadavky na výsledné parametry dle ČSN 736133 | M2 | 38.22 |  | 0 | 21 | 0
dle pol.č.56312: 38,22=38,220 [A]
13 | 2022_OTSKP | 18222 |  | ROZPROSTŘENÍ ORNICE VE SVAHU V TL DO 0,15M nakupovaný materiál vhodný k ohumusování, s parametry dle ZTKP nákup a dovoz v pol.č.12573.R | M2 | 33.31 |  | 0 | 21 | 0
Úpravy okolo mostu: V líci křídla 2P po výkopu: 10,0*2,5=25,000 [A] V líci základů: 0,5*(2,5+4,0+8,2)=7,350 [B] Obnova svahu na 1L v místě rýhy pro kanalizaci: 1,6*0,6=0,960 [C] Celkem: A+B+C=33,310 [D]
14 | 2022_OTSKP | 18235 |  | ROZPROSTŘENÍ ORNICE V ROVINĚ V TL DO 0,50M | M2 | 1.4 |  | 0 | 21 | 0
Květináče: 1,4=1,400 [A]
15 | 2022_OTSKP | 18242 |  | ZALOŽENÍ TRÁVNÍKU HYDROOSEVEM NA ORNICI | M2 | 33.31 |  | 0 | 21 | 0
Dle pol. 18222: 33,31=33,310 [A]
16 | 2022_OTSKP | 18247 |  | OŠETŘOVÁNÍ TRÁVNÍKU ošetřování celkem 4x (1x je v ceně založení trávníku) | M2 | 104.13 |  | 0 | 21 | 0
3 x dle pol. 18222 a 18235: (33,31+1,4)*3=104,130 [A]
17 | 2022_OTSKP | 18311 |  | ZALOŽENÍ ZÁHONU PRO VÝSADBU | M2 | 1.4 |  | 0 | 21 | 0
Dle pol. 18235: 1,4=1,400 [A]
18 | 2022_OTSKP | 183511 |  | CHEMICKÉ ODPLEVELENÍ CELOPLOŠNÉ | M2 | 52.065 |  | 0 | 21 | 0
1,5 x dle pol. 18222 a 18235: (33,31+1,4)*1,5=52,065 [A]
19 | 2022_OTSKP | 184C1 |  | VYSAZOVÁNÍ KEŘŮ JEHLIČNATÝCH S BALEM VČETNĚ VÝKOPU JAMKY Osázení květináčů okrasnými jehličnatými keři. Kompletní osázení pro 4ks květináčů. | KUS | 4 |  | 0 | 21 | 0
|  | 1 |  | Zemní práce |  |  |  | 0 |  | 0
|  | 2 |  | Základy
20 | 2022_OTSKP | 21331 |  | DRENÁŽNÍ VRSTVY Z BETONU MEZEROVITÉHO (DRENÁŽNÍHO) | M3 | 6.836 |  | 0 | 21 | 0
drenážní beton (kolem drenážní trubky) Rub přechodové oblasti: (17,0+12,0)*0,3*0,3+(12,9+9,6)*0,45*0,3=5,648 [A] Rub křídla 2P: (5,7+7,5)*0,3*0,3=1,188 [B] Celkem: A+B=6,836 [C]
21 | 2022_OTSKP | 21341 |  | DRENÁŽNÍ VRSTVY Z PLASTBETONU (PLASTMALTY) drenážní polymerbeton pod odvodňovacím proužkem vč. příčných žeber a úpravy u odvodňovačů. | M3 | 3.801 |  | 0 | 21 | 0
Podélné žebro 0,15 m s přetažením na přech.desky: 0,05*2*0,175*(7,84+100,69+7,18)=2,025 [A] Kolem odvodňovačů: 0,05*(12*(0,4*0,125-0,2*0,2)+10*(0,4*0,425-0,2*0,2))=0,071 [B] Kolem odvodňovacích trubiček: 0,05*(4*0,4*0,3+16*0,4*0,125)=0,064 [C] Před mostními závěry vč.dren. profilu (dle VL4.406.22): 0,05*2*0,075*5,35=0,040 [D] Lože pod obrubníky na NK: 0,03*2*0,23*116,0=1,601 [E] Celkem: A+B+C+D+E=3,801 [F]
22 | 2022_OTSKP | 21361 |  | DRENÁŽNÍ VRSTVY Z GEOTEXTILIE Geokompozit s drenážní, ochrannou a filtrační funkcí dle TP97. Min. tl. 6 mm po stlačení. | M2 | 498.617 |  | 0 | 21 | 0
Rub rámových předpolí: 3,9*(9,385+2*0,2)+3,4*(8,015+2*0,2)=66,773 [A] Rub křídla 2P: 2,5*7,1+1,35*4,94=24,419 [B] Rub stávajících čelní zdí: 8,0*4,9+17,1*6,0+11,95*4,7+1,3*3,6=202,645 [C] Rub stávajícího křídla 2P: 4,85*0,8+0,5*13,0=10,380 [D] Základy oblouků na rubu: 7,2*12,5+12,0*8,7=194,400 [E] Celkem: A+B+C+D+E=498,617 [F]
23 | 2021_OTSKP | 22694.R |  | ZÁPOROVÉ PAŽENÍ Z KOVU DOČASNÉ Záporové pažení - pažená plocha. Kompletní dodávka, osazení a odstranění. Předpoklad pro výkopy v předpolí zápory HEB280 dl.8m á1,25m (2*20ks) do předvrtaných otvorů prům.0,4m. Dřevěná výdřeva. Převázky, rozpěry. Vč. zřízení vrtů, vrtatelnost II-III a následného zásypu. | M2 | 329.833 |  | 0 | 21 | 0
Předpolí O1: (0,52+23,72)*6,41=155,378 [A] Předpolí O2: (1,0+7,2)*6,32+10,7*5,2+2,5*3,6=116,464 [B] Křídlo 2P: (2,5+2,64)*1,45+1,6*2,25+(1,3+9,21)*3,05+4,45*2,85+2*1,1=57,991 [C] Celkem: A+B+C=329,833 [D]
24 | 2022_OTSKP | 26163 |  | VRTY PRO KOTVENÍ, INJEKTÁŽ A MIKROPILOTY NA POVRCHU TŘ. VI D DO 150MM | M | 3 |  | 0 | 21 | 0
Vrty pro drenáž DN100 z pol.721132: 3,0=3,000 [A]
25 | 2022_OTSKP | 26164 |  | VRTY PRO KOTVENÍ, INJEKTÁŽ A MIKROPILOTY NA POVRCHU TŘ. VI D DO 200MM | M | 2.4 |  | 0 | 21 | 0
Vrty pro drenáž přechodové oblasti DN150 z pol.721133: 2,4=2,400 [A]
26 | 2022_OTSKP | 272325 |  | ZÁKLADY ZE ŽELEZOBETONU DO C30/37 beton C30/37-XA2,XF4 | M3 | 8.575 |  | 0 | 21 | 0
Základ křídla 2P: 2,45*7,0*0,5=8,575 [A]
27 | 2022_OTSKP | 272365 |  | VÝZTUŽ ZÁKLADŮ Z OCELI 10505, B500B Betonářská ocel B500B | T | 0.875 |  | 0 | 21 | 0
Dle přílohy č. 22: 874,9/1000=0,875 [A]
28 | 2021_OTSKP | 282661.R |  | INJEKTOVÁNÍ VYSOKOTLAKÉ Z CHEMICKÝCH POJIV NA POVRCHU Injektáž trhlin v betonových konstrukcích. Tlak dle TePř výrobce. Injektážní hmota na bázi epoxidových pryskyřic. | M | 50 |  | 0 | 21 | 0
Odhad délky trhlin v NK a spodní stavbě na základě vizuální prohlídky. Skutečný rozsah bude určen TDI na základě pasportizace konstrukce: 50=50,000 [A]
29 | 2022_OTSKP | 285392 |  | DODATEČNÉ KOTVENÍ VLEPENÍM BETONÁŘSKÉ VÝZTUŽE D DO 16MM DO VRTŮ Kotvení vlepovanu výztuží do stávajících konstrukcí, položka zahrnuje dodávku předepsané kotvy (hmotnost vykázána v položkách s betonářskou výztuží), její protikorozní úpravu, provedení vrtu, osazení výtuže do vrtu, zainjektování. | KUS | 2576 |  | 0 | 21 | 0
Kotvení křídla 2P viz příloha č. 22: 48=48,000 [A] Kotvení říms viz příloha č. 24: 2464+64=2 528,000 [B] Celkem: A+B=2 576,000 [C]
30 | 2022_OTSKP | 285393 |  | DODATEČNÉ KOTVENÍ VLEPENÍM BETONÁŘSKÉ VÝZTUŽE D DO 20MM DO VRTŮ Kotvení vlepovanu výztuží do stávajících konstrukcí, položka zahrnuje dodávku předepsané kotvy (hmotnost vykázána v položkách s betonářskou výztuží), její protikorozní úpravu, provedení vrtu, osazení výtuže do vrtu, zainjektování. | KUS | 509 |  | 0 | 21 | 0
Kotvení rámových předpolí viz příloha č. 21: 509=509,000 [A]
31 | 2022_OTSKP | 28994 |  | OPLÁŠTĚNÍ (ZPEVNĚNÍ) Z OCELOVÝCH SÍTÍ (A MŘÍŽOVIN) Zakrytí odvětrávacích otvorů o70 mm do komor oblouků z nerezové mřížky | M2 | 10.88 |  | 0 | 21 | 0
4*68*(0,2*0,2)=10,880 [A]
32 | 2022_OTSKP | 28999 |  | OPLÁŠTĚNÍ (ZPEVNĚNÍ) Z FÓLIE ČSN 73 6244/2010, čl. 5.2 - těsnící vrstva: geomembrána, těsnící fólie z HDPE v přechodové oblasti | M2 | 289.345 |  | 0 | 21 | 0
Rub O1: 10,7*13,62=145,734 [A] Rub O2: 12,95*(7,19+9,3)/2=106,773 [B] Rub křídla 2P: 2,5*2,635+2,5*1,6+10,5*2,5=36,838 [C] Celkem: A+B+C=289,345 [D]
|  | 2 |  | Základy |  |  |  | 0 |  | 0
|  | 3 |  | Svislé konstrukce
33 | 2022_OTSKP | 31123 |  | ZDI A STĚNY PODPĚR A VOLNÉ Z CIHEL PÁLENÝCH Vyzdívky na MC25, včetně omítnutí a spár. | M3 | 3.803 |  | 0 | 21 | 0
Otvory v obloucích: 2*2*8*(3,14*0,375*0,375)*0,25=3,533 [A] Vyzdívky pod oblouky: 4*0,9*(1,0+0,5)/2*0,1=0,270 [B] Celkem: A+B=3,803 [C]
34 | 2022_OTSKP | 317325 |  | ŘÍMSY ZE ŽELEZOBETONU DO C30/37 Probarvený beton C30/37-XF4,XD3,XC4, vč. lešení a bednění, úpravy a výplně pracovních, dilatačních a smršťovacích spár a úpravy povrchu. | M3 | 121.776 |  | 0 | 21 | 0
Římsy na NK: 2*(1,53*0,21+0,52*0,12)*92,0=70,601 [A] Římsy na NK u MZ: 4*(0,975*0,215)*4,95=4,151 [B] Římsy na rám.předpolích: (1,53*0,21+0,52*0,10)*(6,26+1,24+7,22+2*6,56)=10,393 [C] Římsy na čelních zdech: (1,53*0,25+0,52*0,1)*(8,94+17,94+11,95)=16,872 [D] Římsy na křídle 2P: (0,55*0,4)*(1,41+16,25+7,05)=5,436 [E] Chodník 2L: ((1,55+0,85)/2*0,15)*15,04=2,707 [F] Chodník 2P: (1,8*0,15)*9,32=2,516 [G] Podélné prahy chodníku 2L: 14,0*0,5*1,3=9,100 [H] Celkem: A+B+C+D+E+F+G+H=121,776 [I]
35 | 2022_OTSKP | 317365 |  | VÝZTUŽ ŘÍMS Z OCELI 10505, B500B Betonářská ocel B500B | T | 17.847 |  | 0 | 21 | 0
Dle přílohy č. 24: 17846,5/1000=17,847 [A]
36 | 2022_OTSKP | 317368 |  | VÝZTUŽ ŘÍMS ZE SVAŘ SÍTÍ Betonářská ocel B500A | T | 0.232 |  | 0 | 21 | 0
Dle přílohy č. 24: 232,0/1000=0,232 [A]
37 | 2022_OTSKP | 333213 |  | OBKLAD MOST OPĚR A KŘÍDEL Z LOM KAMENE Včetně kotvení a spárování. | M3 | 3.652 |  | 0 | 21 | 0
Obklad rozšíření křídla 2P: (7,0*2,07+4,835*(0,47+1,09)/2)*0,2=3,652 [A]
38 | 2022_OTSKP | 333325 |  | MOSTNÍ OPĚRY A KŘÍDLA ZE ŽELEZOVÉHO BETONU DO C30/37 beton C30/37-XA2,XF4 | M3 | 6.842 |  | 0 | 21 | 0
Dřík křídla 2P: 2,07*7,0*(0,455+0,25)/2+(0,47+1,09)/2*4,94*(0,65+0,25)/2=6,842 [A]
39 | 2022_OTSKP | 333365 |  | VÝZTUŽ MOSTNÍCH OPĚR A KŘÍDEL Z OCELI 10505, B500B Betonářská ocel B500B | T | 1.086 |  | 0 | 21 | 0
Dle přílohy č. 22: 1086,2/1000=1,086 [A]
40 | 2022_OTSKP | 389326 |  | MOSTNÍ RÁMOVÉ KONSTR ZE ŽELEZOBETONU DO C40/50 z betonu C35/45, včetně prostupů | M3 | 85.992 |  | 0 | 21 | 0
Rámové předpolí stojky -XA2,XD1: 3,15*9,39*0,4+2,71*8,02*0,4=20,525 [A] Rámové předpolí příčle -XF2,XD1: - O1: 0,25*0,375*7,54+0,9*0,4*9,39+1,2*0,505*8,95+(3,1*8,25-0,6*0,6)*0,455+1,2*0,505*8,07+1,365*0,885*8,07=35,623 [B] - O2: 0,25*0,375*5,88+0,9*0,4*8,02+1,2*0,505*8,02+(3,1*8,13-0,6*0,6)*0,455+1,2*0,505*8,25+0,71*0,895*8,25=29,844 [C] Celkem: A+B+C=85,992 [D]
41 | 2022_OTSKP | 389365 |  | VÝZTUŽ MOSTNÍ RÁMOVÉ KONSTRUKCE Z OCELI 10505, B500B Betonářská ocel B500B | T | 22.357 |  | 0 | 21 | 0
Dle přílohy č. 21: (20298,0+2058,6)/1000=22,357 [A]
|  | 3 |  | Svislé konstrukce |  |  |  | 0 |  | 0
|  | 4 |  | Vodorovné konstrukce
42 | 2022_OTSKP | 420325 |  | PŘECHODOVÉ DESKY MOSTNÍCH OPĚR ZE ŽELEZOBETONU C30/37 beton C30/37-XF2, XD1 | M3 | 27.379 |  | 0 | 21 | 0
O1: 5,25*9,0*0,35=16,538 [A] O2: 5,25*5,9*0,35=10,841 [B] Celkem: A+B=27,379 [C]
43 | 2022_OTSKP | 420365 |  | VÝZTUŽ PŘECHODOVÝCH DESEK MOSTNÍCH OPĚR Z OCELI 10505, B500B Betonářská ocel B500B | T | 2.519 |  | 0 | 21 | 0
Dle přílohy č. 23: 2519,1/1000=2,519 [A]
44 | 2022_OTSKP | 422336 |  | MOSTNÍ NOSNÉ TRÁM KONSTR Z PŘEDPJ BET DO C40/50 Obetonování závěsů z probarveného betonu C35/45-XF4,XD3, včetně povrchové úpravy dle PD. | M3 | 15.651 |  | 0 | 21 | 0
Závěsy: 2*(1,03+3,6+5,78+7,59+9,0+9,95+10,75+11,15+11,15+10,75+9,94+8,96+7,54+5,74+3,57+1,0)*0,25*0,25=14,688 [A] Kapsy v nosných příčnících: 2*16*0,35*0,2*0,43=0,963 [B] Celkem: A+B=15,651 [C]
45 | 2022_OTSKP | 42236 |  | VÝZTUŽ MOSTNÍ NOSNÉ TRÁMOVÉ KONSTR Z BETONÁŘ OCELI Betonářská ocel B500B | T | 0.355 |  | 0 | 21 | 0
Závěsy dle přílohy č. 20: 355,4/1000=0,355 [A]
46 | 2021_OTSKP | 422372.R |  | UHLÍKOVÉ LAMELY A PROVAZCE Uhlíková výztuž pro zpevnění nosné konstrukce. Kompletí provedení včetně přípravy povrchu, frézování drážek, zřizování otvorů, prostupů (ověření poloh stávající betonářské výztuže) a lepidel na bázi epoxidů. Modul pružnosti 240000 N/mm2, průřezová plocha vláken provazců 28 mm2. | M | 1599.36 |  | 0 | 21 | 0
Smykové zesílení podélníků: 17*6*(2*4)*1,96=1 599,360 [A]
47 | 2021_OTSKP | 422374.R |  | UHLÍKOVÉ LAMELY A PROVAZCE Uhlíková výztuž pro zpevnění nosné konstrukce. Kompletí provedení včetně přípravy povrchu, frézování drážek, zřizování otvorů, prostupů (ověření poloh stávající betonářské výztuže) a lepidel na bázi epoxidů. Modul pružnosti 170000 N/mm2, celková průřezová plocha lamel 720 mm2. | M | 607.86 |  | 0 | 21 | 0
Zesílení ze spodu podélníků (souhrnná délka podélníků): 6*101,31=607,860 [A]
48 | 2022_OTSKP | 422424 |  | ZÁVĚSY TRÁMOVÝCH MOSTŮ Z PŘEDPÍNACÍCH TYČÍ D 36MM Závitové předpínací tyče průměru 32mm z oceli min. Y1030H pro posílení závěsů včetně kompletního provedení kotev. Položka zahrnuje konstrukce potřebné pro vyvěšení a rektifikaci mostovky na obloucích a zesilování závěsů. | M | 302.1 |  | 0 | 21 | 0
Závěsy: 2*(3,1+5,7+7,85+9,7+11,1+12,05+12,85+13,25+13,25+12,85+12,05+11,05+9,65+7,85+5,65+3,1)=302,100 [A]
49 | 2021_OTSKP | 422431 |  | MONITORING NAPĚTÍ ZÁVĚSŮ TRÁMOVÝCH MOSTŮ KRÁTKODOBÝ Kompletní monitoring napětí v závěsech v průběhu výstavby. | KPL | 1 |  | 0 | 21 | 0
50 | 2022_OTSKP | 42244 |  | REKTIFIKACE ZÁVĚSŮ TRÁMOVÝCH MOSTŮ Ladění napětí v závěsech v průběhu výstavby. | KUS | 32 |  | 0 | 21 | 0
Počet závěsů: 2*16=32,000 [A]
51 | 2022_OTSKP | 424126 |  | MOSTNÍ NOSNÍKY Z DÍLCŮ ŽELEZOBETONOVÝCH DO C40/50 Kompletní prefa. dílce včetně výztuže z betonářské oceli B500B, manipulace, závěsných tyčí, kotvení a proinjektování kontaktní spáry. | M3 | 4.074 |  | 0 | 21 | 0
Betonové bloky pod oblouky dle přílohy č. 20: (2,19*1,06/2+2,12*1,04/2)*0,9*2=4,074 [A] (předpokládané množství výztuže 430,1+26,5=456,6kg)
52 | 2022_OTSKP | 42815 |  | MOSTNÍ LOŽISKA Z ASFALT PÁSŮ Zdvojený asfaltový pás tl. 5 mm | M2 | 33.827 |  | 0 | 21 | 0
Uložení rámového předpolí: 2*(8,07*1,37+8,25*0,71)=33,827 [A]
53 | 2022_OTSKP | 42861 |  | MOSTNÍ LOŽISKA ELASTOMEROVÁ PRO ZATÍŽ DO 1,0MN elastomerové tlumiče (vyztužené kotvené elastomerové pásy) na zachycení brzdných sil | KUS | 12 |  | 0 | 21 | 0
2*6=12,000 [A]
54 | 2022_OTSKP | 42899 |  | MOSTNÍ LOŽISKA OSTATNÍ Uložení mostovky v nerezovém provedení např. titanzinek (TiZn), kluzná vrstva z teflonu | KUS | 12 |  | 0 | 21 | 0
2*6=12,000 [A]
55 | 2022_OTSKP | 434125 |  | SCHODIŠŤOVÉ STUPNĚ, Z DÍLCŮ ŽELEZOBETON DO C30/37 beton C30/37-XF4, XC4, XD3, včetně kotvení a uložení do lepidla | M3 | 0.632 |  | 0 | 21 | 0
schodišťové stupně rozměry 0,18*0,27/2*1,0m (13+13)*0,18*0,27*1,0/2=0,632 [A]
56 | 2022_OTSKP | 451313 |  | PODKLADNÍ A VÝPLŇOVÉ VRSTVY Z PROSTÉHO BETONU C16/20 beton C16/20n-XF1 | M3 | 9.011 |  | 0 | 21 | 0
Podkladní beton pod přechodové desky: 5,15*(9,43+6,2)*0,1=8,049 [A] Výplň trubek stálých zařízení: 2*(2,4+2,6)*3,14*0,175*0,175=0,962 [B] Celkem: A+B=9,011 [C]
57 | 2022_OTSKP | 451314 |  | PODKLADNÍ A VÝPLŇOVÉ VRSTVY Z PROSTÉHO BETONU C25/30 beton C25/30-XA2 | M3 | 3.206 |  | 0 | 21 | 0
podkladní beton: Pod základ křídla 2P: 2,85*7,5*0,15=3,206 [A]
58 | 2022_OTSKP | 45131A |  | PODKLADNÍ A VÝPLŇOVÉ VRSTVY Z PROSTÉHO BETONU C20/25 beton C20/25n-XF3 | M3 | 20.169 |  | 0 | 21 | 0
Pod dlažbou z LK z pol.465512: 1,705/0,2*0,15=1,279 [A] Pod dlažbu předláždění LK z pol.465513: 21,717/0,2*0,15=16,288 [B] Pod římsy na čelních zdech: (0,67*0,1)*(8,94+17,94+11,95)=2,602 [C] Celkem: A+B+C=20,169 [D]
59 | 2022_OTSKP | 45152 |  | PODKLADNÍ A VÝPLŇOVÉ VRSTVY Z KAMENIVA DRCENÉHO štěrkodrť fr. 16/32 + utažení z vrchu fr. 4/8 | M3 | 19.103 |  | 0 | 21 | 0
Pod dlažbou z LK z pol.465512: 1,705/0,2*0,15=1,279 [A] Pod dlažbu předláždění LK z pol.465513: 21,717/0,2*0,1=10,859 [B] Pod chodník 2L: ((1,55+0,85)/2*0,2)*15,04=3,610 [C] Pod chodník 2P: (1,8*0,2)*9,32=3,355 [D] Celkem: A+B+C+D=19,103 [E]
60 | 2022_OTSKP | 45157 |  | PODKLADNÍ A VÝPLŇOVÉ VRSTVY Z KAMENIVA TĚŽENÉHO štěrkopísek fr. 0/16 | M3 | 83.348 |  | 0 | 21 | 0
Ochr. těsnící folie dle pol.č.28999 tl.2x150mm: - rub O1: 10,7*(13,62-0,3)*2*0,15=42,757 [A] - rub O2: 12,95*((7,19+9,3)/2-0,3)*2*0,15=30,866 [B] - rub křídla 2P: (2,5-0,3)*(2,635+1,6+10,5)*2*0,15=9,725 [C] Celkem: A+B+C=83,348 [D]
61 | 2022_OTSKP | 45731 |  | VYROVNÁVACÍ A SPÁD PROSTÝ BETON beton C16/20n-XF1 | M3 | 3.623 |  | 0 | 21 | 0
sokl pod drenáž Rub přechodové oblasti: (17,0+12,0)*0,3*0,15=1,305 [A] Rub křídla 2P: 0,3*(5,7*0,5+7,5*0,65)=2,318 [B] Celkem: A+B=3,623 [C]
62 | 2022_OTSKP | 457365 |  | VÝZTUŽ VYROV A SPÁD BETONU Z OCELI 10505, B500B | T | 1.509 |  | 0 | 21 | 0
Dle přílohy č. 25: 1509,3/1000=1,509 [A]
63 | 2022_OTSKP | 457368 |  | VÝZTUŽ VYROV A SPÁD BETONU ZE SVAŘ SÍTÍ Betonářská ocel B500A | T | 8.164 |  | 0 | 21 | 0
Dle přílohy č. 25: 8164,4/1000=8,164 [A]
64 | 2022_OTSKP | 45860 |  | VÝPLŇ ZA OPĚRAMI A ZDMI Z MEZEROVITÉHO BETONU MCB-8 | M3 | 90.276 |  | 0 | 21 | 0
Výplň výkopu za křídlem 2P: 2,5*2,635*0,95+2,5*1,6*1,75+10,5*2,5*2,55=80,196 [A] Výplň výkopu pro podélný práh 2L: 14,0*0,8*0,9=10,080 [B] Celkem: A+B=90,276 [C]
65 | 2022_OTSKP | 461314 |  | PATKY Z PROSTÉHO BETONU C25/30 Patní prahy z betonu C25/30-XA2 pod opevnění svahu. Včetně zemních prací | M3 | 6.368 |  | 0 | 21 | 0
Betonové stabilizační prahy 0,4x0,8 m (19,0)*0,4*0,8=6,080 [A] Pod kaskádovými skluzy: 2*0,6*0,4*0,6=0,288 [B] Celkem: A+B=6,368 [C]
66 | 2022_OTSKP | 465512 |  | DLAŽBY Z LOMOVÉHO KAMENE NA MC odláždění svahů a ploch kolem mostu z lom. kamene tl. do 200 mm do bet. lože, včetně spárování cementovou maltou MC 25 XF4, dlažba dle ČSN 72 1860, třída jakosti I; technické specifikace viz TZ | M3 | 1.705 |  | 0 | 21 | 0
V líci křídla 2P mimo skluz: 6,0*0,65*0,2=0,780 [A] Svahový kužel křídla 2P: 1,5*2,0*0,2=0,600 [B] Vyzdívka u kan.roury v patě O2P: 1,3*0,5*0,5=0,325 [C] Celkem: A+B+C=1,705 [D]
67 | 2022_OTSKP | 465513 |  | PŘEDLÁŽDĚNÍ DLAŽBY Z LOMOVÉHO KAMENE Předláždění kamenných dlažeb včetně očištění a zpětného uložení do lože a spárování cementovou maltou MC 25 XF4. | M3 | 21.717 |  | 0 | 21 | 0
Svah podél křídla 2L: 20,0*3,0*0,2=12,000 [A] Lokální opravy dlažeb pod mostem odhad 20%: 0,2*((1,85+10,06)*12,0*0,2)=5,717 [B] Lokální opravy dlažeb na svazích odhad 20%: 0,2*(2*10,0*5,0*0,2)=4,000 [C] Celkem: A+B+C=21,717 [D]
|  | 4 |  | Vodorovné konstrukce |  |  |  | 0 |  | 0
|  | 5 |  | Komunikace
68 | 2022_OTSKP | 56312 |  | VOZOVKOVÉ VRSTVY Z MECHANICKY ZPEVNĚNÉHO KAMENIVA TL. DO 100MM Obnova zpevnění (válcovaný štěrk) z MZK G/A 0/32 | M2 | 38.22 |  | 0 | 21 | 0
Obnova zpevnění podél křídla 2P: 6,0*6,0=36,000 [A] Obnova cesty na 1L v místě rýhy pro kanalizaci: 3,7*0,6=2,220 [B] Celkem: A+B=38,220 [C]
69 | 2022_OTSKP | 56313 |  | VOZOVKOVÉ VRSTVY Z MECHANICKY ZPEVNĚNÉHO KAMENIVA TL. DO 150MM MZK 0/32 GC 150 mm | M2 | 258.344 |  | 0 | 21 | 0
na MZK z pol. 574E76 x koef.šířky 1,25: 206,675*1,25=258,344 [A]
70 | 2022_OTSKP | 56314 |  | VOZOVKOVÉ VRSTVY Z MECHANICKY ZPEVNĚNÉHO KAMENIVA TL. DO 200MM Obnova zpevnění (válcovaný štěrk) z MZK G/A 0/32 | M2 | 37.5 |  | 0 | 21 | 0
Za křídlem 2P v oblasti výkopu: 15,0*2,5=37,500 [A]
71 | 2022_OTSKP | 56335 |  | VOZOVKOVÉ VRSTVY ZE ŠTĚRKODRTI TL. DO 250MM Štěrkodrť ŠDA 0/32 GE min. 200 mm | M2 | 258.344 |  | 0 | 21 | 0
na MZK z pol. 574E76 x koef.šířky 1,25: 206,675*1,25=258,344 [A]
72 | 2022_OTSKP | 572123 |  | INFILTRAČNÍ POSTŘIK Z EMULZE DO 1,0KG/M2 PI - C 0,7 kg/m2 (množství zbytkového pojiva) | M2 | 258.344 |  | 0 | 21 | 0
na MZK z pol. 574E76 x koef.šířky 1,25: 206,675*1,25=258,344 [A]
73 | 2022_OTSKP | 572213 |  | SPOJOVACÍ POSTŘIK Z EMULZE DO 0,5KG/M2 PS - C-P 0,35 kg/m2 (množství zbytkového pojiva) | M2 | 1247.292 |  | 0 | 21 | 0
Pod obrusnou vrstvou z pol. 574A46: 1247,292=1 247,292 [A]
74 | 2022_OTSKP | 57476 |  | VOZOVKOVÉ VÝZTUŽNÉ VRSTVY Z GEOMŘÍŽOVINY S TKANINOU výztužný geokompozit dle TP115 nad přechodovou deskou. | M2 | 126.06 |  | 0 | 21 | 0
8,25*(9,33+5,95)=126,060 [A]
75 | 2022_OTSKP | 574A46 |  | ASFALTOVÝ BETON PRO OBRUSNÉ VRSTVY ACO 16+, 16S TL. 50MM ACO 16+ 50/70, obrusná vrstva | M2 | 1247.292 |  | 0 | 21 | 0
Na mostě mezi přech.deskami: 1,45*6,0+7,22*5,95+101,99*5,95+6,56*5,95-12*0,2*0,2-2*0,5*30,75=666,302 [A] Na předmostí O1: 10,7*11,2=119,840 [B] Na předmostí O2: 12,95*6,0=77,700 [C] Napojení na předmostí: (22,7*0,5+11,0*6,55)=83,400 [D] Ulice K Přehradě: (29,0*6,0+10,0*(6,0+19,0)/2)=299,000 [E] Vpusť 1L: 1,5*0,8-0,5*0,3=1,050 [F] Celkem: A+B+C+D+E+F=1 247,292 [G]
76 | 2022_OTSKP | 574E76 |  | ASFALTOVÝ BETON PRO PODKLADNÍ VRSTVY ACP 16+, 16S TL. 80MM ACP 16+ 50/70, podkladní vrstva - tl.80mm | M2 | 206.675 |  | 0 | 21 | 0
Na předmostí O1: 10,7*11,2=119,840 [A] Na předmostí O2: 12,95*6,0=77,700 [B] Ulice K Přehradě (do rozsahu pažení): 7,7*1,5/2=5,775 [C] Vpusť 1L: 1,5*0,8-0,5*0,3=1,050 [D] Vpusť 2L: 1,5*0,8-0,5*0,3+2,1*0,6=2,310 [E] Celkem: A+B+C+D+E=206,675 [F]
77 | 2022_OTSKP | 575C01 |  | LITÝ ASFALT MA IV (OCHRANA MOSTNÍ IZOLACE) 8 litý asfalt MA 8 II tl. 30 mm, odvod. proužek š. 0,5 m | M3 | 1.366 |  | 0 | 21 | 0
Střední část mostovky s malým spádem: 2*(30,75*0,5-5*0,2*0,2)*0,045=1,366 [A]
78 | 2022_OTSKP | 575C03 |  | LITÝ ASFALT MA IV (OCHRANA MOSTNÍ IZOLACE) 11 Ochrana izolace MA11 IV, v malých plochách, různých tloušťkách vrstev. | M3 | 4.067 |  | 0 | 21 | 0
Ochrana izolace přechodové desky: (7,75+5,92)*1,02*0,05=0,697 [A] Klíny na přechodové desce O1: 0,55*0,03/2*7,5+1,26*(0,1+0,03)/2*8,4+1,61*(0,11+0,025)/2*11,6=2,010 [B] Klíny na přechodové desce O2: (0,6*0,03/2+1,56*(0,025+0,1)/2+1,12*(0,025+0,08)/2)*5,92=0,979 [C] Podél MZ: 2*2*0,04*0,4*5,95=0,381 [D] Celkem: A+B+C+D=4,067 [E]
79 | 2022_OTSKP | 575C05 |  | LITÝ ASFALT MA IV (OCHRANA MOSTNÍ IZOLACE) 16 Ochrana izolace MA16 IV PMB 10/40-65 tl. 50 mm | M3 | 32.127 |  | 0 | 21 | 0
na mostě mezi přech.deskami: 0,05*(1,45*5,0+6,82*5,6+101,02*5,6+6,16*5,6-10*0,4*0,425-(12+16)*0,4*0,125)=32,128 [A]
80 | 2022_OTSKP | 57621 |  | POSYP KAMENIVEM DRCENÝM 5KG/M2 zdrsňující posyp kamenivem fr 2/4, 3,0 kg/m2 | M2 | 258.344 |  | 0 | 21 | 0
na MZK z pol. 574E76 x koef.šířky 1,25: 206,675*1,25=258,344 [A]
81 | 2022_OTSKP | 57641 |  | POSYP KAMENIVEM OBALOVANÝM 5KG/M2 zdrsňující posyp ochrany izolace předobaleným kamenivem fr 4/8, 2 až 4 kg/m2 | M2 | 661.816 |  | 0 | 21 | 0
na vrstvě z MA z pol. 575C05: 32,127/0,05*1,03=661,816 [A]
82 | 2022_OTSKP | 587205 |  | PŘEDLÁŽDĚNÍ KRYTU Z BETONOVÝCH DLAŽDIC Rozebrání a obnovení stávající betonové dlažby, včetně lože, spár a obrubníků. | M2 | 6.2 |  | 0 | 21 | 0
Pro provedení silniční vpusti a jejího odtoku na 1L: 2,1*2,0=4,200 [A] Oprava v místě napojení na chodník na křídle 1L: 1,0*2,0=2,000 [B] Celkem: A+B=6,200 [C]
|  | 5 |  | Komunikace |  |  |  | 0 |  | 0
|  | 6 |  | Úpravy povrchů, podlahy, výplně otvorů
83 | 2022_OTSKP | 626111 |  | REPROFILACE PODHLEDŮ, SVISLÝCH PLOCH SANAČNÍ MALTOU JEDNOVRST TL 10MM | M2 | 3953.204 |  | 0 | 21 | 0
Odhad 65 % z celkové plochy sanací dle pol. 938543: 0,65*6081,852=3 953,204 [A]
84 | 2022_OTSKP | 626113 |  | REPROFILACE PODHLEDŮ, SVISLÝCH PLOCH SANAČNÍ MALTOU JEDNOVRST TL 30MM | M2 | 1824.556 |  | 0 | 21 | 0
Odhad 30 % z celkové plochy sanací dle pol. 938543: 0,30*6081,852=1 824,556 [A]
85 | 2022_OTSKP | 626122 |  | REPROFILACE PODHLEDŮ, SVISLÝCH PLOCH SANAČNÍ MALTOU DVOUVRST TL 50MM | M2 | 304.093 |  | 0 | 21 | 0
Odhad 5 % z celkové plochy sanací dle pol. 938543: 0,05*6081,852=304,093 [A]
86 | 2022_OTSKP | 62631 |  | SPOJOVACÍ MŮSTEK MEZI STARÝM A NOVÝM BETONEM | M2 | 6081.852 |  | 0 | 21 | 0
Pod sanační hmotu dle pol. 938543: 6081,852=6 081,852 [A]
87 | 2022_OTSKP | 62652 |  | OCHRANA VÝZTUŽE PŘI NEDOSTATEČNÉM KRYTÍ | M2 | 262.707 |  | 0 | 21 | 0
Pasivační nátěr výztuže, odhad 5 % z pol. č. 626113 a 626122: 0,05*(1824,556+304,093)=106,432 [A] Pasivační nátěr výztuž Roxor v závěsech: 7*235,0*0,095=156,275 [B] Celkem: A+B=262,707 [C]
88 | 2022_OTSKP | 62745 | a | SPÁROVÁNÍ STARÉHO ZDIVA CEMENTOVOU MALTOU Spárování stávajících kamenných dlažeb cementovou maltou MC 25 XF4 včetně vyčištění spár. | M2 | 194.336 |  | 0 | 21 | 0
Lokální opravy dlažeb pod mostem odhad 80%: 0,8*((1,85+10,06)*12,0)=114,336 [A] Lokální opravy dlažeb na svazích odhad 80%: 0,8*(2*10,0*5,0)=80,000 [B] Celkem: A+B=194,336 [C]
89 | 2022_OTSKP | 62745 | b | SPÁROVÁNÍ STARÉHO ZDIVA CEMENTOVOU MALTOU Spárování stávajících kamenných obkladů křídel včetně vyčištění spár. | M2 | 55.8 |  | 0 | 21 | 0
Odhad 30% Stávající křídlo 1L: 0,3*27,0=8,100 [A] Stávající křídlo 1P: 0,3*(22,0+28,0)=15,000 [B] Stávající křídlo 2L: 0,3*45,0=13,500 [C] Stávající křídlo 2P: 0,3*(10,0+54,0)=19,200 [D] Celkem: A+B+C+D=55,800 [E]
|  | 6 |  | Úpravy povrchů, podlahy, výplně otvorů |  |  |  | 0 |  | 0
|  | 7 |  | Přidružená stavební výroba
90 | 2022_OTSKP | 703212 |  | KABELOVÝ ŽLAB NOSNÝ/DRÁTĚNÝ ŽÁROVĚ ZINKOVANÝ VČETNĚ UPEVNĚNÍ A PŘÍSLUŠENSTVÍ SVĚTLÉ ŠÍŘKY PŘES 100 DO 250 MM | M | 7.6 |  | 0 | 21 | 0
Kabelový žlab pro SO404 zavěšený na podhledu rámového předpolí O1: 7,6=7,600 [A]
91 | 2022_OTSKP | 703511 |  | ELEKTROINSTALAČNÍ LIŠTA ŠÍŘKY DO 30 MM | M | 45 |  | 0 | 21 | 0
Lišta v černém provedení ve ztužidlech oblouků pro VO: 6*7,5=45,000 [A]
92 | 2022_OTSKP | 711111 |  | IZOLACE BĚŽNÝCH KONSTRUKCÍ PROTI ZEMNÍ VLHKOSTI ASFALTOVÝMI NÁTĚRY Zasypané povrchy stávajících konstrukcí ALP+2xALN | M2 | 14.75 |  | 0 | 21 | 0
Líce základů pod odkrytí: 0,5*(2,5+4,0+8,2+0,8+14,0)=14,750 [A]
93 | 2022_OTSKP | 711112 |  | IZOLACE BĚŽNÝCH KONSTRUKCÍ PROTI ZEMNÍ VLHKOSTI ASFALTOVÝMI PÁSY natavované AIP tl. 5 mm, včetně penetračního nátěru, vč. fabionů z MC10 | M2 | 158.987 |  | 0 | 21 | 0
Rub rámových předpolí: 3,9*(9,385+2*0,2)+3,4*(8,015+2*0,2)=66,773 [A] Zesílení dilatačních spár: 2,5*(0,5+0,33)=2,075 [B] Zesílení smršťovacích spár: (3,9+3,4)*0,4=2,920 [C] Zesílení pracovních spár: 2*(9,385+8,015)*0,4=13,920 [D] Spára nad přechodovou deskou: 0,5*(7,44+5,95)=6,695 [E] Rub křídla 2P: 2,5*7,1+1,35*4,94=24,419 [F] Horní povrch čelních zdí: (8,0+17,1+11,95+1,3)*1,1=42,185 [G] Celkem: A+B+C+D+E+F+G=158,987 [H]
94 | 2022_OTSKP | 711415 |  | IZOLACE MOSTOVEK CELOPLOŠ POLYMERNÍ rubová izolace zasypaných stávajících povrchů na bázi polyuretanových pryskyřic | M2 | 407.425 |  | 0 | 21 | 0
Rub stávajících čelní zdí: 8,0*4,9+17,1*6,0+11,95*4,7+1,3*3,6=202,645 [A] Rub stávajícího křídla 2P: 4,85*0,8+0,5*13,0=10,380 [B] Základy oblouků na rubu: 7,2*12,5+12,0*8,7=194,400 [C] Celkem: A+B+C=407,425 [D]
95 | 2022_OTSKP | 711442 |  | IZOLACE MOSTOVEK CELOPLOŠNÁ ASFALTOVÝMI PÁSY S PEČETÍCÍ VRSTVOU natavované AIP tl. 5 mm, včetně pečetící vrstvy, s přesahem na přechodové desky | M2 | 1134.702 |  | 0 | 21 | 0
Na mostě mezi závěry: 101,99*9,7-4*4,95*0,55=978,413 [A] Na rámových předpolích: 1,45*6,0+7,22*9,7+6,56*9,7=142,366 [B] Přechodové desky: O1: 1,02*(7,45+8,05)/2=7,905 [C] O2: 1,02*5,9=6,018 [D] Celkem: A+B+C+D=1 134,702 [E]
96 | 2022_OTSKP | 711502 |  | OCHRANA IZOLACE NA POVRCHU ASFALTOVÝMI PÁSY ochrana izolace pod římsami asf. pás s hliníkovou vložkou vč. přesahu 100 mm | M2 | 487.137 |  | 0 | 21 | 0
Na mostě mezi závěry: 2*101,99*2,0-4*4,95*0,55=397,070 [A] Na rámových předpolích: 2*7,22*2,0+2*6,56*2,0=55,120 [B] Na čelních zdech: 0,9*(8,94+17,94+11,95)=34,947 [C] Celkem: A+B+C=487,137 [D]
97 | 2022_OTSKP | 721132 |  | VNITŘNÍ KANALIZACE Z TRUB Z NEREZ OCELI DN DO 100MM Vyvedení drenáže tr. DN 100 vrcholový tlak SN8, tl. stěny min. 3 mm, z nerezové oceli vhodné do prostředí s CHRL dle TKP19A, včetně vodotěsně navařené příruby | M | 3 |  | 0 | 21 | 0
Oprava stávajících vyústění ze skrytých polí: 2*1,5=3,000 [A]
98 | 2022_OTSKP | 721133 |  | VNITŘNÍ KANALIZACE Z TRUB Z NEREZ OCELI DN DO 150MM Vyvedení drenáže tr. DN 150 vrcholový tlak SN8, tl. stěny min. 4 mm, z nerezové oceli vhodné do prostředí s CHRL dle TKP19A, včetně vodotěsně navařené příruby | M | 3.15 |  | 0 | 21 | 0
Vyvedení drenáže přechodové oblasti: 2*1,2=2,400 [A] Vyvedení dřenáže křídla 2P: 0,75=0,750 [B] Celkem: A+B=3,150 [C]
99 | 2022_OTSKP | 75IE11 |  | SKŘÍŇ ROZVODNÁ DO 20 PÁRŮ Kompletní dodávka zapuštěné rozvodné skříně ve sloupku zábradlí na 1P. Dvířka 600x500mm. Včetně osazení a napojení. | KUS | 1 |  | 0 | 21 | 0
100 | 2022_OTSKP | 75IE1Y |  | SKŘÍŇ ROZVODNÁ DO 20 PÁRŮ - DEMONTÁŽ Odstranění stávající rozvodné skříně ve sloupku zábradlí na 1P. | KUS | 1 |  | 0 | 21 | 0
101 | 2022_OTSKP | 764411 |  | ŽLABY Z POZINK PLECHU RŠ DO 250MM Kabelový žlab pro ochranu inženýrských sítí po dobu výstavby. | M | 162 |  | 0 | 21 | 0
Levá římsa: 152,0=152,000 [A] Přechod kabelu na O1: 10,0=10,000 [B] Celkem: A+B=162,000 [C]
102 | 2022_OTSKP | 764412 |  | ŽLABY Z POZINK PLECHU RŠ DO 330MM Kabelový žlab pro ochranu inženýrských sítí po dobu výstavby. | M | 142 |  | 0 | 21 | 0
Pravá římsa: 142,0=142,000 [A]
103 | 2022_OTSKP | 78381 |  | NÁTĚRY BETON KONSTR TYP S1 (OS-A) ochranný nátěr typ S1 (dle TKP, kap. 31) | M2 | 7.648 |  | 0 | 21 | 0
Pata zábradelních sloupků: - na mostě: 8*(2*0,2+2*0,22)*0,1+84*(2*0,1+2*0,22)*0,1=6,048 [A] - na křídle 2P a chodníku 2L: (13+7)*(4*0,2)*0,1=1,600 [B] Celkem: A+B=7,648 [C]
104 | 2022_OTSKP | 78382 |  | NÁTĚRY BETON KONSTR TYP S2 (OS-B) ochranný nátěr typ S2 (dle TKP, kap. 31) | M2 | 5659.677 |  | 0 | 21 | 0
Mostovka spodní povrch (bez příčníků): 17,36*101,31=1 758,742 [A] Mostovka horní povrch: 10,73*102,17-4*3,2*1,075=1 082,524 [B] Mostovka nosné příčníky: 2*16*(10,59*0,78)=264,326 [C] Mostovka koncové příčníky: 2*(3*1,42+2*1,2)*0,6=7,992 [D] Mostovka ztužující příčníky: 2*17*(3*1,42+2*1,47)*0,6=146,880 [E] Mostovka čela pod MZ: 2*5,95*0,87=10,353 [F] Dna skrytých polí: 6,5*8,4+6,3*8,13=105,819 [G] Oblouky pod novými příčníky: 2,0*(8,1+8,25)=32,700 [H] Čela uvnitř skrytých polí: 2*2*5,5*1,8=39,600 [I] Pravý oblouk: - vnější povrch: 232,433=232,433 [J] - vnější povrch doplněk vybrání: 254,379*0,05=12,719 [K] - horní povrch: 122,78*1,475+4,52*1,7=188,785 [L] - vnitřní povrch: 199,872=199,872 [M] - spodní povrch: 120,690*1,475=178,018 [N] Levý oblouk: - vnější povrch: 234,0=234,000 [O] - vnější povrch doplněk vybrání: 254,379*0,05=12,719 [P] - horní povrch: 1,44*1,0+122,48*1,475+5,52*1,63=191,096 [Q] - vnitřní povrch: 199,872=199,872 [R] - spodní povrch: 120,765*1,475=178,128 [S] Spodní povrch stěny mezi oblouky: (0,6+7,15)*9,55+(0,64+6,95)*9,55=146,497 [T] Základy oblouků: 0,73*13,0+0,35*12,85=13,988 [U] Příčná ztužidla velká: 2*(4,8*3,8+2*((4,8+10,28)/2)*2,37+4*0,6*0,6)=110,839 [V] Příčná ztužidla malá: 4*(4,4*3,8+2*((4,4+10,28)/2)*2,375+4*0,4*0,6)=210,180 [W] Květináče: 4*(2,65*1,34+1,44*4,5+0,47*4,4)=48,396 [X] Sloup hodin: 2*(0,66+0,7)*3,1=8,432 [Y] Podstavec hodin: (2*0,5+2,5)*6,4+2*0,25*3,0+2,5*1,1+0,3*(2*0,75+2*1,1)+2*0,5*0,7+(1,1*0,75-0,66*0,7)=28,823 [Z] Bloky na koncích zábradlí: 4*(2,6*1,36+0,9*0,5)=15,944 [AA] Celkem: A+B+C+D+E+F+G+H+I+J+K+L+M+N+O+P+Q+R+S+T+U+V+W+X+Y+Z+AA=5 659,677 [AB]
105 | 2022_OTSKP | 78384 |  | NÁTĚRY BETON KONSTR TYP S5 (OS-DI) ochranný nátěr typ S5 (dle TKP, kap. 31) | M2 | 7.648 |  | 0 | 21 | 0
Pata zábradelních sloupků dle po. 78381: 7,648=7,648 [A]
106 | 2022_OTSKP | 78387 |  | NÁTĚRY BETON KONSTR TYP S11 (OS-F) ochranný nátěr typ S11 (dle TKP, kap. 31) | M2 | 826.064 |  | 0 | 21 | 0
Závěsy: 2*(1,03+3,6+5,78+7,59+9,0+9,95+10,75+11,15+11,15+10,75+9,94+8,96+7,54+5,74+3,57+1,0)*(4*0,25)=235,000 [A] Římsy na NK: 2*(1,53+0,52)*92,0=377,200 [B] Římsy na NK u MZ: 4*(0,975)*4,95=19,305 [C] Římsy na rám.předpolích: (1,53+0,52)*(6,26+1,24+7,22+2*6,56)=57,072 [D] Římsy na čelních zdech: (1,53+0,52)*(8,94+17,94+11,95)=79,602 [E] Římsy na křídle 2P: (0,55+0,1)*(1,41+16,25+7,05)=16,062 [F] Chodník 2L: ((1,55+0,85)/2)*15,04=18,048 [G] Chodník 2P: (1,8)*9,32=16,776 [H] Podélné prahy chodníku 2L: 14,0*0,5=7,000 [I] Celkem: A+B+C+D+E+F+G+H+I=826,065 [J]
|  | 7 |  | Přidružená stavební výroba |  |  |  | 0 |  | 0
|  | 8 |  | Potrubí
107 | 2022_OTSKP | 81445 |  | POTRUBÍ Z TRUB BETONOVÝCH DN DO 300MM Betonová roura DN300, včetně napojení na stávající rouru a novou šachtu, včetně podkladu a ochranných nátěrů z ALP+2xALN | M | 3 |  | 0 | 21 | 0
Skrze křídlo 2P: 3,0=3,000 [A]
108 | 2022_OTSKP | 87433 |  | POTRUBÍ Z TRUB PLASTOVÝCH ODPADNÍCH DN DO 150MM tr. PP DN 150 vrcholový tlak SN16, včetně podkladu | M | 5.5 |  | 0 | 21 | 0
Mezi vpustmi u 2L: 3,0=3,000 [A] Mezi vpustí a šachtou u 2P: 2,5=2,500 [B] Celkem: A+B=5,500 [C]
109 | 2022_OTSKP | 87434 |  | POTRUBÍ Z TRUB PLASTOVÝCH ODPADNÍCH DN DO 200MM tr. PP DN 200 vrcholový tlak SN16, včetně podkladu | M | 11.4 |  | 0 | 21 | 0
Vyústění do skluzu vpusti 1L: 8,0=8,000 [A] Vyústění do skluzu vpusti 2L: 3,4=3,400 [B] Celkem: A+B=11,400 [C]
110 | 2022_OTSKP | 875332 |  | POTRUBÍ DREN Z TRUB PLAST DN DO 150MM DĚROVANÝCH drenážní tr. HDPE DN 150 vrcholový tlak SN8, včetně T kusů, včetně zemních prací | M | 64.7 |  | 0 | 21 | 0
Rub přechodové oblasti: 17,0+12,9+12,0+9,6=51,500 [A] Rub křídla 2P: 5,7+7,5=13,200 [B] Celkem: A+B=64,700 [C]
111 | 2022_OTSKP | 87614 |  | CHRÁNIČKY Z TRUB PLAST DN DO 40MM Tvrzený plast (HDPE) 40/32 s hladkým vnitřním povrchem | M | 97.1 |  | 0 | 21 | 0
chránička pro hodiny: 12,0+4,6=16,600 [A] chránička v závěsech pro VO: 6*1,2+2*(6,85+10,2+12,1)=65,500 [B] chránička pro osvětlení plav.znaků: 6*2,5=15,000 [C] Celkem: A+B+C=97,100 [D]
112 | 2022_OTSKP | 87633 |  | CHRÁNIČKY Z TRUB PLASTOVÝCH DN DO 150MM Tvrzený plast (HDPE) 110/94 s hladkým vnitřním povrchem | M | 883.4 |  | 0 | 21 | 0
chráničky v římsách: 3*(152,0+142,0)=882,000 [A] chránička zkrze prostupy v rámovém předpolí O1: 2*0,7=1,400 [B] Celkem: A+B=883,400 [C]
113 | 2022_OTSKP | 87733 |  | CHRÁNIČKY PŮLENÉ Z TRUB PLAST DN DO 150MM Tvrzený plast (HDPE) 110/94 s hladkým vnitřním povrchem | M | 294 |  | 0 | 21 | 0
chráničky v římsách pro vedení CETIN: 152,0+142,0=294,000 [A]
114 | 2022_OTSKP | 894171 |  | ŠACHTY KANALIZAČ Z BETON DÍLCŮ NA POTRUBÍ DN DO 1000MM včetně podkladu a ochranných nátěrů z ALP+2xALN | KUS | 1 |  | 0 | 21 | 0
Za křídlem 2P: 1=1,000 [A]
115 | 2022_OTSKP | 89536 |  | DRENÁŽNÍ VÝUSŤ Z PROST BETONU vyústění do svahu podle VL4 det. 204.02 | KUS | 2 |  | 0 | 21 | 0
116 | 2022_OTSKP | 89712 |  | VPUSŤ KANALIZAČNÍ ULIČNÍ KOMPLETNÍ Z BETONOVÝCH DÍLCŮ včetně podkladu a ochranných nátěrů z ALP+2xALN | KUS | 3 |  | 0 | 21 | 0
Uliční vpusť s mříží 500x300: 3=3,000 [A]
117 | 2022_OTSKP | 89738 |  | VPUSŤ DVORNÍ Z PLASTŮ | KUS | 1 |  | 0 | 21 | 0
Vpusť ze žlabu za křídlem 2P s mříží 300x300: 1=1,000 [A]
118 | 2022_OTSKP | 8988A |  | KABELOVÉ KOMORY Z PLASTICKÝCH HMOT, UŽITNÝ OBJEM DO 0,1M3 Kabelová šachta 700x700 v římsách s těsněným litinovým poklopem, třída zatížení B125 | KUS | 12 |  | 0 | 21 | 0
4+8=12,000 [A]
119 | 2022_OTSKP | 89911E |  | LITINOVÝ POKLOP B125 Poklopy s vnitřním rozměrem 600x600 mm, třída zatížení B125 | KUS | 2 |  | 0 | 21 | 0
Poklopy do vstupních šachet předpolí: 2=2,000 [A]
120 | 2022_OTSKP | 89915 |  | STUPADLA (A POD) Z nerezového materiálu. Kompletní provedení včetně vlepení do betonu. | KUS | 19 |  | 0 | 21 | 0
Stupadla vstupních šachet do komor: 10+9=19,000 [A]
|  | 8 |  | Potrubí |  |  |  | 0 |  | 0
|  | 9 |  | Ostatní konstrukce a práce
121 | 2022_OTSKP | 9112A1 |  | ZÁBRADLÍ MOSTNÍ S VODOR MADLY - DODÁVKA A MONTÁŽ kompletní nové železobetonové mostní zábradlí s ocelovou výplní, včetně upevnění, dilat. styků a povrchové ochrany dle TZ a TKP 19B a TKP 31. | M | 38.6 |  | 0 | 21 | 0
Zábradlí na chodníku 2L: 14,0=14,000 [A] Zábradlí na křídle 2P: 24,6=24,600 [B] Celkem: A+B=38,600 [C]
122 | 2022_OTSKP | 9112B1 |  | ZÁBRADLÍ MOSTNÍ SE SVISLOU VÝPLNÍ - DODÁVKA A MONTÁŽ kompletní oprava stávajícího železobetonového mostního zábradlí s ocelovou výplní, včetně upevnění, dilat. styků a povrchové ochrany dle TZ a TKP 19B a TKP 31. Zpětné použití částí zábradlí, jejich sanace, repliky, dovoz z uskladnění po rozebrání a osazení. | M | 236.42 |  | 0 | 21 | 0
Zábradlí na nosné konstrukci: 2*90,0=180,000 [A] Zábradlí na křídlech: 13,0+10,34+10,3+17,34+5,44=56,420 [B] Celkem: A+B=236,420 [C]
123 | 2022_OTSKP | 91345 |  | NIVELAČNÍ ZNAČKY KOVOVÉ | KUS | 50 |  | 0 | 21 | 0
Na římsách nosné konstrukce: 16*2=32,000 [A] Na římsách v předpolí: 18=18,000 [B] Celkem: A+B=50,000 [C]
124 | 2022_OTSKP | 914131 |  | DOPRAVNÍ ZNAČKY ZÁKLADNÍ VELIKOSTI OCELOVÉ FÓLIE TŘ 2 - DODÁVKA A MONTÁŽ Kompletní dodávka, včetně uchycení a sloupků. | KUS | 16 |  | 0 | 21 | 0
svislé dopravní značení - dej přednost v jízdě (P 4): 2=2,000 [A] - obec Štěchovice (IS 12a; IS 12b): 2=2,000 [B] - obec Hradištko Brunšov (IS 12a; IS 12b): 2=2,000 [C] - zatizitelnost (B13; E13): 2*2=4,000 [D] (bude (ne)uplatněno na základě skutečně dosažené zatížitelnosti) - hlavní silnice (P 2): 1=1,000 [E] - parkoviště IP11a s šipkou: 1=1,000 [F] - cedule se zákazem vstupu na oblouky: 4=4,000 [G] Celkem: A+B+C+D+E+F+G=16,000 [H]
125 | 2022_OTSKP | 914A21 |  | EV ČÍSLO MOSTU OCEL S FÓLIÍ TŘ.1 DODÁVKA A MONTÁŽ vč. sloupku, základu a nutných zemních prací | KUS | 2 |  | 0 | 21 | 0
126 | 2022_OTSKP | 915111 |  | VODOROVNÉ DOPRAVNÍ ZNAČENÍ BARVOU HLADKÉ - DODÁVKA A POKLÁDKA vč. předznačení | M2 | 44.038 |  | 0 | 21 | 0
V4(0,125): (149,5+139,4)*0,125=36,113 [A] V2b(1,5/1,5/0,25): 7*1,5*0,25=2,625 [B] V1a(0,125): (11+12)*0,1=2,300 [C] Směrové šipky: 2*1,5=3,000 [D] Celkem: A+B+C+D=44,038 [E]
127 | 2022_OTSKP | 917424 |  | CHODNÍKOVÉ OBRUBY Z KAMENNÝCH OBRUBNÍKŮ ŠÍŘ 150MM vč. spárování cem. maltou MC25 XF4, vč. beton. lože C20/25n-XF3 | M | 5.77 |  | 0 | 21 | 0
Obrubníky 120/250 u chodníku 2P: 2,65+3,12=5,770 [A]
128 | 2022_OTSKP | 917425 |  | CHODNÍKOVÉ OBRUBY Z KAMENNÝCH OBRUBNÍKŮ ŠÍŘ 200MM vč. spárování cem. maltou MC25 XF4, vč. beton. lože C20/25n-XF3 | M | 2 |  | 0 | 21 | 0
Obrubníky 200/200 u chodníku 2P: 2=2,000 [A]
129 | 2022_OTSKP | 924914 |  | NÁSTUPIŠTĚ - SIGNÁLNÍ PÁS Z DLAŽDIC S RELIÉFNÍM POVRCHEM Signální a varovný pás na ukončení chodníku/říms | M2 | 3.72 |  | 0 | 21 | 0
0,4*1,5+0,8*1,5+0,4*2,0+0,8*1,4=3,720 [A]
130 | 2022_OTSKP | 93132 |  | TĚSNĚNÍ DILATAČ SPAR ASF ZÁLIVKOU MODIFIK zálivka za horka, těsnící zálivka typu N2 dle ČSN EN 14188, včetně úpravy spár a přípravy povrchu podél obrubníků v obrusné vrstvě | M3 | 0.278 |  | 0 | 21 | 0
Nad přechodovými deskami š.10 mm: (7,44+5,95)*(0,01*0,03)=0,004 [A] Podél MZ š.15 mm: 2*2*5,95*(0,015*0,05)=0,018 [B] Podél levé římsy š.15 mm: 137,2*(0,015*0,05)=0,103 [C] Podél pravé římsy š.15 mm: 134,0*(0,015*0,05)=0,101 [D] Podél levého chodníku š.15 mm: (1,5+15,2)*(0,015*0,05)=0,013 [E] Podél pravého chodníku š.15 mm: 11,0*(0,015*0,05)=0,008 [F] Okolo vpusti 1L š.10 mm: (1,5+2*0,8)*(0,01*0,05)=0,002 [G] Podél odvod.proužku š.10 mm: 2*(30,75+2*0,5)*(0,01*0,045)=0,029 [H] Celkem: A+B+C+D+E+F+G+H=0,278 [I]
131 | 2022_OTSKP | 931325 |  | TĚSNĚNÍ DILATAČ SPAR ASF ZÁLIVKOU MODIFIK PRŮŘ DO 600MM2 zálivka za horka, těsnící zálivka typu N2 dle ČSN EN 14188, včetně úpravy spár a přípravy povrchu v obrusné vrstvě | M | 39.5 |  | 0 | 21 | 0
napojení na stávající stav Napojení vozovky O1: 22,7=22,700 [A] Napojení vozovky O2: 7,0=7,000 [B] Ulice k Přehradě: 9,8=9,800 [C] Celkem: A+B+C=39,500 [D]
132 | 2022_OTSKP | 93135 |  | TĚSNĚNÍ DILATAČ SPAR PRYŽ PÁSKOU NEBO KRUH PROFILEM předtěsnění zálivek v krytu vozovky podél říms | M | 298.9 |  | 0 | 21 | 0
Podél levé římsy š.15 mm: 137,2=137,200 [A] Podél pravé římsy š.15 mm: 134,0=134,000 [B] Podél levého chodníku š.15 mm: (1,5+15,2)=16,700 [C] Podél pravého chodníku š.15 mm: 11,0=11,000 [D] Celkem: A+B+C+D=298,900 [E]
133 | 2022_OTSKP | 93314 |  | ZATĚŽOVACÍ ZKOUŠKA MOSTU STATICKÁ 1. POLE PŘES 800M2 zatěžovací zkouška uprostřed pole. | KUS | 1 |  | 0 | 21 | 0
134 | 2022_OTSKP | 93317 |  | ZATĚŽOVACÍ ZKOUŠKA MOSTU STATICKÁ 2. A DALŠÍ POLE DO 800M2 zatěžovací zkouška na konci pole. | KUS | 1 |  | 0 | 21 | 0
135 | 2022_OTSKP | 9352A2 |  | PŘÍKOPOVÉ ŽLABY Z BETON TVÁRNIC ŠÍŘ DO 300MM DO BETONU TL 100MM betonové žlabovky šířky 0.3 m beton min C30/37 XF4, vč. betonového lože C20/25nXF3, spáry utěsnit cementovou maltou M25 XF4, vč.zemních prací, spárování, úpravy vtoků a výtoků | M | 24 |  | 0 | 21 | 0
Podél římsy křídla 2P: 24,0=24,000 [A]
136 | 2022_OTSKP | 935812 |  | ŽLABY A RIGOLY DLÁŽDĚNÉ Z KOSTEK DROBNÝCH DO BETONU TL 100MM skluzy od vpustí a drenáží, vč. betonového lože C20/25nXF3, spáry utěsnit cementovou maltou M25 XF4, vč.zemních prací, spárování, úpravy vtoků a výtoků | M2 | 24.49 |  | 0 | 21 | 0
Skluz 1L: 4,4*0,6=2,640 [A] Skluz 2L: 18,0*0,6=10,800 [B] Skluz 2P: 17,0*0,65=11,050 [C] Celkem: A+B+C=24,490 [D]
137 | 2022_OTSKP | 935812 | R | ŽLABY A RIGOLY DLÁŽDĚNÉ Z KOSTEK DROBNÝCH DO BETONU TL 100MM skluzy od vpustí a drenáží, vč. betonového lože C20/25nXF3, spáry utěsnit cementovou maltou M25 XF4, vč.zemních prací, spárování, úpravy vtoků a výtoků | M2 | 4.5 |  | 0 | 21 | 0
Kaskádový skluz 1L: 5,0*0,6=3,000 [A] Kaskádový skluz 2L: 2,5*0,6=1,500 [B] Celkem: A+B=4,500 [C]
138 | 2021_OTSKP | 93650.R |  | DROBNÉ DOPLŇK KONSTR KOVOVÉ vč. vyznačení letopočtu a zhotovitele dle VL 4 209.01 v provedení nerez vhodném do prostředí s CHRL | KUS | 2 |  | 0 | 21 | 0
139 | 2022_OTSKP | 936532 |  | MOSTNÍ ODVODŇOVACÍ SOUPRAVA 300/500 Atypický obrubníkový odvodňovač - upravená replika, s bočním a horním nátokem, se svislým odpadem 200/200, uzamykatelná mříž, vč. PKO, technické specifikace viz TZ | KUS | 22 |  | 0 | 21 | 0
Mostní odvodňovače: 22=22,000 [A]
140 | 2022_OTSKP | 936541 |  | MOSTNÍ ODVODŇOVACÍ TRUBKA (POVRCHŮ IZOLACE) Z NEREZ OCELI vč. zřízení prostupu NK, vč. osazení do lože ze sanační malty, včetně příruby | KUS | 24 |  | 0 | 21 | 0
Odvodnění spáry pod MZ. Do vývrtu prům.60 mm skrze oblouk. Vrt 4*0,9m. Trubička 4*1,1m DN 50: 2*2=4,000 [A] Odvodnění izolace před MZ. Do vývrtu prům.60 mm skrze mostovku. Vrt 4*0,13m. Trubička 4*1,2m DN 50: 4=4,000 [B] Odvodnění izolace mezi odvodňovači. Do vývrtu prům.60 mm skrze mostovku. Vrt 16*0,13m. Trubička 16*0,6m DN 50: 16=16,000 [C] Celkem: A+B+C=24,000 [D]
141 | 2022_OTSKP | 93811 |  | OČIŠTĚNÍ ASFALTOVÝCH VOZOVEK UMYTÍM VODOU | M2 | 1517.292 |  | 0 | 21 | 0
Očištění nové vozovky před uvedením do provozu dle pol. 574A46: 1247,292=1 247,292 [A] Očištění vozovky navazujících na most: 2*6,0*10,0+30,0*5,0=270,000 [B] Celkem: A+B=1 517,292 [C]
142 | 2022_OTSKP | 938443 |  | OČIŠTĚNÍ ZDIVA OTRYSKÁNÍM TLAKOVOU VODOU DO 1000 BARŮ | M2 | 380.336 |  | 0 | 21 | 0
Kamenné obklady: Stávající křídlo 1L: 27,0=27,000 [A] Stávající křídlo 1P: (22,0+28,0)=50,000 [B] Stávající křídlo 2L: 45,0=45,000 [C] Stávající křídlo 2P: (10,0+54,0)=64,000 [D] Kamenné dlažby dle pol.62745.a: 194,336=194,336 [E] Celkem: A+B+C+D+E=380,336 [F]
143 | 2022_OTSKP | 938543 |  | OČIŠTĚNÍ BETON KONSTR OTRYSKÁNÍM TLAK VODOU DO 1000 BARŮ | M2 | 6081.852 |  | 0 | 21 | 0
Dle pol. 78382 vnější bet. povrchy: 5659,677=5 659,677 [A] Dle pol. 711111 líce základů po odkrytí: 14,75=14,750 [B] Dle pol. 711415 rub zasypaných stávajících povrchů: 407,425=407,425 [C] Celkem: A+B+C=6 081,852 [D]
144 | 2022_OTSKP | 938544 |  | OČIŠTĚNÍ BETON KONSTR OTRYSKÁNÍM TLAK VODOU PŘES 1000 BARŮ | M2 | 2023.843 |  | 0 | 21 | 0
30% betonových povrchů na NK a vnějších bet. povrchů spodní stavby dle pol. 78382: 0,3*5659,677=1 697,903 [A] 80% vnitřních betonových povrchů spodní stavby dle pol. 711415: 0,8*407,425=325,940 [B] Celkem: A+B=2 023,843 [C]
145 | 2022_OTSKP | 938545 |  | OČIŠTĚNÍ BETON KONSTR OTRYSKÁNÍM ABRAZIVNÍM VODNÍM PAPRSKEM | M2 | 262.707 |  | 0 | 21 | 0
Očištění odhalené výztuže od koroze, odhad 5 % z pol. č. 626113 a 626122: 0,05*(1824,556+304,093)=106,432 [A] Očištění výztuže Roxor v závěsech: 7*235,0*0,095=156,275 [B] Celkem: A+B=262,707 [C]
146 | 2022_OTSKP | 94590 |  | ZAVĚŠENÉ PRACOVNÍ LEŠENÍ Pracovní plošiny pod stávající mostovkou pro provedení sanací spodního povrchu. Kompletní provedení včetně ochrany proti pádu předmětů a znečištění řeky. | M2 | 1550.84 |  | 0 | 21 | 0
113,2*13,7=1 550,840 [A]
147 | 2022_OTSKP | 94890 |  | PODPĚRNÉ SKRUŽE - ZŘÍZENÍ A ODSTRANĚNÍ Kompletní pomocné lešení pro sanování oblouků, zesilování závěsů atd. | M3OP | 19463.042 |  | 0 | 21 | 0
113,2*13,7*12,55=19 463,042 [A]
|  | 9 |  | Ostatní konstrukce a práce |  |  |  | 0 |  | 0
|  |  |  | C e l k e m |  |  |  | 0 |  | 0

## SO 201.1
Aspe |  | Firma: .
Příloha k formuláři pro ocenění nabídky
Stavba |  | TU-19126-09 |  | II/106, most ev.č. 106 – 001 Štěchovice - PD
číslo a název SO |  | SO 201.1 |  | Most ev.č. 106 - 001 Štěchovice - Bourací práce
číslo a název rozpočtu: |  | SO 201.1 |  | Most ev.č. 106 - 001 Štěchovice - Bourací práce
Poř. č.pol. | cenová soustava | Kód položky | Varianta položky | Název položky | jednotka | Počet jednotek | CENA |  | Sazba | DPH
[7 empty] | jednotková | celkem | DPH
1 | 2 | 3 | 4 | 5 | 6 | 7 | 8 | 9
|  | 0 |  | Všeobecné konstrukce a práce
1 | 2021_OTSKP | 014101 | B | POPLATKY ZA SKLÁDKU kamenivo | M3 | 121.12 |  | 0 | 21 | 0
dle pol.č.113328.S: 121,12=121,120 [A]
2 | 2021_OTSKP | 014101 | C | POPLATKY ZA SKLÁDKU prostý beton, cihla | M3 | 198.023 |  | 0 | 21 | 0
dle pol.966148.S: 0,27=0,270 [A] dle pol.966158.S: 37,904=37,904 [B] dle pol.967148.S: 3,533=3,533 [C] dle pol.967158.S: 156,316=156,316 [D] Celkem: A+B+C+D=198,023 [E]
3 | 2021_OTSKP | 014101 | D | POPLATKY ZA SKLÁDKU železobeton | M3 | 189.631 |  | 0 | 21 | 0
dle pol.966168.S: 63,3=63,300 [A] dle pol.967168.S: 123,381=123,381 [B] Sloupky zábradlí na mostě: 8*0,2*0,22*0,97+84*0,1*0,22*0,97=2,134 [C] Sloupky zábradlí na křídle 2P a chodníku 2L: (10+7)*0,2*0,2*1,2=0,816 [D] Celkem: A+B+C+D=189,631 [E]
4 | 2021_OTSKP | 014101 | Z | POPLATKY ZA SKLÁDKU zemina | M3 | 1240.532 |  | 0 | 21 | 0
dle pol.131738.S: 1240,532=1 240,532 [A]
5 | 2021_OTSKP | 014102 |  | POPLATKY ZA SKLÁDKU ocel | T | 0.654 |  | 0 | 21 | 0
Vodorovná výplň zábradlí: dle pol.966188.S: 0,299=0,299 [A] dle pol.967188.S: 0,355=0,355 [B] Celkem: A+B=0,654 [C]
6 | 2021_OTSKP | 014132 |  | POPLATKY ZA SKLÁDKU TYP S-NO (NEBEZPEČNÝ ODPAD) asfaltové izolace | T | 13.293 |  | 0 | 21 | 0
dle pol.97817.S: 1107,737m2*0,012t/m2=13,293 [A]
7 | 2021_OTSKP | 02991 |  | OSTATNÍ POŽADAVKY - INFORMAČNÍ TABULE Demontáž, vč. předání majiteli | KUS | 14 |  | 0 | 21 | 0
Demontáž informační cedule obce Hradištko: 1=1,000 [A] svislé dopravní značení - dej přednost v jízdě (P 4): 1=1,000 [B] - obec Štěchovice (IS 12a; IS 12b): 2=2,000 [C] - obec Hradištko Brunšov (IS 12a; IS 12b): 2=2,000 [D] - zatizitelnost (B13; E13): 2*3=6,000 [E] - hlavní silnice (P 2): 1=1,000 [F] - parkoviště IP11a s šipkou: 1=1,000 [G] Celkem: A+B+C+D+E+F+G=14,000 [H]
|  | 0 |  | Všeobecné konstrukce a práce |  |  |  | 0 |  | 0
|  | 1 |  | Zemní práce
8 | 2022_OTSKP | 113328 | S | ODSTRAN PODKL ZPEVNĚNÝCH PLOCH Z KAMENIVA NESTMEL, ODVOZ odvoz a uložení na skládku zajištěnou zhotovitelem, včetně rozvozných vzdáleností - položka je včetně veškeré dopravy | M3 | 121.12 |  | 0 | 21 | 0
- odstranění ŠP, ŠD a MZK - v případě zpětného použití odvoz a uložení na mezideponii - odvoz přebytku na skládku na předmostí O1: 10,7*11,2*0,5=59,920 [A] na předmostí O2: 12,95*6,0*0,5=38,850 [B] za křídlem 2P: 15,0*2,5*0,5=18,750 [C] pro obnovu zpevnění podél křídla 2P: 6,0*6,0*0,1=3,600 [D] Celkem: A+B+C+D=121,120 [E]
9 | 2022_OTSKP | 113728 |  | FRÉZOVÁNÍ ZPEVNĚNÝCH PLOCH ASFALTOVÝCH, ODVOZ vč.veškeré manipulace a odvozu do 20 km - materiál jako vedlejší produkt bude odkoupen zhotovitelem náklady na odkup budou řešeny samostatně v době realizace za aktuální ceny dle platné směrnice KSÚS | M3 | 129.798 |  | 0 | 21 | 0
v rozsahu mostu a budoucích výkopů pro stavbu nových opěr, na mostě vč. ochranné vrstvy izolace na mostě: 102,09*5,95*0,11=66,818 [A] na rámovém předpolí O1: 7,3*(7,45+5,95)/2*0,11=5,380 [B] na rámovém přepodlí O2: 6,65*5,95*0,11=4,352 [C] na předmostí O1: 10,7*11,2*0,15=17,976 [D] na předmostí O2: 12,95*6,0*0,2=15,540 [E] napojení na předmostí: (22,7*0,5+11,0*6,55)*0,05=4,170 [F] ulice K Přehradě: (29,0*6,0+10,0*(6,0+19,0)/2)*0,05=14,950 [G] Pro osazení vpusti 1L: 1,5*0,8*0,15=0,180 [H] Pro osazení vpusti 2L: (1,5*0,8+2,8*0,6)*0,15=0,432 [I] Celkem: A+B+C+D+E+F+G+H+I=129,798 [J]
10 | 2022_OTSKP | 13173 |  | HLOUBENÍ JAM ZAPAŽ I NEPAŽ TŘ. I vč. odvozu a uložení na mezideponii | M3 | 441.327 |  | 0 | 21 | 0
rub O2 cca 60%: 0,6*((5,6+3,0)/2*12,95*(7,19+9,3)/2-2,465*2,22*6,89)=252,851 [A] pro křídlo 2P: 2,5*2,635*1,45+2,5*1,6*2,25+10,5*4,45*3,05=161,063 [B] odkopávky v líci křídel: 0,5*0,5*(2,5+4,0+8,2+0,8+14,0)=7,375 [C] pro vpusť 1L: 0,8*1,5*1,0+8,0*0,6*1,2=6,960 [D] pro vpusť 2L: 0,8*1,5*0,9+2,1*0,6*1,0=2,340 [E] rozšíření výkopu pro podélný práh 2L: 14,0*0,8*0,9=10,080 [F] květináče: 1,4*0,47=0,658 [G] Celkem: A+B+C+D+E+F+G=441,327 [H]
11 | 2022_OTSKP | 131738 | S | HLOUBENÍ JAM ZAPAŽ I NEPAŽ TŘ. I, ODVOZ - odvoz na skládku zajištěnou zhotovitelem - položka je včetně veškeré dopravy | M3 | 1240.532 |  | 0 | 21 | 0
pol.č.13173: 441,327=441,327 [A] pol.č.13183: 799,205=799,205 [B] Celkem: A+B=1 240,532 [C]
12 | 2022_OTSKP | 13183 |  | HLOUBENÍ JAM ZAPAŽ I NEPAŽ TŘ II vč. odvozu a uložení na mezideponii | M3 | 799.205 |  | 0 | 21 | 0
rub O1 100%: (5,75+3,5)/2*10,7*13,62-2,71*2,76*5,8=630,638 [A] rub O2 cca 40%: 0,4*((5,6+3,0)/2*12,95*(7,19+9,3)/2-2,465*2,22*6,89)=168,567 [B] Celkem: A+B=799,205 [C]
13 | 2022_OTSKP | 17120 | S | ULOŽENÍ SYPANINY DO NÁSYPŮ A NA SKLÁDKY BEZ ZHUTNĚNÍ materiály ukládané na skládky (nevhodná zemina) | M3 | 1240.532 |  | 0 | 21 | 0
dle pol.č.131738.S: 1240,532=1 240,532 [A]
|  | 1 |  | Zemní práce |  |  |  | 0 |  | 0
|  | 9 |  | Ostatní konstrukce a práce
14 | 2022_OTSKP | 9111A3 |  | ZÁBRADLÍ SILNIČNÍ S VODOR MADLY - DEMONTÁŽ S PŘESUNEM vč.veškeré manipulace a odvozu do 20 km - materiál jako vedlejší produkt bude odkoupen zhotovitelem náklady na odkup budou řešeny samostatně v době realizace za aktuální ceny dle platné směrnice KSÚS | M | 33.3 |  | 0 | 21 | 0
Rozebrání zábradlí a odvoz na skládku/recyklaci. Zábradlí na chodníku 2L: 14,0=14,000 [A] Zábradlí na křídle 2P: 19,3=19,300 [B] Celkem: A+B=33,300 [C]
15 | 2022_OTSKP | 9112A3 |  | ZÁBRADLÍ MOSTNÍ S VODOR MADLY - DEMONTÁŽ S PŘESUNEM vč.veškeré manipulace a odvozu do 20 km - materiál jako vedlejší produkt bude odkoupen zhotovitelem náklady na odkup budou řešeny samostatně v době realizace za aktuální ceny dle platné směrnice KSÚS | M | 236.42 |  | 0 | 21 | 0
Rozebrání zábradlí, katalogizace madel a uskladnění k sanaci a zpětnému použití. Části nevhodné k sanaci budou odvezeny na skládku/recyklaci. Zábradlí na nosné konstrukci: 2*90,0=180,000 [A] Zábradlí na křídlech: 13,0+10,34+10,3+17,34+5,44=56,420 [B] Celkem: A+B=236,420 [C]
16 | 2022_OTSKP | 91782 |  | VÝŠKOVÁ ÚPRAVA OBRUBNÍKŮ KAMENNÝCH Odstranění stávajících kamenných obrubníků, jejich katalogizace, očištění, uskladnění a zpětné uložení; včetně lože z betonu, včetně doplnění kotvení dle PD. | M | 299.31 |  | 0 | 21 | 0
Obrubníky 200/200 podél chodníků: Levý chodník: 8,94+6,26+1,24+101,99+18,50+15,04=151,970 [A] Pravý chodník: 0,33+17,94+7,22+101,99+6,56+10,8=144,840 [B] (na nosné konstrukci a rámových předpolích tj 2*116 m budou obrubníky uloženy do drenážního polymerbetonu - polymerbeton je vykázán zvlášť v pol.201-21341) Obrubník 120/250 u chodníku 2P: 2,5=2,500 [C] Celkem: A+B+C=299,310 [D]
17 | 2022_OTSKP | 919111 |  | ŘEZÁNÍ ASFALTOVÉHO KRYTU VOZOVEK TL DO 50MM | M | 51.8 |  | 0 | 21 | 0
Napojení vozovky O1: 22,7=22,700 [A] Napojení vozovky O2: 7,0+6,2+6,1=19,300 [B] Ulice k Přehradě: 9,8=9,800 [C] Celkem: A+B+C=51,800 [D]
18 | 2022_OTSKP | 919113 |  | ŘEZÁNÍ ASFALTOVÉHO KRYTU VOZOVEK TL DO 150MM | M | 9 |  | 0 | 21 | 0
Pro silniční vpusti: 2*(2*0,8+1,5)+2,8=9,000 [A]
19 | 2022_OTSKP | 96613 | S | BOURÁNÍ KONSTRUKCÍ Z KAMENE NA MC - očištění kamene a zpětné využití na stavbě (včetně manipulace a dočasného uložení na mezideponii) | M3 | 1.348 |  | 0 | 21 | 0
Křídlo 2P: 4,84*0,35*0,2+1,8*1,9*0,2=1,023 [A] Vyzdívka u kan.roury v patě O2P: 1,3*0,5*0,5=0,325 [B] Celkem: A+B=1,348 [C]
20 | 2022_OTSKP | 966148 | S | BOURÁNÍ KONSTRUKCÍ Z CIHEL A TVÁRNIC S ODVOZEM - odvoz a uložení na skládku zajištěnou zhotovitelem nebo k recyklaci (zajišťuje zhotovitel) - nebo předrcení a zpětné využití na stavbě (včetně manipulace a dočasného uložení na mezideponii) | M3 | 0.27 |  | 0 | 21 | 0
Vyzdívky pod oblouky: 4*0,9*(1,0+0,5)/2*0,1=0,270 [A]
21 | 2022_OTSKP | 966158 | S | BOURÁNÍ KONSTRUKCÍ Z PROST BETONU S ODVOZEM - odvoz a uložení na skládku zajištěnou zhotovitelem nebo k recyklaci (zajišťuje zhotovitel) - nebo předrcení a zpětné využití na stavbě (včetně manipulace a dočasného uložení na mezideponii) | M3 | 37.904 |  | 0 | 21 | 0
Chodníková část říms na rámových předpolích: (6,26+1,24+7,22+2*6,56)*0,23*1,53=9,797 [A] Chodníkové části říms na křídlech: (8,94+17,94+11,95)*0,25*1,53=14,852 [B] Chodník 2L: 14,0*0,35*(1,55+0,75)/2=5,635 [C] Chodník 2P: 9,0*0,35*1,8=5,670 [D] Zákrytová deska křídla 2P: (1,5+18,0)*0,2*0,5=1,950 [E] Celkem: A+B+C+D+E=37,904 [F]
22 | 2022_OTSKP | 966168 | S | BOURÁNÍ KONSTRUKCÍ ZE ŽELEZOBETONU S ODVOZEM - odvoz a uložení na skládku zajištěnou zhotovitelem nebo k recyklaci (zajišťuje zhotovitel) - nebo předrcení a zpětné využití na stavbě (včetně manipulace a dočasného uložení na mezideponii) - v případě zpětného použití je v položce zahrnuta separace výztuže a její odkup zhotovitelem | M3 | 63.3 |  | 0 | 21 | 0
Podélný práh 2L: 14,0*0,5*1,3=9,100 [A] Skrytá komora O1: (2,76*5,8-1,2*4,4)*1,93+2,76*5,8*0,2=23,907 [B] Skrytá komora O2: (2,47*6,9-1,2*5,6)*1,92+2,47*6,9*0,2=23,229 [C] Šachta do skryté komory O1: (1,6*1,2-0,7*0,7)*2,54=3,632 [D] Šachta do skryté komory O2: (1,7*1,7-0,7*0,7)*1,43=3,432 [E] Celkem: A+B+C+D+E=63,300 [F]
23 | 2022_OTSKP | 966188 | S | DEMONTÁŽ KONSTRUKCÍ KOVOVÝCH S ODVOZEM - odvoz a uložení na skládku zajištěnou zhotovitelem nebo k recyklaci (zajišťuje zhotovitel) | T | 0.299 |  | 0 | 21 | 0
Litinová roura DN150 od vpusti křídla 2L odhad 19kg/m3: 3,1*19/1000=0,059 [A] Poklopy s rámy vstupních šachet odhad 60kg/kus: 4*60/1000=0,240 [B] Celkem: A+B=0,299 [C]
24 | 2022_OTSKP | 966345 | S | BOURÁNÍ PROPUSTŮ Z TRUB DN DO 300MM - odvoz a uložení na skládku zajištěnou zhotovitelem nebo k recyklaci (zajišťuje zhotovitel) - nebo předrcení a zpětné využití na stavbě (včetně manipulace a dočasného uložení na mezideponii) | M | 2.5 |  | 0 | 21 | 0
Betonová roura DN300 skrze křídlo 2P: 2,5=2,500 [A]
25 | 2022_OTSKP | 96687 | S | VYBOURÁNÍ ULIČNÍCH VPUSTÍ KOMPLETNÍCH vč.veškeré manipulace a odvozu do 20 km - materiál jako vedlejší produkt bude odkoupen zhotovitelem náklady na odkup budou řešeny samostatně v době realizace za aktuální ceny dle platné směrnice KSÚS | KUS | 1 |  | 0 | 21 | 0
Vpusť na konci křídla 2L: 1=1,000 [A]
26 | 2022_OTSKP | 967148 | S | VYBOURÁNÍ ČÁSTÍ KONSTR Z CIHEL A TVÁRNIC S ODVOZEM - odvoz a uložení na skládku zajištěnou zhotovitelem nebo k recyklaci (zajišťuje zhotovitel) - nebo předrcení a zpětné využití na stavbě (včetně manipulace a dočasného uložení na mezideponii) | M3 | 3.533 |  | 0 | 21 | 0
Otvory v obloucích: 2*2*8*(3,14*0,375*0,375)*0,25=3,533 [A]
27 | 2022_OTSKP | 967158 | S | VYBOURÁNÍ ČÁSTÍ KONSTRUKCÍ BETON S ODVOZEM - odvoz a uložení na skládku zajištěnou zhotovitelem nebo k recyklaci (zajišťuje zhotovitel) - nebo předrcení a zpětné využití na stavbě (včetně manipulace a dočasného uložení na mezideponii) | M3 | 156.316 |  | 0 | 21 | 0
Spádový beton na NK: 9,45*0,09*102,09=86,828 [A] Chodníková část říms na NK: 2*1,53*0,23*92,07+2*2*0,975*0,24*5,01=69,488 [B] (šetrné vybourání říms s ohledem na stávající provozované inženýrské sítě) Celkem: A+B=156,316 [C]
28 | 2022_OTSKP | 967168 | S | VYBOURÁNÍ ČÁSTÍ KONSTRUKCÍ ŽELEZOBET S ODVOZEM - odvoz a uložení na skládku zajištěnou zhotovitelem nebo k recyklaci (zajišťuje zhotovitel) - nebo předrcení a zpětné využití na stavbě (včetně manipulace a dočasného uložení na mezideponii) - v případě zpětného použití je v položce zahrnuta separace výztuže a její odkup zhotovitelem | M3 | 123.381 |  | 0 | 21 | 0
Římsy na NK: 2*0,12*0,52*92,07=11,490 [A] Římsy na rámových předpolích: (6,26+1,24+7,22+2*6,56)*0,1*0,52=1,448 [B] Římsy na křídlech: (8,94+17,94+11,95)*0,1*0,52=2,019 [C] Odbourání diafragmat v obloucích pro umístění kotev: 2*16*0,4*0,6*0,25=1,920 [D] Odbourání kapes v nosných příčnících: 2*16*0,35*0,2*0,43=0,963 [E] Skryté pole O1: 0,8*3,6*9,39+0,3*1,7*(2*3,6)+0,87*0,6*8,06+7,3*(9,39+8,06)/2*0,28=52,756 [F] Skryté pole O2: 0,39*3,4*8,09+0,25*1,5*(2*3,65)+0,71*0,64*8,3+6,64*(8,3+8,02)/2*0,25=30,782 [G] Křídlo 2P: 4,84*0,35*0,5+1,8*1,9*0,7=3,241 [H] Bloky pod oblouky: (2,19*1,06/2+2,12*1,04/2)*0,9*2=4,074 [I] Obetonování závěsů: 2*(1,03+3,6+5,78+7,59+9,0+9,95+10,75+11,15+11,15+10,75+9,94+8,96+7,54+5,74+3,57+1,0)*0,25*0,25=14,688 [J] Celkem: A+B+C+D+E+F+G+H+I+J=123,381 [K]
29 | 2022_OTSKP | 967188 | S | VYBOURÁNÍ ČÁSTÍ KONSTRUKCÍ KOVOVÝCH S ODVOZEM vč.veškeré manipulace a odvozu do 20 km - materiál jako vedlejší produkt bude odkoupen zhotovitelem náklady na odkup budou řešeny samostatně v době realizace za aktuální ceny dle platné směrnice KSÚS | T | 0.355 |  | 0 | 21 | 0
Prostupy v křídlech DN70 odhad 7kg/m': (2*0,8+4,0)*7/1000=0,039 [A] Odvodnění skrytých polí DN110 odhad 11kg/m': (2*1,45)*11/1000=0,032 [B] Části trvalých zařízení: 4*((3,14*0,2*0,2)*0,01+0,15*(3,14*0,4*0,01))*7,850=0,099 [C] Plechy podél dilatačních spár: 4*5,0*0,005*0,2*7,850=0,157 [D] Stupadla šachet odhad 0,9kg/m': (15+3+9+12)*0,8*0,9/1000=0,028 [E] Celkem: A+B+C+D+E=0,355 [F]
30 | 2022_OTSKP | 96785F |  | VYBOURÁNÍ MOSTNÍCH DILATAČNÍCH ZÁVĚRŮ EMZ PRŮŘEZU DO 0,10M2 vč.veškeré manipulace a odvozu do 20 km - materiál jako vedlejší produkt bude odkoupen zhotovitelem náklady na odkup budou řešeny samostatně v době realizace za aktuální ceny dle platné směrnice KSÚS | M | 16.6 |  | 0 | 21 | 0
2*8,3=16,600 [A]
31 | 2022_OTSKP | 96786 |  | VYBOURÁNÍ MOST LOŽISEK vč.veškeré manipulace a odvozu do 20 km - materiál jako vedlejší produkt bude odkoupen zhotovitelem náklady na odkup budou řešeny samostatně v době realizace za aktuální ceny dle platné směrnice KSÚS | KUS | 12 |  | 0 | 21 | 0
Kluzné desky: 2*6=12,000 [A]
32 | 2022_OTSKP | 96787 |  | VYBOURÁNÍ MOSTNÍCH ODVODŇOVAČŮ vč.veškeré manipulace a odvozu do 20 km - materiál jako vedlejší produkt bude odkoupen zhotovitelem náklady na odkup budou řešeny samostatně v době realizace za aktuální ceny dle platné směrnice KSÚS | KUS | 22 |  | 0 | 21 | 0
Litinové mostní odvodňovače: 22=22,000 [A]
33 | 2022_OTSKP | 97817 | S | ODSTRANĚNÍ MOSTNÍ IZOLACE odvoz a uložení na skládku zajištěnou zhotovitelem (zajišťuje zhotovitel) | M2 | 1107.737 |  | 0 | 21 | 0
odstranění izolace na NK: 102,17*9,6-4*0,55*5,0=969,832 [A] odstranění izolace na předpolích: (7,3+6,65)*9,6=133,920 [B] uložení stěny předpolí na lepenku: 0,3*(2*3,6)+0,25*(2*3,65)=3,985 [C] Celkem: A+B+C=1 107,737 [D]
|  | 9 |  | Ostatní konstrukce a práce |  |  |  | 0 |  | 0
|  |  |  | C e l k e m |  |  |  | 0 |  | 0

## SO 401
Aspe |  | Firma: .
Příloha k formuláři pro ocenění nabídky
Stavba |  | TU-19126-09 |  | II/106, most ev.č. 106 – 001 Štěchovice - PD
číslo a název SO |  | SO 401 |  | Vedení CETIN - metalický kabel
číslo a název rozpočtu: |  | SO 401 |  | Vedení CETIN - metalický kabel
Poř. č.pol. | cenová soustava | Kód položky | Varianta položky | Název položky | jednotka | Počet jednotek | CENA |  | Sazba | DPH
[7 empty] | jednotková | celkem | DPH
1 | 2 | 3 | 4 | 5 | 6 | 7 | 8 | 9
|  | 0 |  | Všeobecné konstrukce a práce
1 | 2021_OTSKP | 02730 |  | POMOC PRÁCE ZŘÍZ NEBO ZAJIŠŤ OCHRANU INŽENÝRSKÝCH SÍTÍ Ochrana vedení po dobu výstavby včetně potřebné manipulace. Ochranný žlab je součástí SO 201. | KPL | 1 |  | 0 | 21 | 0
2 | 2021_OTSKP | 029522 |  | OSTATNÍ POŽADAVKY - REVIZNÍ ZPRÁVY výchozí revize elektrického zařízení | KUS | 1 |  | 0 | 21 | 0
3 | 2021_OTSKP | 02960 |  | OSTATNÍ POŽADAVKY - ODBORNÝ DOZOR spolupráce se správcem zařízení, potřebné manipulace v rozvodu | KPL | 1 |  | 0 | 21 | 0
|  | 0 |  | Všeobecné konstrukce a práce |  |  |  | 0 |  | 0
|  | 7 |  | Přidružená stavební výroba
4 | 2022_OTSKP | 702312 |  | ZAKRYTÍ KABELŮ VÝSTRAŽNOU FÓLIÍ ŠÍŘKY PŘES 20 DO 40 CM šířka 35 cm, červená s nápisem "Vedení CETIN" | M | 10.609 |  | 0 | 21 | 0
3% na zvlnění a prostřih kabelová trasa pod chodníky: 1,03*(10,3)=10,609 [A]
5 | 2022_OTSKP | 742Z23 |  | DEMONTÁŽ KABELOVÉHO VEDENÍ NN Šetrné vyjmutí kabelu při vybourání římsy a uložení za provozu do kabelového žlabu viz SO201. | M | 142 |  | 0 | 21 | 0
Délka trasy vedení: 142,0=142,000 [A]
6 | 2021_OTSKP | 75IJ12.R |  | MĚŘENÍ KOMPLETNÍ NA SDĚLOVACÍM KABELU kompletní měření kabelů před a po přeložce, vč. případné kalibrace a tlakování HDPE, dle požadavků a potřebsprávce | KPL | 1 |  | 0 | 21 | 0
|  | 7 |  | Přidružená stavební výroba |  |  |  | 0 |  | 0
|  |  |  | C e l k e m |  |  |  | 0 |  | 0

## SO 402
Aspe |  | Firma: .
Příloha k formuláři pro ocenění nabídky
Stavba |  | TU-19126-09 |  | II/106, most ev.č. 106 – 001 Štěchovice - PD
číslo a název SO |  | SO 402 |  | Vedení CETIN - optický kabel
číslo a název rozpočtu: |  | SO 402 |  | Vedení CETIN - optický kabel
Poř. č.pol. | cenová soustava | Kód položky | Varianta položky | Název položky | jednotka | Počet jednotek | CENA |  | Sazba | DPH
[7 empty] | jednotková | celkem | DPH
1 | 2 | 3 | 4 | 5 | 6 | 7 | 8 | 9
|  | 0 |  | Všeobecné konstrukce a práce
1 | 2021_OTSKP | 02730 |  | POMOC PRÁCE ZŘÍZ NEBO ZAJIŠŤ OCHRANU INŽENÝRSKÝCH SÍTÍ Ochrana vedení po dobu výstavby včetně potřebné manipulace. Ochranný žlab je součástí SO 201. | KPL | 1 |  | 0 | 21 | 0
2 | 2021_OTSKP | 029522 |  | OSTATNÍ POŽADAVKY - REVIZNÍ ZPRÁVY výchozí revize elektrického zařízení | KUS | 1 |  | 0 | 21 | 0
3 | 2021_OTSKP | 02960 |  | OSTATNÍ POŽADAVKY - ODBORNÝ DOZOR spolupráce se správcem zařízení, potřebné manipulace v rozvodu | KPL | 1 |  | 0 | 21 | 0
|  | 0 |  | Všeobecné konstrukce a práce |  |  |  | 0 |  | 0
|  | 7 |  | Přidružená stavební výroba
4 | 2022_OTSKP | 702312 |  | ZAKRYTÍ KABELŮ VÝSTRAŽNOU FÓLIÍ ŠÍŘKY PŘES 20 DO 40 CM šířka 35 cm, červená s nápisem "Vedení CETIN" | M | 30.076 |  | 0 | 21 | 0
3% na zvlnění a prostřih kabelová trasa pod chodníky: 1,03*(2,1+27,1)=30,076 [A]
5 | 2022_OTSKP | 742Z23 |  | DEMONTÁŽ KABELOVÉHO VEDENÍ NN Šetrné vyjmutí kabelu při vybourání římsy a uložení za provozu do kabelového žlabu viz SO201. | M | 152 |  | 0 | 21 | 0
Délka trasy vedení: 152,0=152,000 [A]
6 | 2021_OTSKP | 75IJ12.R |  | MĚŘENÍ KOMPLETNÍ NA SDĚLOVACÍM KABELU kompletní měření kabelů před a po přeložce, vč. případné kalibrace a tlakování HDPE, dle požadavků a potřebsprávce | KPL | 1 |  | 0 | 21 | 0
|  | 7 |  | Přidružená stavební výroba |  |  |  | 0 |  | 0
|  |  |  | C e l k e m |  |  |  | 0 |  | 0

## SO 403
Aspe |  | Firma: .
Příloha k formuláři pro ocenění nabídky
Stavba |  | TU-19126-09 |  | II/106, most ev.č. 106 – 001 Štěchovice - PD
číslo a název SO |  | SO 403 |  | Vedení NN - Veřejné osvětlení na mostě
číslo a název rozpočtu: |  | SO 403 |  | Vedení NN - Veřejné osvětlení na mostě
Poř. č.pol. | cenová soustava | Kód položky | Varianta položky | Název položky | jednotka | Počet jednotek | CENA |  | Sazba | DPH
[7 empty] | jednotková | celkem | DPH
1 | 2 | 3 | 4 | 5 | 6 | 7 | 8 | 9
|  | 0 |  | Všeobecné konstrukce a práce
1 | 2021_OTSKP | 02730 |  | POMOC PRÁCE ZŘÍZ NEBO ZAJIŠŤ OCHRANU INŽENÝRSKÝCH SÍTÍ Ochrana vedení po dobu výstavby včetně potřebné manipulace. Ochranný žlab je součástí SO 201. | KPL | 1 |  | 0 | 21 | 0
2 | 2021_OTSKP | 02750 |  | POMOC PRÁCE ZŘÍZ NEBO ZAJIŠŤ LEŠENÍ Zajištění sloupu VO u výkopu na Hradištské straně. | KPL | 1 |  | 0 | 21 | 0
3 | 2021_OTSKP | 029522 |  | OSTATNÍ POŽADAVKY - REVIZNÍ ZPRÁVY výchozí revize elektrického zařízení | KUS | 1 |  | 0 | 21 | 0
4 | 2021_OTSKP | 02960 |  | OSTATNÍ POŽADAVKY - ODBORNÝ DOZOR spolupráce se správcem zařízení, potřebné manipulace v rozvodu | KPL | 1 |  | 0 | 21 | 0
|  | 0 |  | Všeobecné konstrukce a práce |  |  |  | 0 |  | 0
|  | 2 |  | Základy
5 | 2022_OTSKP | 261612 |  | VRTY PRO KOTVENÍ A INJEKTÁŽ TŘ VI NA POVRCHU D DO 16MM | M | 3.9 |  | 0 | 21 | 0
Zřízení prostupů ve ztužidlech a oblouku: 6*(2*0,2+0,25)=3,900 [A]
|  | 2 |  | Základy |  |  |  | 0 |  | 0
|  | 7 |  | Přidružená stavební výroba
6 | 2022_OTSKP | 702312 |  | ZAKRYTÍ KABELŮ VÝSTRAŽNOU FÓLIÍ ŠÍŘKY PŘES 20 DO 40 CM šířka 35 cm, červená s nápisem "veřejné osvětlení" | M | 3.605 |  | 0 | 21 | 0
3% na zvlnění a prostřih kabelová trasa pod chodníky: 1,03*3,5=3,605 [A]
7 | 2022_OTSKP | 742G11 |  | KABEL NN DVOU- A TŘÍŽÍLOVÝ CU S PLASTOVOU IZOLACÍ DO 2,5 MM2 CYKY 2x2,5 mm2 | M | 430.5 |  | 0 | 21 | 0
5% na zvlnění a prostřih Napojení svítidel v táhlech: 1,05*62,0=65,100 [A] Napojení svítidel v rozpěrách: 1,05*60,0=63,000 [B] Napojení svítidel v římsách: 1,05*(67,0+55,0+43,0+53,0+41,0+29,0)=302,400 [C] Celkem: A+B+C=430,500 [D]
8 | 2022_OTSKP | 742H12 |  | KABEL NN ČTYŘ- A PĚTIŽÍLOVÝ CU S PLASTOVOU IZOLACÍ OD 4 DO 16 MM2 CYKY 4x10 mm2 | M | 153.3 |  | 0 | 21 | 0
5% na zvlnění a prostřih Trasa VO: 1,05*140=147,000 [A] Zavedení do sloupu či skříně: 1,05*2*3,0=6,300 [B] Celkem: A+B=153,300 [C]
9 | 2022_OTSKP | 742L11 |  | UKONČENÍ DVOU AŽ PĚTIŽÍLOVÉHO KABELU V ROZVADĚČI NEBO NA PŘÍSTROJI DO 2,5 MM2 CYKY 2x2,5 mm2 | KUS | 18 |  | 0 | 21 | 0
10 | 2022_OTSKP | 742L12 |  | UKONČENÍ DVOU AŽ PĚTIŽÍLOVÉHO KABELU V ROZVADĚČI NEBO NA PŘÍSTROJI OD 4 DO 16 MM2 CYKY 4x10 mm2 | KUS | 2 |  | 0 | 21 | 0
11 | 2022_OTSKP | 742L21 |  | UKONČENÍ DVOU AŽ PĚTIŽÍLOVÉHO KABELU KABELOVOU SPOJKOU DO 2,5 MM2 CYKY 2x2,5 mm2 | KUS | 6 |  | 0 | 21 | 0
12 | 2022_OTSKP | 742Z22 |  | DEMONTÁŽ VENKOVNÍHO VEDENÍ NN (4X) | M | 200 |  | 0 | 21 | 0
vedení v chodníku: 140=140,000 [A] vedení v táhlech: 22=22,000 [B] vedení v rozpěrách: 14=14,000 [C] vedení vedené vzduchem: 24=24,000 [D] Celkem: A+B+C+D=200,000 [E]
13 | 2022_OTSKP | 743554 |  | SVÍTIDLO VENKOVNÍ VŠEOBECNÉ LED, MIN. IP 44, PŘES 45 W LED, třída osvětlení M3 dle ČSN CEN/TR 13201, 3000K (teplá bílá), IP65, do 3000 lm, podrobnosti viz projektová dokumentace. | KUS | 12 |  | 0 | 21 | 0
14 | 2022_OTSKP | 743711 |  | ROZVADĚČ PRO VEŘEJNÉ OSVĚTLENÍ S MĚŘENÍM SPOTŘEBY EL. ENERGIE DO 4 KS TŘÍFÁZOVÝCH VĚTVÍ | KUS | 1 |  | 0 | 21 | 0
15 | 2022_OTSKP | 743Z35 |  | DEMONTÁŽ SVÍTIDLA Z OSVĚTLOVACÍHO STOŽÁRU VÝŠKY DO 15 M | KUS | 4 |  | 0 | 21 | 0
16 | 2022_OTSKP | 743Z39 |  | DEMONTÁŽ ROZVADĚČE OSVĚTLENÍ | KUS | 1 |  | 0 | 21 | 0
|  | 7 |  | Přidružená stavební výroba |  |  |  | 0 |  | 0
|  |  |  | C e l k e m |  |  |  | 0 |  | 0

## SO 404
Aspe |  | Firma: .
Příloha k formuláři pro ocenění nabídky
Stavba |  | TU-19126-09 |  | II/106, most ev.č. 106 – 001 Štěchovice - PD
číslo a název SO |  | SO 404 |  | Vedení NN - Osvětlení plavebních znaků
číslo a název rozpočtu: |  | SO 404 |  | Vedení NN - Osvětlení plavebních znaků
Poř. č.pol. | cenová soustava | Kód položky | Varianta položky | Název položky | jednotka | Počet jednotek | CENA |  | Sazba | DPH
[7 empty] | jednotková | celkem | DPH
1 | 2 | 3 | 4 | 5 | 6 | 7 | 8 | 9
|  | 0 |  | Všeobecné konstrukce a práce
1 | 2021_OTSKP | 02730 |  | POMOC PRÁCE ZŘÍZ NEBO ZAJIŠŤ OCHRANU INŽENÝRSKÝCH SÍTÍ Ochrana vedení po dobu výstavby včetně potřebné manipulace. Převěšení plavebních znaků s osvětlením na pracovní lešení (viz SO 201) a zpět po dokončení opravy mostu. Ochranný žlab je součástí SO 201. | KPL | 1 |  | 0 | 21 | 0
2 | 2021_OTSKP | 029522 |  | OSTATNÍ POŽADAVKY - REVIZNÍ ZPRÁVY výchozí revize elektrického zařízení | KUS | 1 |  | 0 | 21 | 0
3 | 2021_OTSKP | 02960 |  | OSTATNÍ POŽADAVKY - ODBORNÝ DOZOR spolupráce se správcem zařízení, potřebné manipulace v rozvodu | KPL | 1 |  | 0 | 21 | 0
|  | 0 |  | Všeobecné konstrukce a práce |  |  |  | 0 |  | 0
|  | 7 |  | Přidružená stavební výroba
4 | 2022_OTSKP | 742G11 |  | KABEL NN DVOU- A TŘÍŽÍLOVÝ CU S PLASTOVOU IZOLACÍ DO 2,5 MM2 Provizorní kabel CYKY 3x2,5 mm2 pro napájení plavebních znaků v průběhu výstavby. | M | 228.9 |  | 0 | 21 | 0
5% na zvlnění a prostřih pro znaky vlevo: 1,05*113,0=118,650 [A] pro znaky vpravo: 1,05*105,0=110,250 [B] Celkem: A+B=228,900 [C]
5 | 2022_OTSKP | 742L11 |  | UKONČENÍ DVOU AŽ PĚTIŽÍLOVÉHO KABELU V ROZVADĚČI NEBO NA PŘÍSTROJI DO 2,5 MM2 Provizorní kabel CYKY 3x2,5 mm2 pro napájení plavebních znaků v průběhu výstavby. | KUS | 8 |  | 0 | 21 | 0
6 | 2022_OTSKP | 742Z23 |  | DEMONTÁŽ KABELOVÉHO VEDENÍ NN Šetrné vyjmutí kabelu při vybourání římsy a uložení za provozu (s krátkým přerušením napájení v denních hodinách) do kabelového žlabu viz SO201. | M | 190 |  | 0 | 21 | 0
Délka trasy vedení: 190,0=190,000 [A]
|  | 7 |  | Přidružená stavební výroba |  |  |  | 0 |  | 0
|  |  |  | C e l k e m |  |  |  | 0 |  | 0

## SO 405
Aspe |  | Firma: .
Příloha k formuláři pro ocenění nabídky
Stavba |  | TU-19126-09 |  | II/106, most ev.č. 106 – 001 Štěchovice - PD
číslo a název SO |  | SO 405 |  | Vedení NN - Hodiny
číslo a název rozpočtu: |  | SO 405 |  | Vedení NN - Hodiny
Poř. č.pol. | cenová soustava | Kód položky | Varianta položky | Název položky | jednotka | Počet jednotek | CENA |  | Sazba | DPH
[7 empty] | jednotková | celkem | DPH
1 | 2 | 3 | 4 | 5 | 6 | 7 | 8 | 9
|  | 0 |  | Všeobecné konstrukce a práce
1 | 2021_OTSKP | 02730 |  | POMOC PRÁCE ZŘÍZ NEBO ZAJIŠŤ OCHRANU INŽENÝRSKÝCH SÍTÍ Ochrana vedení po dobu výstavby včetně potřebné manipulace. Ochranný žlab je součástí SO 201. | KPL | 1 |  | 0 | 21 | 0
2 | 2021_OTSKP | 029522 |  | OSTATNÍ POŽADAVKY - REVIZNÍ ZPRÁVY výchozí revize elektrického zařízení | KUS | 1 |  | 0 | 21 | 0
3 | 2021_OTSKP | 02960 |  | OSTATNÍ POŽADAVKY - ODBORNÝ DOZOR spolupráce se správcem zařízení, potřebné manipulace v rozvodu | KPL | 1 |  | 0 | 21 | 0
|  | 0 |  | Všeobecné konstrukce a práce |  |  |  | 0 |  | 0
|  | 1 |  | Zemní práce
4 | 2022_OTSKP | 113779 |  | FRÉZOVÁNÍ DRÁŽKY PRŮŘEZU PŘES 1200MM2 V BETONOVÉ VOZOVCE Frézování drážky 40/40 nebo vrtání otvoru ve sloupu hodin pro osazení chráničky 40/32. | M | 4.6 |  | 0 | 21 | 0
|  | 1 |  | Zemní práce |  |  |  | 0 |  | 0
|  | 7 |  | Přidružená stavební výroba
5 | 2022_OTSKP | 742G11 |  | KABEL NN DVOU- A TŘÍŽÍLOVÝ CU S PLASTOVOU IZOLACÍ DO 2,5 MM2 CYKY 3x2,5 mm2 | M | 21 |  | 0 | 21 | 0
5% na zvlnění a prostřih Napojení hodin v chodníku: 1,05*12,0=12,600 [A] Napojení hodin ve sloupu: 1,05*8,0=8,400 [B] Celkem: A+B=21,000 [C]
6 | 2022_OTSKP | 742L11 |  | UKONČENÍ DVOU AŽ PĚTIŽÍLOVÉHO KABELU V ROZVADĚČI NEBO NA PŘÍSTROJI DO 2,5 MM2 CYKY 3x2,5 mm2 | KUS | 2 |  | 0 | 21 | 0
7 | 2022_OTSKP | 742Z22 |  | DEMONTÁŽ VENKOVNÍHO VEDENÍ NN (4X) | M | 20 |  | 0 | 21 | 0
vedení v chodníku: 12,0=12,000 [A] vedení ve sloupu: 8,0=8,000 [B] Celkem: A+B=20,000 [C]
|  | 7 |  | Přidružená stavební výroba |  |  |  | 0 |  | 0
|  |  |  | C e l k e m |  |  |  | 0 |  | 0