## Uchazeč
Vyplňte následující údaje o Vaší společnosti
Obchodní název
Ulice a č.p.
Místo
PSČ
IČO
DIČ
Kontaktní osoba
telefon, fax
e-mail
Poznámka :
Ve všech listech tohoto souboru můžete měnit pouze buňky s modrým pozadím. Jedná se o tyto údaje : - údaje o firmě - jednotkové ceny položek zadané na maximálně dvě desetinná místa

## Stavba
-1
Soupis stavebních prací, dodávek a služeb
| Stavba : |  | OD2017/055
ZŠ Neratovice - zateplení
| Zadavatel : |  | Základní škola a Praktická škola Neratovice, příspěvková organizace |  |  | IČO : | 70107122
|  |  | Byškovická 85 |  |  | DIČ :
|  | 27711 | Neratovice-Byškovice
| Projektant : |  | Ing. Radovan Novotný |  |  | IČO : | 49080300
|  |  | Vesecká 97/12 |  |  | DIČ : | CZ6804292275
|  | 46006 | Liberec-Liberec VI-Rochlice
Rekapitulace stavebních objektů a provozních souborů
| Číslo a název objektu / provozního souboru |  |  |  |  | JKSO | Počet | Cena
| Stavební objekt | [5 empty] | 1
| SO1 | Stavební část |  |  |  |  | 1 | 0 | 0 | 0
| Celkem za stavbu | [6 empty] | 0
| Rekapitulace DPH | [6 empty] | Cena
| Základ pro DPH |  |  | 15 | % |  |  | 0
| DPH |  |  | 15 | % |  |  | 0
| Základ pro DPH |  |  | 21 | % |  |  | 0
| DPH |  |  | 21 | % |  |  | 0
| Celkem za stavbu s DPH | [6 empty] | 0
Rekapitulace dílů
| Číslo | Název | [5 empty] | Celkem
| 1 | Zemní práce | [5 empty] | 0
| 62 | Úpravy povrchů vnější | [5 empty] | 0
| 94 | Lešení a stavební výtahy | [5 empty] | 0
| 95 | Dokončovací konstrukce na pozemních stavbách | [5 empty] | 0
| 99 | Staveništní přesun hmot | [5 empty] | 0
| 712 | Povlakové krytiny | [5 empty] | 0
| 713 | Izolace tepelné | [5 empty] | 0
| 763 | Dřevostavby | [5 empty] | 0
| 764 | Konstrukce klempířské | [5 empty] | 0
| 767 | Konstrukce zámečnické | [5 empty] | 0
| D96 | Přesuny suti a vybouraných hmot | [5 empty] | 0
| VN | Vedlejší náklady | [5 empty] | 0
| ON | Ostatní náklady | [5 empty] | 0
| Cena celkem | [6 empty] | 0

## VzorObjekt (hidden)
Stavba : | OD2017/055 | ZŠ Neratovice - zateplení
Objekt : |  |  | JKSO : | 800.122
Rekapitulace stavebního objektu
Zákl. údaje | 0
0
Třídník stavebních objektů:

## VzorPolozky (hidden)
Položkový rozpočet
S:
O:
R:
P.č. | Číslo položky | Název položky | MJ | množství | cena / MJ | celkem

## Rekapitulace Objekt SO1
Stavba : | OD2017/055 | ZŠ Neratovice - zateplení
Objekt : | SO1 | Stavební část |  |  | JKSO : | 800.122 | STA
Rekapitulace stavebního objektu
Zákl. údaje | SO1
Stavební část
Třídník stavebních objektů:
Rozsah:
Rekapitulace soupisů náležejících k objektu
Soupis | [5 empty] | Cena (Kč)
1.02 | Soupis prací, dodávek a služeb |  |  |  |  | 0 | 0 | 0
| Celkem objekt |  | SO1 |  |  | 0
[6 empty] | Rekapitulace DPH | 0 | 0
Základ pro DPH |  |  | 15 | % |  | 0
DPH |  |  | 15 | % |  | 0
Základ pro DPH |  |  | 21 | % |  | 0
DPH |  |  | 21 | % |  | 0
Celkem za objekt s DPH | [5 empty] | 0
Rekapitulace soupisu |  |  | 1.02 | Soupis prací, dodávek a služeb |  |  |  |  | Soupis prací, dodávek a služeb
Stavební díl | [5 empty] | Cena (Kč)
1 | Zemní práce |  |  |  |  | 0
62 | Úpravy povrchů vnější |  |  |  |  | 0
94 | Lešení a stavební výtahy |  |  |  |  | 0
95 | Dokončovací konstrukce na pozemních stavbách |  |  |  |  | 0
99 | Staveništní přesun hmot |  |  |  |  | 0
712 | Povlakové krytiny |  |  |  |  | 0
713 | Izolace tepelné |  |  |  |  | 0
763 | Dřevostavby |  |  |  |  | 0
764 | Konstrukce klempířské |  |  |  |  | 0
767 | Konstrukce zámečnické |  |  |  |  | 0
D96 | Přesuny suti a vybouraných hmot |  |  |  |  | 0
VN | Vedlejší náklady |  |  |  |  | 0
ON | Ostatní náklady |  |  |  |  | 0
| Celkem soupis |  | 1.02 |  |  | 0

## SO1 1.02 Pol
Položkový soupis prací a dodávek | [8 empty] | #LevelZatrideniCeniku#
S: | OD2017/055 | ZŠ Neratovice - zateplení
O: | SO1 | Stavební část | [6 empty] | STA
R: | 1.02 | Soupis prací, dodávek a služeb
P.č. | Číslo položky | Název položky | MJ | množství | cena / MJ | celkem | Ceník | Cen. soustava
| Ceník, kapitola | Poznámka uchazeče
Díl: | 1 | Zemní práce |  |  | 0 |  |  |  |  | DIL
| 180 40 Založení trávníku s dodáním osiva | [7 empty] | 0
1 | 180400020RA0 | ...parkového, v rovině | m2 | 30 |  | 0 | AP-HSV | RTS |  | POL | 21
|  | Dle potřeby, trávníky dotčené stavbou : 30,00 |  | 30
Díl: | 62 | Úpravy povrchů vnější |  |  | 0 |  |  |  |  | DIL
| 620 99-2 Zakrývání výplní vnějších otvorů | [7 empty] | 0
| s rámy a zárubněmi, zábradlí, předmětů oplechování apod., které se zřizují ještě před úpravami povrchu, před jejich znečištěním při úpravách povrchu nástřikem plastických (lepivých) maltovin | [8 empty] | SPX |  |  |  | s rámy a zárubněmi, zábradlí, předmětů oplechování apod., které se zřizují ještě před úpravami povrchu, před jejich znečištěním při úpravách povrchu nástřikem plastických (lepivých) maltovin
2 | 620991121R00 | ...z postaveného lešení | m2 | 22.9456 |  | 0 | 801-1 | RTS |  | POL | 21
N04 Pohledy - nový stav :
|  | okno 1760/1115mm : 8*1,760*1,115 |  | 15.6992
|  | okno 575/575mm : 2*0,575*0,575 |  | 0.66125
|  | okno 1160/1115mm : 2*1,160*1,115 |  | 2.5868
|  | okno 985/1115mm : 2*0,985*1,115 |  | 2.1965
|  | dveře 900/2002mm : 1*0,900*2,002 |  | 1.8018
| 622 31-2 Zateplení soklu | [7 empty] | 0
| nanesení lepicího tmelu na izolační desky, nalepení desek, zajištění talířovými hmoždinkami (6 ks/m2), přebroušení desek, natažení stěrky, vtlačení výztužné tkaniny (1,15 m2/m2), přehlazení stěrky. Další vrstvy podle popisu položky. | [12 empty] | nanesení lepicího tmelu na izolační desky, nalepení desek, zajištění talířovými hmoždinkami (6 ks/m2), přebroušení desek, natažení stěrky, vtlačení výztužné tkaniny (1,15 m2/m2), přehlazení stěrky. Další vrstvy podle popisu položky.
| K ochraně hran na rozích budovy je do plochy zahrnuto 0,14 m rohových lišt na m2. | [8 empty] | SPX
3 | 622319523RV1 | ...extrudovaným polystyrénem, tloušťky 120 mm, zakončené stěrkou s výztužnou tkaninou | m2 | 43.432 |  | 0 | 801-1 | RTS |  | POL | 21
Výkres N01 Půdorys - nový stav, N03 Řezy - nový stav, N04 Pohledy - nový stav :
skladba S03, zateplení detailu podlaha/stěna, r.š. 800mm :
|  | plocha : 2*(21,09+6,055)*0,80 |  | 43.432
| 622 31-3 Zateplení fasády | [7 empty] | 0
| nanesení lepicího tmelu na izolační desky, nalepení desek, zajištění talířovými hmoždinkami (6 ks/m2), přebroušení desek, natažení stěrky, vtlačení výztužné tkaniny (1,15 m2/m2), přehlazení stěrky. Další vrstvy podle popisu položky. | [12 empty] | nanesení lepicího tmelu na izolační desky, nalepení desek, zajištění talířovými hmoždinkami (6 ks/m2), přebroušení desek, natažení stěrky, vtlačení výztužné tkaniny (1,15 m2/m2), přehlazení stěrky. Další vrstvy podle popisu položky.
| K ochraně hran na rozích budovy je zahrnuto 0,14 m rohových lišt na m2. | [8 empty] | SPX
4 | 622319334RT3 | ... , šedým expandovaným polystyrenem, tloušťky 140 mm, kontaktní nátěr a silikonová omítka, hlazená, zrnitost 2 mm | m2 | 160.211 |  | 0 | 801-1 | RTS |  | POL | 21
|  | systém vhodný pro dřevěné podklady, vč. přípravy podkladu, kotvení pomocí talířových hmoždinek s vrutem | [12 empty] | systém vhodný pro dřevěné podklady, vč. přípravy podkladu, kotvení pomocí talířových hmoždinek s vrutem
Výkres N01 Půdorys - nový stav, N03 Řezy - nový stav, N04 Pohledy - nový stav :
skladba S01 :
|  | plocha : 2*(21,393+6,358)*3,30 |  | 183.1566
odpočet otvorů :
|  | okno 1760/1115mm : -8*1,760*1,115 |  | -15.6992
|  | okno 575/575mm : -2*0,575*0,575 |  | -0.66125
|  | okno 1160/1115mm : -2*1,160*1,115 |  | -2.5868
|  | okno 985/1115mm : -2*0,985*1,115 |  | -2.1965
|  | dveře 900/2002mm : -1*0,900*2,002 |  | -1.8018
| 622 31-7 Povrchová úprava ostění zateplovacího systému | [7 empty] | 0
| okenní a rohové lišty, výztužná stěrka | [8 empty] | SPX
5 | 622319150RT3 | ... , kontaktní nátěr a omítka silikonová | m2 | 7.6413 |  | 0 | 801-1 | RTS |  | POL | 21
|  | Položka obsahuje: okenní a rohové lišty, výztužnou stěrku, kontaktní nátěr a povrchovou úpravu omítkou. | [12 empty] | Položka obsahuje: okenní a rohové lišty, výztužnou stěrku, kontaktní nátěr a povrchovou úpravu omítkou.
Výkres N01 Půdorys - nový stav, N03 Řezy - nový stav, N04 Pohledy - nový stav :
skladba S01 :
|  | okno 1760/1115mm : 8*(1,76+2*1,15)*0,15 |  | 4.872
|  | okno 575/575mm : 2*(0,575+2*0,575)*0,15 |  | 0.5175
|  | okno 1160/1115mm : 2*(1,160+2*1,115)*0,15 |  | 1.017
|  | okno 985/1115mm : 2*(0,985+2*1,115)*0,15 |  | 0.9645
|  | dveře 900/2002mm : 1*(0,900*2,002)*0,15 |  | 0.27027
| 622 33 Profily zakládací | [7 empty] | 0
6 | 622319021R00 | ...plastové, pro jakoukoliv tloušťku izolantu | m | 54.602 |  | 0 | 801-1 | RTS |  | POL | 21
Výkres N01 Půdorys - nový stav, N03 Řezy - nový stav, N04 Pohledy - nový stav :
skladba S01 :
|  | plocha : 2*(21,393+6,358)-0,90 |  | 54.602
Díl: | 94 | Lešení a stavební výtahy |  |  | 0 |  |  |  |  | DIL
| 941 94-1 Montáž lešení lehkého pracovního řadového s podlahami | [7 empty] | 0
7 | 941941031R00 | ...šířky od 0,80 do 1,00 m, výšky do 10 m | m2 | 143.2244 |  | 0 | 800-3 | RTS |  | POL | 21
Výkres N01 Půdorys - nový stav, N03 Řezy - nový stav, N04 Pohledy - nový stav :
|  | severní pohled : (1,20+21,393+1,20)*2,20 |  | 52.3446
|  | západní pohled : (1,20+6,358+1,20)*2,20 |  | 19.2676
|  | východní pohled : (1,20+6,358+1,20)*2,20 |  | 19.2676
|  | jižní pohled : (1,20+21,393+1,20)*2,20 |  | 52.3446
| 941 94-11 dovoz včetně odvozu lešení | [7 empty] | 1
8 | 941941501R00 | ...1 m2 lehkého řadového lešení | km | 2148.366 |  | 0 | 800-3 | RTS |  | POL | 21
|  | Položka pořadí 7 : 2148.36600*15 |  | 2148.366
| 941 94-1 Montáž lešení lehkého pracovního řadového s podlahami | [7 empty] | 0
| 941 94-19 příplatek za každý další i započatý měsíc použití lešení | [7 empty] | 1
9 | 941941191RT3 | ...šířky šířky od 0,80 do 1,00 m a výšky do 10 m | m2 | 143.2244 |  | 0 | 800-3 | RTS |  | POL | 21
|  | Položka pořadí 7 : 143.22440 |  | 143.2244
| 941 94-18 Demontáž lešení lehkého řadového s podlahami | [7 empty] | 0
10 | 941941831R00 | ...šířky od 0,8 do 1 m, výšky do 10 m | m2 | 143.2244 |  | 0 | 800-3 | RTS |  | POL | 21
|  | Položka pořadí 7 : 143.22440 |  | 143.2244
Díl: | 95 | Dokončovací konstrukce na pozemních stavbách |  |  | 0 |  |  |  |  | DIL
| 9 Hodinové zúčtovací sazby | [7 empty] | 0
11 | 900 RT1 | HZS, Práce v tarifní třídě 4 | h | 10 |  | 0 | Přir.M | RTS |  | POL | 21
|  | Drobné stavební práce neuvedené položkově, demontáže, zpětné montáže, bude zapsáno do SD a odsouhlaseno od TDI : 10,00 |  | 10
Díl: | 99 | Staveništní přesun hmot |  |  | 0 |  |  |  |  | DIL
| 999 28 Přesun hmot pro opravy a údržbu objektů | [7 empty] | 0
| oborů 801, 803, 811 a 812 | [8 empty] | SPX
| 999 28-1 pro opravy a údržbu dosavadních objektů včetně vnějších plášťů | [7 empty] | 1
12 | 999281105R00 | ...výšky do 6 m, | t | 5.4186 |  | 0 | 801-4 | RTS |  | POL | 21
Díl: | 712 | Povlakové krytiny |  |  | 0 |  |  |  |  | DIL
| 712 35 Povlakové krytiny střech do 10° samolepicími pásy | [7 empty] | 0
13 | 712351111RT1 | ...1 vrstva, bez dodávky materiálu | m2 | 136.0167 |  | 0 | 800-711 | RTS |  | POL | 21
Výkres N02 Pohled na střechu - nový stav, N03 Řezy - nový stav, N04 Pohledy - nový stav :
skladba S02 :
|  | plocha : 21,393*6,358 |  | 136.0167
| 712 37 Povlakové krytiny střech do 10° termoplasty | [7 empty] | 0
14 | 712372121RU3 | ...kotvené do profilovaného plechu nebo do bednění, 4 kotvy/m2, tl. izolace do 250 mm, včetně dodávky fólie, tloušťky 1,5 mm | m2 | 136.0167 |  | 0 | 800-711 | RTS |  | POL | 21
|  | včetně ukotvení k podkladu hmoždinkami, svaření všech spojů a překrytí kotev fólií. | [12 empty] | včetně ukotvení k podkladu hmoždinkami, svaření všech spojů a překrytí kotev fólií.
Výkres N02 Pohled na střechu - nový stav, N03 Řezy - nový stav, N04 Pohledy - nový stav :
skladba S02 :
|  | Položka pořadí 13 : 136.01669 |  | 136.0167
| 712 39 Povlakové krytiny střech do 10° ostatní | [7 empty] | 0
| 712 39-1 textilie | [7 empty] | 1
15 | 712391171RZ3 | ...podkladní, 1 vrstva, včetně dodávky materiálu | m2 | 136.0167 |  | 0 | 800-711 | RTS |  | POL | 21
Výkres N02 Pohled na střechu - nový stav, N03 Řezy - nový stav, N04 Pohledy - nový stav :
skladba S02 :
|  | Položka pořadí 14 : 136.01669 |  | 136.0167
16 | 712372121XU3 | Příplatek k pol. 712372121RU3 za provedení prostupů do střechy, DN250mm, vyvedeno 600mm bad střechu, vč. napojení povlakové krytiny | kus | 2 |  | 0 |  | Vlastní |  | POL_NEZ | 21
|  | Výkres N02 Pohled na střechu - nový stav : 2,00 |  | 2
17 | 62852624R | pás asfaltový pro speciální použití samolepicí; nosná vložka skelná rohož + Al fólie; horní strana jemný minerální posyp, snímatelná silikonová páska; spodní strana fólie se silikonem; tl. 2,6 mm | m2 | 156.4192 |  | 0 | SPCM | RTS |  | POL_NEZ | 21
materiál +15% k čisté výměře :
|  | Položka pořadí 13 : 156.41920*1,15 |  | 156.4192
| 998 71-2 Přesun hmot pro povlakové krytiny | [7 empty] | 0
| 50 m vodorovně | [8 empty] | SPX
18 | 998712101R00 | ...v objektech výšky do 6 m | t | 0.8433 |  | 0 | 800-711 | RTS |  | POL | 21
Díl: | 713 | Izolace tepelné |  |  | 0 |  |  |  |  | DIL
| 713 14 Montáž tepelné izolace střech na plný podklad | [7 empty] | 0
19 | 713141327R00 | ...dvouvrstvé, tloušťky do 300 mm na kotvy | m2 | 136.0167 |  | 0 | 800-713 | RTS |  | POL | 21
Výkres N02 Pohled na střechu - nový stav, N03 Řezy - nový stav, N04 Pohledy - nový stav :
|  | skladba S02, rovné desky+ klíny : 21,393*6,358 |  | 136.0167
20 | 713141327X00 | Příplatek k pol.713141327R00 za tl. prům. tl. izolačního souvrství nad 300mm | m2 | 136.0167 |  | 0 |  | Vlastní |  | POL_NEZ | 21
|  | Položka pořadí 19 : 136.01669 |  | 136.0167
21 | 28375705R | deska izolační stabilizovaná; pěnový polystyren; rovná hrana; součinitel tepelné vodivosti 0,035 W/mK; obj. hmotnost 25,00 kg/m3 | m3 | 37.4046 |  | 0 | SPCM | RTS |  | POL_NEZ | 21
materiál +10% k čisté výměře :
skladba S02 :
|  | rovné desky tl.250mm : (21,393*6,358)*1,10*0,25 |  | 37.4046
22 | 28375971R | deska spádová, klín EPS 100; pěnový polystyren; součinitel tepelné vodivosti 0,037 W/mK | m3 | 11.2214 |  | 0 | SPCM | RTS |  | POL_NEZ | 21
materiál +10% k čisté výměře :
skladba S02 :
|  | klíny 100-50mm : (21,393*6,358)*1,10*0,075 |  | 11.2214
| 998 71-3 Přesun hmot pro izolace tepelné | [7 empty] | 0
| 50 m vodorovně | [8 empty] | SPX
23 | 998713101R00 | ...v objektech výšky do 6 m | t | 1.1595 |  | 0 | 800-713 | RTS |  | POL | 21
Díl: | 763 | Dřevostavby |  |  | 0 |  |  |  |  | DIL
| 763 61 Montáž opláštění z aglomerovaných desek | [7 empty] | 0
| vč. dodávky a montáže spojovacího materiálu | [8 empty] | SPX
24 | 763612132R00 | ...obložení stěn, z desek tl. do 18 mm, na P+D, šroubované, bez dodávky desky | m2 | 312.4228 |  | 0 | 800-763 | RTS |  | POL | 21
Výkres N01 Půdorys - nový stav, N03 Řezy - nový stav, N04 Pohledy - nový stav :
skladba S01 :
vrstva 1 :
|  | plocha : 2*(21,090+6,055)*3,30 |  | 179.157
odpočet otvorů :
|  | okno 1760/1115mm : -8*1,760*1,115 |  | -15.6992
|  | okno 575/575mm : -2*0,575*0,575 |  | -0.66125
|  | okno 1160/1115mm : -2*1,160*1,115 |  | -2.5868
|  | okno 985/1115mm : -2*0,985*1,115 |  | -2.1965
|  | dveře 900/2002mm : -1*0,900*2,002 |  | -1.8018
|  | Mezisoučet |  | 156.2114
vrstva 2 :
|  | plocha : 2*(21,090+6,055)*3,30 |  | 179.157
odpočet otvorů :
|  | okno 1760/1115mm : -8*1,760*1,115 |  | -15.6992
|  | okno 575/575mm : -2*0,575*0,575 |  | -0.66125
|  | okno 1160/1115mm : -2*1,160*1,115 |  | -2.5868
|  | okno 985/1115mm : -2*0,985*1,115 |  | -2.1965
|  | dveře 900/2002mm : -1*0,900*2,002 |  | -1.8018
|  | Mezisoučet |  | 156.2114
25 | 60726014.AR | deska dřevoštěpková třívrstvá pro prostředí vlhké; strana nebroušená; hrana pero/drážka; tl = 18,0 mm | m2 | 343.6651 |  | 0 | SPCM | RTS |  | POL_NEZ | 21
materiál +10% k čisté výměře :
|  | Položka pořadí 24 : 343.66508*1,1 |  | 343.6651
| 998 76-3 Přesun hmot dřevostaveb | [7 empty] | 0
| 50 m vodorovně | [8 empty] | SPX
26 | 998763101R00 | ...v objektech výšky do 6 m | t | 4.1115 |  | 0 | 800-763 | RTS |  | POL | 21
Díl: | 764 | Konstrukce klempířské |  |  | 0 |  |  |  |  | DIL
| 764 01-19 Ostatní střešní prvky z pozinkovaného plechu | [7 empty] | 0
| 764 01-198 montáž vč. spojovacích prostředků | [7 empty] | 1
27 | 764391291R00 | ...závětrné lišty | m | 34.109 |  | 0 | 800-764 | RTS |  | POL | 21
Výkres A7 Pohled na střechu - nový stav :
|  | mtž systémové závětrné lišty K01 : 21,393+2*6,358 |  | 34.109
| 764 07-21 Oplechování parapetů a okapnic z ocelových plechů s povrchovou úpravou | [7 empty] | 0
| včetně rohů | [8 empty] | SPX
| 764 07-213 dodávka a montáž | [7 empty] | 1
28 | 764816124R00 | ...parapetu, z pozinkovaného lakovaného plechu, rš 240 mm | m | 19.5 |  | 0 | 800-764 | RTS |  | POL | 21
|  | včetně krytek a spojovacích prostředků. | [12 empty] | včetně krytek a spojovacích prostředků.
Výkres N01 Půdorys - nový stav, N03 Řezy - nový stav, N04 Pohledy - nový stav :
ozn.K05 :
|  | okno 1760/1115mm : 8*1,76 |  | 14.08
|  | okno 575/575mm : 2*0,57 |  | 1.14
|  | okno 1160/1115mm : 2*1,16 |  | 2.32
|  | okno 985/1115mm : 2*0,98 |  | 1.96
| 764 21-15 Demontáž žlabů | [7 empty] | 0
29 | 764352810R00 | ...podokapních půlkruhových rovných, rš 330 mm, sklonu do 30° | m | 21.51 |  | 0 | 800-764 | RTS |  | POL | 21
|  | Položka pořadí 31 : 21.51000 |  | 21.51
| 764 21-25 Demontáž odpadních trub nebo součástí | [7 empty] | 0
30 | 764454801R00 | ...trub kruhových , o průměru 75 a 100 mm | m | 7 |  | 0 | 800-764 | RTS |  | POL | 21
|  | Položka pořadí 32 : 7.00000 |  | 7
| 764 90 Klempířské prvky z plechu s povrchovou úpravou | [7 empty] | 0
| 764 90-8 okapový systém | [7 empty] | 1
31 | 764908105R00 | ...podokapní půlkruhový žlab, ocelový žárově zinkovaný plech s povrchovou úpravou, velikost 150 mm, v barvě hnědé | m | 21.51 |  | 0 | 800-764 | RTS |  | POL | 21
|  | včetně háku, čela a spojky. | [12 empty] | včetně háku, čela a spojky.
Výkres N02 Pohled na střechu - nový stav :
|  | K03 podokapní žlab : 21,51 |  | 21.51
| 764 90 Klempířské prvky z plechu s povrchovou úpravou | [7 empty] | 0
| 764 90-8 okapový systém | [7 empty] | 1
32 | 764908108R00 | ...odpadní trouby kruhové, ocelový žárově zinkovaný plech s povrchovou úpravou, průměr 87 mm, v barvě hnědé | m | 7 |  | 0 | 800-764 | RTS |  | POL | 21
|  | včetně kolena, objímky, mezikusu, spojovacího materiálu a zednické výpomoci. | [12 empty] | včetně kolena, objímky, mezikusu, spojovacího materiálu a zednické výpomoci.
Výkres N02 Pohled na střechu - nový stav :
|  | K04 : 2*3,50 |  | 7
33 | 764223420X00 | Oplechování okapů poplastovaný plech, živičná krytina, rš do 250 mm | m | 21.51 |  | 0 |  | Vlastní |  | POL_NEZ | 21
|  | včetně spojovacích prostředků | [12 empty] | včetně spojovacích prostředků
Výkres N02 Pohled na střechu - nový stav :
|  | K02 oplechování okapu : 21,51 |  | 21.51
34 | 764311203XT3 | Oplechování soklu z lakovaného Pz plechu, tl. 0,55 mm | m2 | 37.7315 |  | 0 |  | Vlastní |  | POL_NEZ | 21
Výkres N01 Půdorys - nový stav, N03 Řezy - nový stav, N04 Pohledy - nový stav :
skladba S03, zateplení detailu podlaha/stěna :
|  | ozn. K06, r.š. 695 : 2*(21,09+6,055)*0,695 |  | 37.7315
35 | KPUNNFZ200X | Systémový plechový profil pro opracování okraje ploché střechy, d=2,50m, ozn. K01 | kus | 15 |  | 0 |  | Vlastní |  | POL_NEZ | 21
Výkres N02 Pohled na střechu - nový stav :
|  | systémová závětrná lišta K01 : 34,109/2,50 |  | 13.6436
|  | prořez, zaokrouhlení na celé kusy : 15-13,6436 |  | 1.3564
| 998 76-4 Přesun hmot pro konstrukce klempířské | [7 empty] | 0
| 50 m vodorovně | [8 empty] | SPX
36 | 998764101R00 | ...v objektech výšky do 6 m | t | 0.91947 |  | 0 | 800-764 | RTS |  | POL | 21
Díl: | 767 | Konstrukce zámečnické |  |  | 0 |  |  |  |  | DIL
37 | 767909001X00 | Dmtž a zpětná mtž markýzy nad vstupem | kus | 1 |  | 0 |  | Vlastní |  | POL_NEZ | 21
Díl: | D96 | Přesuny suti a vybouraných hmot |  |  | 0 |  |  |  |  | DIL
38 | 979990162ZR00 | Odpočet k pol. 979990121R00 - výnos za železný šrot | t | 0.08809 |  | 0 |  | Vlastní |  | POL_NEZ | 21
|  | Dem.hmotnost položky pořadí 29 : 0.07227 |  | 0.07227
|  | Dem.hmotnost položky pořadí 30 : 0.01582 |  | 0.01582
| 979 01 Svislá doprava suti a vybouraných hmot | [7 empty] | 0
| Svislá doprava s popřípadným nutným naložením do dopravního zařízení, s vyprázdněním dopravního zařízení na hromadu nebo do dopravního prostředku | [8 empty] | SPX |  |  |  | Svislá doprava s popřípadným nutným naložením do dopravního zařízení, s vyprázdněním dopravního zařízení na hromadu nebo do dopravního prostředku
39 | 979012112R00 | Svislá doprava suti na výšku do 3,5 m | t | 0.08809 |  | 0 | 821-1 | RTS |  | POL | 21
| 979 08-1 Odvoz suti a vybouraných hmot na skládku | [7 empty] | 0
40 | 979081111R00 | ...do 1 km | t | 0.08809 |  | 0 | 801-3 | RTS |  | POL | 21
|  | Včetně naložení na dopravní prostředek a složení na skládku, bez poplatku za skládku. | [12 empty] | Včetně naložení na dopravní prostředek a složení na skládku, bez poplatku za skládku.
41 | 979081121R00 | ...příplatek za každý další 1 km | t | 0.88094 |  | 0 | 801-3 | RTS |  | POL | 21
| 979 08-2 Vnitrostaveništní doprava suti a vybouraných hmot | [7 empty] | 0
42 | 979082111R00 | ...do 10 m | t | 0.17619 |  | 0 | 801-3 | RTS |  | POL | 21
| 979 08-4 Poplatek za skládku | [7 empty] | 0
43 | 979990001R00 | ...stavební suti | t | 0.08809 |  | 0 | 801-3 | RTS |  | POL | 21
Díl: | VN | Vedlejší náklady |  |  | 0 |  |  |  |  | DIL
| 005121 Zařízení staveniště | [7 empty] | 0
44 | 005121 R | Zařízení staveniště | Soubor | 1 |  | 0 | 800-0 | RTS |  | POL | 21
|  | Veškeré náklady spojené s vybudováním, provozem a odstraněním zařízení staveniště. | [12 empty] | Veškeré náklady spojené s vybudováním, provozem a odstraněním zařízení staveniště.
45 | 00523 R2 | Střešní plášť - návrh kotvení, zpracování kotevního plánu | Soubor | 1 |  | 0 |  | Vlastní |  | POL_NEZ | 21
Díl: | ON | Ostatní náklady |  |  | 0 |  |  |  |  | DIL
| 00524 Předání a převzetí díla | [7 empty] | 0
| Náklady zhotovitele, které vzniknou v souvislosti s povinnostmi zhotovitele při předání a převzetí díla. | [8 empty] | SPX
46 | 00524 R | Předání a převzetí díla | Soubor | 1 |  | 0 | 800-0 | RTS |  | POL | 21
|  | Náklady zhotovitele, které vzniknou v souvislosti s povinnostmi zhotovitele při předání a převzetí díla. | [12 empty] | Náklady zhotovitele, které vzniknou v souvislosti s povinnostmi zhotovitele při předání a převzetí díla.
47 | 004111020X | Vypracování dílenské dokumentace, zateplovací fasádní systém + střešní plášť (návrh kotvení, kotevní plán, detaily) | Soubor | 1 |  | 0 |  | Vlastní |  | POL_NEZ | 21
|  | Náklady spojené s vypracováním projektové dokumentace, většinou v obsahu a rozsahu projektové dokumentace pro provádění stavby, ale mohou zde být obsaženy i náklady na jiné stupně projektové dokumentace, pokud jsou součástí požadavků objednatele. | [12 empty] | Náklady spojené s vypracováním projektové dokumentace, většinou v obsahu a rozsahu projektové dokumentace pro provádění stavby, ale mohou zde být obsaženy i náklady na jiné stupně projektové dokumentace, pokud jsou součástí požadavků objednatele.
| Celkem za objekt |  |  |  |  | 0 | [5 empty] | 15 | 21
[12 empty] | 0 | 0