## Krycí list
POLOŽKOVÝ ROZPOČET
Rozpočet |  | 02 | ZUŠ Nymburk výplně otvorů fasáda | JKSO |  | ZUŠ Nymburk výplně otvorů fasáda
Objekt |  | Název objektu |  | SKP
01 |  | B. M. Černohorského čp. 574, Nymburk |  | Měrná jednotka |  |  | B. M. Černohorského čp. 574, Nymburk
Stavba |  | Název stavby |  | Počet jednotek
114 |  | Stavební úpravy ZUŠ |  | Náklady na m.j. |  |  | Stavební úpravy ZUŠ
Projektant |  |  |  | Typ rozpočtu
Objednatel
Dodavatel |  |  |  | Zakázkové číslo
Rozpočtoval |  | Vladimír Neděla - rozpočty staveb |  | Počet listů
Rozpis ceny
| Název |  |  |  | Celkem
| HSV |  |  |  | 0
| PSV |  |  |  | 0
| MON |  |  |  | 0
| Ostatní náklady | 1.5 | % | nezahrnuté práce | 0
| Vedlejší náklady | 3 | % | zařízení staveniště | 0
| Celkem |  |  |  | 0
Vypracoval |  |  | Za zhotovitele | Za objednatele
Jméno : |  |  | Jméno : | Jméno :
Datum : |  |  | Datum : | Datum :
Podpis : |  |  | Podpis: | Podpis:
Základ pro DPH |  | 15 | % | 0
DPH |  | 15 | % | 0
Základ pro DPH |  | 21 | % | 0
DPH |  | 21 | % | 0
Zaokrouhlení |  |  |  | 0
CENA ZA OBJEKT CELKEM |  |  |  | 0
Popis :

## Rekapitulace
Stavba : |  | 114 Stavební úpravy ZUŠ |  | Rozpočet : | 02
Objekt : |  | 01 B. M. Černohorského čp. 574, Nymburk |  | ZUŠ Nymburk výplně otvorů fasáda
REKAPITULACE DÍLŮ
Stavební díl |  |  | Typ dílu |  |  | Celkem
3 | Svislé a kompletní konstrukce |  | HSV |  |  | 0
61 | Úpravy povrchů vnitřní |  | HSV |  |  | 0
63 | Podlahy a podlahové konstrukce |  | HSV |  |  | 0
64 | Výplně otvorů |  | HSV |  |  | 0
95 | Dokončovací konstrukce na pozemních stavbách |  | HSV |  |  | 0
96 | Bourání konstrukcí |  | HSV |  |  | 0
99 | Staveništní přesun hmot |  | HSV |  |  | 0
764 | Konstrukce klempířské |  | PSV |  |  | 0
766 | Konstrukce truhlářské |  | PSV |  |  | 0
784 | Malby |  | PSV |  |  | 0
D96 | Přesuny suti a vybouraných hmot |  | PSU |  |  | 0
| CELKEM OBJEKT |  |  |  |  | 0

## VzorPolozky (hidden)
Položkový rozpočet
S:
O:
R:
P.č. | Číslo položky | Název položky | MJ | množství | cena / MJ | celkem

## Položky
Položkový rozpočet
S: | 114 | Stavební úpravy ZUŠ
O: | 01 | B. M. Černohorského čp. 574, Nymburk
R: | 02 | ZUŠ Nymburk výplně otvorů fasáda
P.č. | Číslo položky | Název položky | MJ | množství | cena / MJ | celkem
Díl: | 3 | Svislé a kompletní konstrukce |  |  | 0
1 | 319201319R00 | Vyrovnání zdiva pod omítku maltou ze SMS tl. 50 mm | m2 | 51.2496 |  | 0
|  | ostění A : (1,05+2*3,6+(1,05+2*1,9)*7+1,55+1,9*2+3,0+1,9*2+(1,2+1,9*2))*0,4*0,6 |  | 14.244
|  | ostění B : ((0,9+2*2,0)*2+1,55+1,9*2+2,55+2*1,9+(1,15+2,15*2)*8+1,55+2,15*2)*0,4*0,6 |  | 17.028
|  | ostění C : ((0,5+2*2,15)*2+1,2+2*2,15+(3,0+1,9*2)*3+0,9+3,705*2+(1,7+1,9*2)*2)*0,4*0,6 |  | 13.1544
|  | ostění D : ((2,0+1,9*2)*2+1,2+1,9*2+1,0+2*2,315+3,0+1,6*2)*0,4*0,6 |  | 6.8232
2 | 319202321R00 | Vyrovnání povrchu zdiva přizděním do tl. 8 cm | m2 | 34.1664 |  | 0
|  | ostění A : (1,05+2*3,6+(1,05+2*1,9)*7+1,55+1,9*2+3,0+1,9*2+(1,2+1,9*2))*0,4*0,4 |  | 9.496
|  | ostění B : ((0,9+2*2,0)*2+1,55+1,9*2+2,55+2*1,9+(1,15+2,15*2)*8+1,55+2,15*2)*0,4*0,4 |  | 11.352
|  | ostění C : ((0,5+2*2,15)*2+1,2+2*2,15+(3,0+1,9*2)*3+0,9+3,705*2+(1,7+1,9*2)*2)*0,4*0,4 |  | 8.7696
|  | ostění D : ((2,0+1,9*2)*2+1,2+1,9*2+1,0+2*2,315+3,0+1,6*2)*0,4*0,4 |  | 4.5488
Díl: | 61 | Úpravy povrchů vnitřní |  |  | 0
3 | 610991111R00 | Zakrývání výplní vnitřních otvorů | m2 | 112.553 |  | 0
|  | 101,043+11,51 |  | 112.553
4 | 612425931R00 | Omítka vápenná vnitřního ostění - štuková | m2 | 85.416 |  | 0
|  | ostění A : (1,05+2*3,6+(1,05+2*1,9)*7+1,55+1,9*2+3,0+1,9*2+(1,2+1,9*2))*0,4 |  | 23.74
|  | ostění B : ((0,9+2*2,0)*2+1,55+1,9*2+2,55+2*1,9+(1,15+2,15*2)*8+1,55+2,15*2)*0,4 |  | 28.38
|  | ostění C : ((0,5+2*2,15)*2+1,2+2*2,15+(3,0+1,9*2)*3+0,9+3,705*2+(1,7+1,9*2)*2)*0,4 |  | 21.924
|  | ostění D : ((2,0+1,9*2)*2+1,2+1,9*2+1,0+2*2,315+3,0+1,6*2)*0,4 |  | 11.372
Díl: | 63 | Podlahy a podlahové konstrukce |  |  | 0
5 | 632451024R00 | Vyrovnávací potěr MC 15, v pásu, tl. 50 mm | m2 | 31.17 |  | 0
|  | parapetní zdivo : 51,95*0,6 |  | 31.17
Díl: | 64 | Výplně otvorů |  |  | 0
6 | 648952421RT3 | Osazení parapetních desek dřevěných š. do 50 cm, poz. T1, včetně dodávky parapetní desky š. 35 cm | m | 51.95 |  | 0
Díl: | 95 | Dokončovací konstrukce na pozemních stavbách |  |  | 0
7 | 952901111R00 | Vyčištění budov o výšce podlaží do 4 m | m2 | 186 |  | 0
|  | předpoklad : 186,0 |  | 186
Díl: | 96 | Bourání konstrukcí |  |  | 0
8 | 968083002R00 | Vybourání rámů oken, vč. vyvěšení křídel | m2 | 101.0425 |  | 0
|  | 1,05*1,9*7+1,55*1,9+3,0*1,9+1,2*1,9*2+1,55*1,9+2,55*1,9+1,15*2,15*8+1,55*2,15 |  | 58.0725
|  | 0,5*2,15*2+1,2*2,15+3,0*1,9*3+1,7*1,9*2+2,0*1,9*2+1,2*1,9+3,0*1,6 |  | 42.97
9 | 968083011R00 | Vybourání zárubní / rámů dveří prosklených, vč. vyvěšení křídel | m2 | 11.51 |  | 0
|  | 1,05*3,6+0,9*2,0*2+0,9*3,7+0,5*1,6 |  | 11.51
10 | 968096002R00 | Bourání parapetů oken š. do 50 cm | m | 51.95 |  | 0
|  | 1,05*7+1,55+3,0+1,2*2+1,55+2,55+1,15*8+1,55+0,5*2+1,2+3,0*3 |  | 40.35
|  | 1,7*2+2,0*2+1,2+3,0 |  | 11.6
Díl: | 99 | Staveništní přesun hmot |  |  | 0
11 | 999281111R00 | Přesun hmot pro opravy a údržbu do výšky 25 m | t | 13.1802 |  | 0
Díl: | 764 | Konstrukce klempířské |  |  | 0
12 | 764816150RT2 | Oplechování parapetů, lakovaný Pz plech, rš 500 mm, lepení Enkolitem, zinkově šedé | m | 51.95 |  | 0
13 | 764410880R00 | Demontáž oplechování parapetů,rš od 400 do 600 mm | m | 51.95 |  | 0
14 | 998764202R00 | Přesun hmot pro klempířské konstr., výšky do 12 m | % | 2.05 |  | 0
Díl: | 766 | Konstrukce truhlářské |  |  | 0
15 | 766 NC10 | D+M Vchodové dveře dřev. 1kř. bílé proskl. izol. bezpeč. 3sklem, š. 105x360 cm vč. nadsvětlíku, poz. Os.1 | kus | 1 |  | 0
16 | 766 NC11 | D+M Okno dřev. 3kř. bílé proskl. izol. 3sklem, š. 105x190 cm vč. mikroventilace, poz. Os.2 | kus | 7 |  | 0
17 | 766 NC12 | D+M Okno dřev. 6kř. bílé proskl. izol. 3sklem, š. 155x190 cm vč. mikroventilace, poz. Os.3 | kus | 1 |  | 0
18 | 766 NC13 | D+M Okno dřev. 8kř. bílé proskl. izol. 3sklem, š. 300x190 cm vč. mikroventilace, poz. Os.4 | kus | 1 |  | 0
19 | 766 NC14 | D+M Okno dřev. 4kř. bílé proskl. izol. 3sklem, š. 120x190 cm vč. mikroventilace, poz. Os.5 | kus | 2 |  | 0
20 | 766 NC15 | D+M Vchodové dveře dřev. 1kř. bílé plné, š. 90x200 cm, poz. Os.6 | kus | 2 |  | 0
21 | 766 NC16 | D+M Okno dřev. 4kř. bílé proskl. izol. 3sklem, š. 155x190 cm vč. mikroventilace, poz. Os.7 | kus | 1 |  | 0
22 | 766 NC17 | D+M Okno dřev. 6kř. bílé proskl. izol. 3sklem, š. 255x190 cm vč. mikroventilace, poz. Os.8 | kus | 1 |  | 0
23 | 766 NC18 | D+M Okno dřev. 3kř. bílé proskl. izol. 3sklem, š. 115x215 cm vč. mikroventilace, poz. Os.9 | kus | 8 |  | 0
24 | 766 NC19 | D+M Okno dřev. 6kř. bílé proskl. izol. 3sklem, š. 155x215 cm vč. mikroventilace, poz. Os.10 | kus | 1 |  | 0
25 | 766 NC20 | D+M Okno dřev. 2kř. bílé proskl. izol. 3sklem, š. 50x215 cm vč. mikroventilace, poz. Os.11 | kus | 2 |  | 0
26 | 766 NC21 | D+M Okno dřev. 3kř. bílé proskl. izol. 3sklem, š. 120x215 cm vč. mikroventilace, poz. Os.12 | kus | 1 |  | 0
27 | 766 NC22 | D+M Okno dřev. 4kř. +2x fix bílé proskl. izol. 3sklem, š. 300x190 cm vč. mikroventilace, poz. Os.13 | kus | 3 |  | 0
28 | 766 NC23 | D+M Balkonové dveře dřev. 1kř. bílé proskl. izol. 3sklem, š. 90x370,5 cm s fix nadsvětlík, poz. Os.15 | kus | 1 |  | 0
29 | 766 NC24 | D+M Okno dřev. 3kř. bílé proskl. izol. 3sklem, š. 170x190 cm vč. mikroventilace, poz. Os.16 | kus | 2 |  | 0
30 | 766 NC25 | D+M Okno dřev. 3kř. bílé proskl. izol. 3sklem, š. 200x190 cm vč. mikroventilace, poz. Os.17 | kus | 2 |  | 0
31 | 766 NC26 | D+M Okno dřev. 4kř. bílé proskl. izol. 3sklem, š. 120x190 cm vč. mikroventilace, poz. Os.18 | kus | 1 |  | 0
32 | 766 NC27 | D+M Balkonové dveře dřev. 1kř. bílé proskl. izol. 3sklem, š. 100x231,5 cm s oknem fix š. 50x160 cm, poz. Os.19 | kus | 1 |  | 0
33 | 766 NC28 | D+M Okno dřev. 2kř. bílé proskl. izol. 3sklem, š. 300x160 cm vč. mikroventilace, poz. Os.20 | kus | 1 |  | 0
34 | 766 NC29 | D+M Zastínění oken - interiér | m2 | 89.6425 |  | 0
|  | 1,05*1,9*7+1,55*1,9+3,0*1,9+1,2*1,9*2+1,55*1,9+2,55*1,9+1,15*2,15*8 |  | 54.74
|  | 1,55*2,15+0,5*2,15*2+1,2*2,15+3,0*1,9+1,7*1,9*2+2,0*1,9*2+1,2*1,9+3,0*1,6 |  | 34.9025
35 | 998766202R00 | Přesun hmot pro truhlářské konstr., výšky do 12 m | % | 1.5 | 0 | 0
Díl: | 784 | Malby |  |  | 0
36 | 784191101R00 | Penetrace podkladu univerzální Primalex 1x, stěny | m2 | 128.124 |  | 0
|  | 85,416*1,5 |  | 128.124
37 | 784195212R00 | Malba Primalex Plus, bílá, bez penetrace, 2 x | m2 | 128.124 |  | 0
Díl: | D96 | Přesuny suti a vybouraných hmot |  |  | 0
38 | 979011111R00 | Svislá doprava suti a vybour. hmot za 2.NP a 1.PP | t | 3.45 |  | 0
39 | 979011121R00 | Příplatek za každé další podlaží | t | 1.725 |  | 0
|  | 3,45*0,5 |  | 1.725
40 | 979081111R00 | Odvoz suti a vybour. hmot na skládku do 1 km | t | 4.787 |  | 0
41 | 979081121R00 | Příplatek k odvozu za každý další 1 km | t | 90.953 |  | 0
|  | 4,787*19 |  | 90.953
42 | 979082111R00 | Vnitrostaveništní doprava suti do 10 m | t | 4.787 |  | 0
43 | 979082121R00 | Příplatek k vnitrost. dopravě suti za dalších 5 m | t | 9.574 |  | 0
|  | 4,787*2 |  | 9.574
44 | 979990162R00 | Poplatek za skládku suti - dřevo+sklo+plast+živice | t | 4.787 |  | 0
45 | 979093111R00 | Uložení suti na skládku bez zhutnění | t | 4.787 |  | 0
46 | 979086112R00 | Nakládání nebo překládání suti a vybouraných hmot | t | 4.7873 |  | 0
[7 empty] | 0 | 0 | 15 | 21
[9 empty] | 0 | 0