## Rekapitulace
rekapitulace
AKCE: Rekonstrukce a vznik učeben společensko-vědních předmětů, odborná učebna psychologie_vznik učeben společensko-vědních předmětů
ČÁST: Silnoproud
č.pol. | položka | CELKEM
1 | Kabely, vodiče | 0
2 | Instlační materiál | 0
3 | Přístroje | 0
4 | Rozvaděče DLE VÝKRESOVÉ DOKUMENTACE | 0
5 | Stavební přípomoce | 0
6 | Ostatní | 0
| Celkem bez DPH (zaokrouhleno) | 0
Pozn.: | Celková cena bez DPH za Silnoproud se přepíše do souboru "VV_SZŠ a VOŠZ_vznik učeben_celkem" do řádku 73 - Silnoproud, sloupec Jcena (CZK)

## Silnoproud
položky
AKCE: Rekonstrukce a vznik učeben společensko-vědních předmětů, odborná učebna psychologie_vznik učeben společensko-vědních předmětů
ČÁST: Silnoproud
Záruka | položka | m.j. | počet m.j. | cena
|  |  |  | JC | CC
1 | Kabely, vodiče
| Kabel CYKY- J - 3x1,5 mm2 | m | 500 |  | 0
| Kabel CYKY-J 3x2,5 mm2 | m | 1230 |  | 0
| Kabel CYKY-J 5x6 mm2 | m | 20 |  | 0
| Kabel CYA 6 žl. | m | 15 |  | 0
| Mezisoučet |  |  |  | 0
2 | Instlační materiál
| Elektroinstalační lišta LHD pro 6 kabelů | m | 630 |  | 0
| Lištová krabice KSK 80 včetně svorkovnice | ks | 16 |  | 0
| Elektroinstalační trubka pevná PVC Ø 29 mm | m | 25 |  | 0
| Elektroinstalační trubka ohebná PVC Ø 16 mm | m | 90 |  | 0
| Wago svorka do 5x2,5 mm2 | ks | 420 |  | 0
| Pomocný nosný materiál pro elektroinstalaci | kpl | 1 |  | 0
| Krabice univerzální KU 68 | ks | 22 |  | 0
| Krabice OBI na povrch | ks | 10 |  | 0
| Mezisoučet |  |  |  | 0
3 | Přístroje
| Přepínač č.5 230V 10 A kompletní barva bílá TANGO | ks | 6 |  | 0
| Zásuvka na povrch IP 43 230V 16 A ABB | ks | 10 |  | 0
| Zásuvka 230 V 16 A Tango bílá kompletní | ks | 42 |  | 0
| Přípojnice na pospojování | ks | 4 |  | 0
| Mezisoučet |  |  |  | 0
4 | Rozvaděče DLE VÝKRESOVÉ DOKUMENTACE
| Rozvaděče R12A dle výkresové dokumentace | kpl | 1 |  | 0
| Dozbrojení jističe do stávajícího rozvaděče R12 C40/3 | ks | 1 |  | 0
| Úprava stávajícíh orozvaděče R12 - vytvoření napojovacího místa | kpl | 1 |  | 0
| Mezisoučet |  |  |  | 0
5 | Stavební přípomoce
| Sekání drážek kabely + krabice 100x100 | kpl | 1 |  | 0
| Vytvoření niky pro nové rozvaděče 500x600x200 | ks | 6 |  | 0
| Průrazy v objektu nosnou zdí 100x100 síla zdi do 500 mm | kpl | 1 |  | 0
| Pomocný material | kpl | 1 |  | 0
| Mezisoučet |  |  |  | 0
6 | Ostatní
| Dokumentace výrobní a skutečného provedení | kpl | 1 |  | 0
| Demontáž svítidel a montáž stávajících svitidel | kpl | 1 |  | 0
| Revize elektro | kpl | 1 |  | 0
| PPV | % | 6 |  | 0
| GZS | % | 3.5 |  | 0
| Zkušební provoz | kpl | 1 |  | 0
| Mezisoučet |  |  |  | 0