## Rekapitulace
VOŠ a SPŠ Kutná Hora
Výměna obvod. výplní a stavební úpravy objektu dílen
Popis | Cena
SO 01: Objekt dílen
001: Zemní práce
003: Svislé konstrukce
006: Úpravy povrchu
009: Ostatní konstrukce a práce
021: Silnoproud
099: Přesun hmot HSV
711: Izolace proti vodě
763: Konstrukce montované
764: Konstrukce klempířské
766: Konstrukce truhlářské
767: Konstrukce zámečnické
771: Podlahy z dlaždic
773: Podlahy z litého teraca
775: Podlahy skládané
776: Podlahy povlakové
777: Podlahy lité
783: Nátěry
784: Malby
SO 02: Bezbariérové WC
001: Zemní práce
004: Vodorovné konstrukce
006: Úpravy povrchu
008: Trubní vedení
009: Ostatní konstrukce a práce
021: Silnoproud
099: Přesun hmot HSV
711: Izolace proti vodě
713: Izolace tepelné
721: Vnitřní kanalizace
722: Vnitřní vodovod
725: Zařizovací předměty
733: Ústřední vytápění - rozvodné potrubí
734: Ústřední vytápění - armatury
735: Ústřední vytápění - otopná tělesa
766: Konstrukce truhlářské
771: Podlahy z dlaždic
781: Obklady keramické
783: Nátěry
784: Malby
SO 03: Pergola
001: Zemní práce
002: Základy
009: Ostatní konstrukce a práce
099: Přesun hmot HSV
762: Konstrukce tesařské
764: Konstrukce klempířské
765: Krytiny tvrdé
SO 04: Sadové úpravy
001: Zemní práce
099: Přesun hmot HSV
SO 05: Vedlejší náklady
V01: Průzkumné, geodetické a projektové práce
V03: Zařízení staveniště
V04: Inženýrská činnost
Celkem (bez DPH) | 0
DPH
DPH: 21% ze základny | 0
Celkem (včetně DPH) | 0
Poznámka:
Cenová soustava CS URS 2017/II. Rozpočtářský program EuroCalc 3.
Pokyny k vyplnění výkazů výměr:
1) Součástí nabídkové ceny musí být veškeré náklady, aby cena byla konečná a zahrnovala celou dodávku a montáž.
2) Předpokládá se, že příslušná cena obsahuje veškeré technicky a logicky dovoditelné součásti dodávky a montáže.
3) Dodávky a montáže uvedené v nabídce musí být, včetně veškerého souvisejícího doplňkového, podružného a montážního materiálu, tak, aby celé zařízení bylo funkční a splňovalo všechny předpisy, které se na ně vztahují.
4) Veškeré zařízení a dodávky budou zkompletovány, nainstalovány, přikotveny a propojeny tak, aby byly při předání plně funkční.
5) Součástí každé dodávky je i funkční odskoušení jednotlivých částí zařízení a zařízení jako celku.
6) Všechny použité materiály a výrobky budou 1. jakostní třídy, musí mít příslušné atesty, certifikáty, kvality a prohlášení o shodě dle platných předpisů v ČR.
7) Veškerými bezpečnostními normami stanovené nápisy jsou součástí dodávky.
8) Ve výkazu výměr jsou výměry stanoveny jako "čisté" změřené z projektové dokumentace, zhotovitel musí v rámci nabídky započítat veškeré nadměrné výměry (např. vzájemné hydroizolací, prořezy atd.).
9) V případě vzniklých škod zaviněných dodavatelem na veřejném či soukromém majetku v souvislosti s pracemi dle tohoto popisu, uhradí tyto škody plně dodavatel.
10) Součástí prací dodávky zhotovitele bude shromažďování, třídění a likvidace odpadů vzniklých při provádění prací.
11) Veškeré nápisy a označení, předepsané bezpečnostními či provozními normami, jsou součástí dodávky jednotlivých profesí.
12) Zhotovitel je povinen výrobky před jejich zabudováním do stavby předložit k odsouhlasení (předložit vzorky) ke schválení zástupci TDI a AD před vlastním použitím.
13) Stavební materiály nebudou používány pokud jejich hmotnostní aktivita Radonu je větší než 120 Bg/kg.
14) Dodavatel provede a zajistí na svůj účet veškeré potřebné pomocné a ochranné kce - včetně lešení s ochrannou fólií. Stejně tak na svůj účet zajistí případné potřebné dočasné pronájmy pro účely této stavby.
15) V ceně dodávky musí být zahrnuty ceny za spotřebované energie, plyn a vodu v době výstavby.
16) Při stanovení ceny dle výkazu výměr je potřeba započítat všechny předpokládané doplňkové související prvky a činnosti s touto položkou související tak, aby cena byla kompletní a prvek funkční.
17) Nátěry jednotlivých prvků jsou přímo součástí dodávky konstrukcí - započítat do jednotkových cen!
18) Součástí dodávky oken a obvodových výplní - veškeré kování - klika a pokadmiované celokovové kování, dodávka oken a obv výpní bude komplet včetně všech systémových detailů.
19) V ceně dodávky musí být zahrnuty ceny za spotřebované energie, plyn a vodu v době výstavby.
20) Jsou-li v Zadávací dokumentaci nebo přílohách uvedeny konkrétní obchodní názvy, jedná se pouze o vymezení požadovaného standardu a zadavatel umožňuje i jiné technikcy a kvalitativně srovnatelné řešení.
Tato specifikace množství je nedílnou součástí celého projektu pro výběr dodavatele dané akce. Ceny pro každou položku veškerý související materiál a práce včetně kompletní montáže, tak jak je uvedeno v technické zprávě. Ceny zařízení, která jsou ve výkresech označena jako celek musí být pro kompletní zařízení, tak jak je uvedeno v technické zprávě . Povinností dodavatele je překontrolovat výše uvedenou specifikaci a případný chybějící materiál doplnit a ocenit.
Veškeré použité výrobky musí mít osvědčení o schválení k provozu v České republice.

## Zakazka
VOŠ a SPŠ Kutná Hora
Výměna obvod. výplní a stavební úpravy objektu dílen
Poř. | Kód | Popis | MJ | Výměra | Jedn. cena | Cena
|  | SO 01: Objekt dílen |  |  |  | 0
|  | 001: Zemní práce |  |  |  | 0
1 | 174101102R | Zásyp v uzavřených prostorech štěrkem se zhutněním - zásyp po demontáži konstrukci váhy | m3 | 9 |  | 0
|  | předpokládané rozměry váhy |  | 0
|  | 6*3*0,5 |  | 9
2 | 58337302 | Štěrkopísek frakce 0-16 | t | 19.8 |  | 0
|  | 9*2,2;přepočet |  | 19.8
|  | 003: Svislé konstrukce |  |  |  | 0
1 | 317941121 | Osazování ocelových válcovaných nosníků na zdivu I, IE, U, UE nebo L do č 12 | t | 0.011 |  | 0
2 | 13331712 | Tyč ocelová L rovnoramenná, značka oceli S 235 JR, 50x50x5 mm | t | 0.01131 |  | 0
|  | L50/50/5 = 3,77 kg/m |  | 0
|  | 1,5*2*3,77*0,001;ozn.j |  | 0.01131
3 | 317941123 | Osazování ocelových válcovaných nosníků na zdivu I, IE, U, UE nebo L do č 22 | t | 0.086 |  | 0
4 | 13380625 | Tyč ocelová I, značka oceli S 235 JR, označení průřezu 140 | t | 0.0858 |  | 0
|  | profil I140 = 14,3 kg/m |  | 0
|  | 4*1,5*14,3*0,001*1;okno č.21 |  | 0.0858
5 | 317234410 | Vyzdívka mezi nosníky z cihel pálených na MC | m3 | 0.27 |  | 0
|  | 1,5*0,6*0,3;okno č.21 - zdivo mezi překlady |  | 0.27
6 | 346244381 | Plentování jednostranné v do 200 mm válcovaných nosníků cihlami | m2 | 1.2 |  | 0
|  | 1,5*2*0,1;ozn.j |  | 0.3
|  | 1,5*2*0,3;okno č.21 |  | 0.9
7 | 312272312 | Zdivo výplňové tl 300 mm z pórobetonových přesných hladkých tvárnic Ytong hmotnosti 400 kg/m3 | m3 | 7.3342 |  | 0
|  | 1*2,3*0,3;zazdění otvoru, ozn.G |  | 0.69
|  | ((3,5*3,7)-(0,95*1,975))*0,6;dozdění kolem nových dveří č.21 |  | 6.6443
8 | 340239233 | Zazdívka otvorů pl do 4 m2 v příčkách nebo stěnách z příčkovek Ytong tl 100 mm | m2 | 39.7575 |  | 0
|  | (2,5*4,5)-(1*2,1);ozn.d |  | 9.15
|  | (5,62+2,115)*4,5-(1*2,1+1*2,1);ozn.e |  | 30.6075
9 | 317142221 | Překlady nenosné přímé z pórobetonu v příčkách tl 100 mm pro světlost otvoru do 1010 mm | kus | 3 |  | 0
|  | 1;ozn.d |  | 1
|  | 1+1;ozn.e |  | 2
|  | 006: Úpravy povrchu |  |  |  | 0
1 | 631311124 | Mazanina tl do 120 mm z betonu prostého bez zvýšených nároků na prostředí tř. C 16/20 | m3 | 1.8 |  | 0
|  | přebetonování po konstrukci váhy |  | 0
|  | 6*3*0,1;předpokládané rozměry váhy |  | 1.8
2 | 631362021 | Výztuž mazanin svařovanými sítěmi Kari | t | 0.1422 |  | 0
|  | SZ 8/100/100 = 7,9 kg/m2 |  | 0
|  | 6*3*7,9*0,001;předpokládané rozměry váhy |  | 0.1422
3 | 631311123 | Mazanina tl do 120 mm z betonu prostého bez zvýšených nároků na prostředí tř. C 12/15 | m3 | 10.045 |  | 0
|  | přebetonování podlahových kanálků |  | 0
|  | 28,6*1,5*0,1;podlaha A |  | 4.29
|  | 12,5*1,5*0,1;podlaha B |  | 1.875
|  | 4,4*2*0,1;podlaha D1 |  | 0.88
|  | 15*2*0,1;podlaha E1 |  | 3
4 | 631319012 | Příplatek k mazanině tl do 120 mm za přehlazení povrchu | m3 | 11.845 |  | 0
|  | 1,8+10,045;součet |  | 11.845
5 | 631311114 | Mazanina tl do 80 mm z betonu prostého bez zvýšených nároků na prostředí tř. C 16/20 | m3 | 42.6895 |  | 0
|  | doplnění betonových mazanin ve skladbě podlahy |  | 0
|  | podlaha A - předpokládaná tloušťka |  | 0
|  | 8,91*7,73*0,08;č.1 |  | 5.5099
|  | 20,23*10,025*0,08;č.2 |  | 16.2245
|  | 8,965*5*0,08;č.3 |  | 3.586
|  | 1,85*4,405*0,08;č.4 |  | 0.65194
|  | 6,8*4,405*0,08;č.5 |  | 2.3963
|  | 8,97*5,93*0,08;č.6 |  | 4.2554
|  | podlaha A1 - předpokládaná tloušťka |  | 0
|  | 8,9*5,62*0,08;č.1 |  | 4.0014
|  | 5,065*0,455*0,08;č.2 |  | 0.18437
|  | podlaha B1 - předpokládaná tloušťka |  | 0
|  | 2,295*0,355*0,08;č.1 |  | 0.065178
|  | 2,295*0,355*0,08;č.2 |  | 0.065178
|  | 2,38*0,355*0,08;č.3 |  | 0.067592
|  | 9,125*2,735*0,08;č.4 |  | 1.9966
|  | 8,57*0,63*0,08;č.5 |  | 0.43193
|  | 8,85*4,595*0,08;č.6 |  | 3.2533
6 | 631319011 | Příplatek k mazanině tl do 80 mm za přehlazení povrchu | m3 | 42.69 |  | 0
7 | 632451021 | Vyrovnávací potěr tl do 20 mm z MC 15 provedený v pásu | m2 | 672.3689 |  | 0
|  | podlaha A |  | 0
|  | 8,91*7,73;č.1 |  | 68.8743
|  | 20,23*10,025;č.2 |  | 202.8057
|  | 8,965*5;č.3 |  | 44.825
|  | 1,85*4,405;č.4 |  | 8.1493
|  | 6,8*4,405;č.5 |  | 29.954
|  | 8,97*5,93;č.6 |  | 53.1921
|  | podlaha B1 |  | 0
|  | 2,295*0,355;č.1 |  | 0.81473
|  | 2,295*0,355;č.2 |  | 0.81473
|  | 2,38*0,355;č.3 |  | 0.8449
|  | 9,125*2,735;č.4 |  | 24.9569
|  | 8,57*0,63;č.5 |  | 5.3991
|  | 8,85*4,595;č.6 |  | 40.6658
|  | podlaha D |  | 0
|  | 4,26*3,725;č.1 |  | 15.8685
|  | podlaha E |  | 0
|  | 9,81*7,82;č.1 |  | 76.7142
|  | 7,39*6,995;č.2 |  | 51.693
|  | podlaha E1 |  | 0
|  | 4,7*8,03;č.1 |  | 37.741
|  | 2,74*3,305;č.2 |  | 9.0557
8 | 632453412 | Potěr průmyslový samonivelační tl do 10 mm podkladní ze suchých směsí pro střední provoz | m2 | 736.5783 |  | 0
|  | podlaha A |  | 0
|  | 8,91*7,73;č.1 |  | 68.8743
|  | 20,23*10,025;č.2 |  | 202.8057
|  | 8,965*5;č.3 |  | 44.825
|  | 1,85*4,405;č.4a |  | 8.1493
|  | 6,8*4,405;č.4b |  | 29.954
|  | 8,97*5,93;č.4c |  | 53.1921
|  | podlaha A1 |  | 0
|  | 8,9*5,62;č.1 |  | 50.018
|  | 5,065*0,455;č.2 |  | 2.3046
|  | podlaha B |  | 0
|  | 20,205*10,045;č.1 |  | 202.9592
|  | podlaha B1 |  | 0
|  | 2,295*0,355;č.1 |  | 0.81473
|  | 2,295*0,355;č.2 |  | 0.81473
|  | 2,38*0,355;č.3 |  | 0.8449
|  | 9,125*2,735;č.4 |  | 24.9569
|  | 8,57*0,63;č.5 |  | 5.3991
|  | 8,85*4,595;č.6 |  | 40.6658
9 | 612325223 | Vápenocementová štuková omítka malých ploch do 1,0 m2 na stěnách | kus | 6 |  | 0
|  | nadpraží po překladech ze spoda a z boků |  | 0
|  | 1+2;okno č.21 |  | 3
|  | 1+2;ozn.j |  | 3
10 | 612325225 | Vápenocementová štuková omítka malých ploch do 4,0 m2 na stěnách | kus | 4 |  | 0
|  | nadpraží po překladech ze spoda |  | 0
|  | 1;okno č.21 |  | 1
|  | 1;ozn.j |  | 1
|  | zazdívky |  | 0
|  | 2;zazdění otvoru, ozn.G |  | 2
11 | 612321141 | Vápenocementová omítka přebroušená dvouvrstvá vnitřních stěn nanášená ručně - včetně podomítkových lišt | m2 | 90.5888 |  | 0
|  | nové příčky |  | 0
|  | ((2,5*4,5)-(1*2,1))*2;ozn.d |  | 18.3
|  | (((5,62+2,115)*4,5)-(1*2,1+1*2,1))*2;ozn.e |  | 61.215
|  | zazdívky |  | 0
|  | ((3,5*3,7)-(0,95*1,975));dozdění kolem nových dveří č.21 |  | 11.0738
12 | 612325423 | Oprava vnitřní vápenocementové štukové omítky stěn v rozsahu plochy do 50% | m2 | 306.79 |  | 0
|  | oprava podlahy po výměně skladby |  | 0
|  | (8,91+7,73)*2*0,5+(20,23+10,025)*2*0,5+(8,965+5)*2*0,5+(1,85+4,405)*2*0,5+(6,8+4,405)*2*0,5+(8,97+5,93)*2*0,5;podlaha A |  | 93.22
|  | (8,9+5,62)*2*0,5+(5,065+0,455)*2*0,5;podlaha A1 |  | 20.04
|  | (20,205+10,045)*2*0,5;podlaha B |  | 30.25
|  | (2,295+0,355)*2*0,5+(2,295+0,355)*2*0,5+(2,38+0,355)*2*0,5+(9,125+2,735)*2*0,5+(8,57+0,63)*2*0,5+(8,85+4,595)*2*0,5;podlaha B1 |  | 42.54
|  | (3,965+3,94)*2*0,5+(6,415+4,875)*2*0,5+(6,415+4,775)*2*0,5+(8,81+5,5)*2*0,5;podlaha C |  | 44.695
|  | (4,26+3,725)*2*0,5;podlaha D |  | 7.985
|  | (5,62+1,925)*2*0,5+(2,215+2,115)*2*0,5+(3,28+2,115)*2*0,5;podlaha D1 |  | 17.27
|  | (9,81+7,82)*2*0,5+(7,39+6,995)*2*0,5;podlaha E |  | 32.015
|  | (4,7+8,03)*2*0,5+(2,74+3,305)*2*0,5;podlaha E1 |  | 18.775
13 | 619995001 | Začištění omítek kolem oken, dveří, podlah nebo obkladů | m | 343.2 |  | 0
|  | kolem oken - vnější ostění |  | 0
|  | (2,6+2,6*2)*23;okno 3 |  | 179.4
|  | (3,8+2,9*2)*9;okno 4 |  | 86.4
|  | (3,5+2,1*2)*1;okno 7 |  | 7.7
|  | (2,6+2,1*2)*2;okno 8 |  | 13.6
|  | (2,3+2,1*2)*3;okno 15 |  | 19.5
|  | (3+3,7*2)*2;okno 20 |  | 20.8
|  | (0,95+1,975*2)*1;dveře 21 |  | 4.9
|  | (3,5+3,7*2)*1;vrata V |  | 10.9
14 | 622321141 | Vápenocementová omítka štuková dvouvrstvá vnějších stěn nanášená ručně - včetně podomítkových lišt | m2 | 11.0738 |  | 0
|  | zdivo tl. 300 mm |  | 0
|  | ((3,5*3,7)-(0,95*1,975));dozdění kolem nových dveří č.21 |  | 11.0738
15 | 622325203 | Oprava vnější vápenocementové štukové omítky složitosti 1 stěn v rozsahu do 50% | m2 | 171.6 |  | 0
|  | kolem oken - vnější ostění |  | 0
|  | (2,6+2,6*2)*0,5*23;okno 3 |  | 89.7
|  | (3,8+2,9*2)*0,5*9;okno 4 |  | 43.2
|  | (3,5+2,1*2)*0,5*1;okno 7 |  | 3.85
|  | (2,6+2,1*2)*0,5*2;okno 8 |  | 6.8
|  | (2,3+2,1*2)*0,5*3;okno 15 |  | 9.75
|  | (3+3,7*2)*0,5*2;okno 20 |  | 10.4
|  | (0,95+1,975*2)*0,5*1;dveře 21 |  | 2.45
|  | (3,5+3,7*2)*0,5*1;vrata V |  | 5.45
16 | 642944121 | Osazování ocelových zárubní dodatečné pl do 2,5 m2 | kus | 4 |  | 0
17 | 55331201 | Zárubeň ocelová s drážkou pro těsnění H 110 DV 800 L/P | kus | 4 |  | 0
|  | 1;ozn.d |  | 1
|  | 1+1;ozn.e |  | 2
|  | 1;ozn. j |  | 1
|  | 009: Ostatní konstrukce a práce |  |  |  | 0
1 | 962032231 | Bourání zdiva z cihel pálených nebo vápenopískových na MV nebo MVC přes 1 m3 | m3 | 8.3933 |  | 0
|  | ((3,305*4,5)-(1,2*2,3))*0,3;ozn.b |  | 3.6338
|  | ((3,725*5)-(1,2*2,3))*0,3;ozn.c |  | 4.7595
2 | 971038621 | Vybourání otvorů ve zdivu z dutých tvárnic nebo příčkovek pl do 4 m2 tl do 100 mm | m2 | 2.1 |  | 0
|  | 1*2,1;otvor pro dveře, ozn.J |  | 2.1
3 | 971038331 | Vybourání otvorů ve zdivu z dutých tvárnic nebo příčkovek pl do 0,09 m2 tl do 150 mm | kus | 1 |  | 0
|  | 1;otvor pro překlad nad dveře, ozn.J |  | 1
4 | 971038231 | Vybourání otvorů ve zdivu z dutých tvárnic nebo příčkovek pl do 0,0225 m2 tl do 150 mm | kus | 2 |  | 0
|  | 2;otvor pro uložení překladů nad dveře, ozn.J |  | 2
5 | 968072456 | Vybourání kovových dveřních zárubní pl přes 2 m2 | m2 | 7.82 |  | 0
|  | 1,2*2,3;ozn.b |  | 2.76
|  | 1,2*2,3;ozn.c |  | 2.76
|  | 1*2,3;ozn.g |  | 2.3
6 | 968062747R | Vybourání stávajících stěn dřevěných plných, zasklených nebo výkladních - včetně dvoukřídlých prosklených dveří | m2 | 46.1475 |  | 0
|  | (7,395+2,86)*4,5;ozn.a |  | 46.1475
7 | 968072356R | Vybourání stávajících ocelových rámů oken včetně křídel a prosklených stěn | m2 | 309.62 |  | 0
|  | 2,6*2,6*23;ozn.3 |  | 155.48
|  | 3,8*2,9*9;ozn.4 |  | 99.18
|  | 3,5*2,1*1;ozn.7 |  | 7.35
|  | 2,6*2,1*2;ozn.8 |  | 10.92
|  | 2,3*2,1*3;ozn.15 |  | 14.49
|  | 3*3,7*2;ozn.20 |  | 22.2
8 | 968072559 | Vybourání kovových vrat pl přes 5 m2 | m2 | 25.9 |  | 0
|  | 3,5*3,7;vrata - místo vrat V |  | 12.95
|  | 3,5*3,7;vrata - místo dveří č.21 |  | 12.95
9 | 113107135 | Odstranění podkladu pl do 50 m2 z betonu vyztuženého sítěmi tl 100 mm | m2 | 73.4961 |  | 0
|  | podlaha B1 - předpokládaná tloušťka |  | 0
|  | bourání stávající podlahy včetně podlahových kanálků |  | 0
|  | 2,295*0,355;č.1 |  | 0.81473
|  | 2,295*0,355;č.2 |  | 0.81473
|  | 2,38*0,355;č.3 |  | 0.8449
|  | 9,125*2,735;č.4 |  | 24.9569
|  | 8,57*0,63;č.5 |  | 5.3991
|  | 8,85*4,595;č.6 |  | 40.6658
10 | 961044111 | Bourání základů z betonu - ubourání stávajících základů pod technologickým vybavením | m3 | 30.2 |  | 0
|  | předpoklad - není přesně specifikováno |  | 0
|  | 2*2*0,2;podlaha A1 |  | 0.8
|  | 12,5*1*2;podlaha B |  | 25
|  | 2,4*1;podlaha B1 |  | 2.4
|  | 1*1*2;podlaha C |  | 2
11 | 900111999R | Demontáž stávající konstrukce váhy, včetně ekologické likvidace oprávněnou firmou | kus | 1 |  | 0
12 | 009_SPEC 1 | Stavební přípomoce pro profesní části TZB vč zapravení a povrchové úpravy | hod | 60 |  | 0
13 | 009_SPEC 3 | Odpojení všech inženýrských sítí, rozvodů a médií před započetím bouracích prací - bude postupováno tak, aby byly dodrženy veškeré bezpečnostní normy a předpisy | kus | 1 |  | 0
14 | 009_SPEC 4 | D+M Revizní otvory 600x600 mm v podlahových kanálech zakryté rýhovaným plechem tl. 5 mm | kus | 16 |  | 0
15 | 952901221 | Vyčištění budov průmyslových objektů při jakékoliv výšce podlaží | m2 | 1076.073 |  | 0
|  | 8,91*7,73+20,23*10,025+8,965*5+1,85*4,405+6,8*4,405+8,97*5,93;podlaha A |  | 407.8004
|  | 8,9*5,62+5,065*0,455;podlaha A1 |  | 52.3226
|  | 20,205*10,045;podlaha B |  | 202.9592
|  | 2,295*0,355+2,295*0,355+2,38*0,355+9,125*2,735+8,57*0,63+8,85*4,595;podlaha B1 |  | 73.4961
|  | 3,965*3,94+6,415*4,875+6,415*4,775+8,81*5,5;podlaha C |  | 125.9818
|  | 4,26*3,725;podlaha D |  | 15.8685
|  | 5,62*1,925+2,215*2,115+3,28*2,115;podlaha D1 |  | 22.4404
|  | 9,81*7,82+7,39*6,995;podlaha E |  | 128.4073
|  | 4,7*8,03+2,74*3,305;podlaha E1 |  | 46.7967
|  | 021: Silnoproud |  |  |  | 0
1 | 210800848 | Montáž měděných vodičů CSA, CSAS 1 kV 10 mm2 uložených pevně | m | 40 |  | 0
2 | 34142158 | Vodič silový s Cu jádrem CYA H07 V-K 10 mm2 | m | 40 |  | 0
3 | 210800101 | Montáž měděných kabelů CYKY,CYBY,CYMY,NYM,CYKYLS,CYKYLo 2x1,5 mm2 uložených pod omítku ve stěně | m | 200 |  | 0
4 | 34111005 | Kabel silový s Cu jádrem CYKY 2x1,5 mm2 | m | 200 |  | 0
5 | 210800105 | Montáž měděných kabelů CYKY,CYBY,CYMY,NYM,CYKYLS,CYKYLo 3x1,5 mm2 uložených pod omítku ve stěně | m | 550 |  | 0
6 | 34111030 | Kabel silový s Cu jádrem CYKY 3x1,5 mm2 | m | 550 |  | 0
7 | 210800106 | Montáž měděných kabelů CYKY,CYBY,CYMY,NYM,CYKYLS,CYKYLo 3x2,5 mm2 uložených pod omítku ve stěně | m | 1400 |  | 0
8 | 34111036 | Kabel silový s Cu jádrem CYKY 3x2,5 mm2 | m | 1400 |  | 0
9 | 210800113 | Montáž měděných kabelů CYKY,CYBY,CYMY,NYM,CYKYLS,CYKYLo 4x10 mm2 uložených pod omítku ve stěně | m | 40 |  | 0
10 | 34111076 | Kabel silový s Cu jádrem CYKY 4x10 mm2 | m | 40 |  | 0
11 | 210800116 | Montáž měděných kabelů CYKY,CYBY,CYMY,NYM,CYKYLS,CYKYLo 5x2,5 mm2 uložených pod omítku ve stěně | m | 90 |  | 0
12 | 34111094 | Kabel silový s Cu jádrem CYKY 5x2,5 mm2 | m | 90 |  | 0
13 | 210800115 | Montáž měděných kabelů CYKY,CYBY,CYMY,NYM,CYKYLS,CYKYLo 5x1,5 mm2 uložených pod omítku ve stěně | m | 100 |  | 0
14 | 34111090 | Kabel silový s Cu jádrem CYKY 5x1,5 mm2 | m | 100 |  | 0
15 | 210800113R | Montáž měděných kabelů CYKY,CYBY,CYMY,NYM,CYKYLS,CYKYLo 5x10 mm2 uložených pod omítku ve stěně | m | 220 |  | 0
16 | 34111744R | Kabel silový s Cu jádrem CYKY 5x10 mm2 | m | 220 |  | 0
17 | 210100001 | Ukončení vodičů v rozváděči nebo na přístroji včetně zapojení průřezu žíly do 2,5 mm2 | kus | 80 |  | 0
18 | 210100002 | Ukončení vodičů v rozváděči nebo na přístroji včetně zapojení průřezu žíly do 6 mm2 | kus | 30 |  | 0
19 | 210100003 | Ukončení vodičů v rozváděči nebo na přístroji včetně zapojení průřezu žíly do 16 mm2 | kus | 36 |  | 0
20 | 210850249R | Montáž kabelů sdělovacích uložných pevně | m | 200 |  | 0
21 | 34126113R | Kabel U/UTP Cat.5e 4x2xAWG24 PVC plášť šedý | m | 200 |  | 0
22 | 210010321 | Montáž rozvodek zapuštěných plastových kruhových KU68-1903/KO, KR97/KO97V | kus | 45 |  | 0
23 | 34571563R | Rozvodka krabicová z PH KR 97/5 včetně KO97V+SP96 | kus | 45 |  | 0
24 | 210010003 | Montáž trubek plastových ohebných D 23 mm uložených pod omítku | m | 200 |  | 0
25 | 34571062R | Trubka elektroinstalační ohebná PVC superflex 1220 | m | 200 |  | 0
26 | 210020313 | Montáž žlabů kovových typ Mars šířky do 500 mm s víkem | m | 57 |  | 0
27 | 34575496R | Kabelový žlab FeZn 110/400 3000mm | m | 57 |  | 0
28 | 34575512R | Kabelový žlab FeZn víko C400 3000mm | m | 57 |  | 0
29 | 210020307 | Montáž žlabů kovových typ Mars šířky do 125 mm s víkem | m | 50 |  | 0
30 | 34575492R | Kabelový žlab FeZn 60/100 3000mm | m | 50 |  | 0
31 | 34575511R | Kabelový žlab FeZn víko C100 3000mm | kus | 50 |  | 0
32 | 210110041 | Montáž zapuštěný vypínač nn jednopólový šroubové připojení | kus | 14 |  | 0
33 | 34535512 | Spínač jednopólový 10A Classic 3553-01289 bílý | kus | 14 |  | 0
34 | 210110043 | Montáž zapuštěný přepínač nn 5-sériový šroubové připojení | kus | 6 |  | 0
35 | 34535400 | Přístroj spínače jednopólového 10A 3558-A01340 | kus | 6 |  | 0
36 | 210111016R | Montáž zásuvka (polo)zapuštěná šroubové připojení dvojnásobná | kus | 52 |  | 0
37 | 34555120R | Zásuvka 2násobná 16A Classic 5512-2249 bílá | kus | 3 |  | 0
38 | 34536705 | Rámeček pro spínače a zásuvky TANGO 3901A-B20 dvojnásobný, vodorovný | kus | 3 |  | 0
39 | 34555101R | Zásuvka 1násobná 16A 5518A-A2349 bílý | kus | 49 |  | 0
40 | 34536700 | Rámeček pro spínače a zásuvky TANGO 3901A-B10 jednonásobný | kus | 49 |  | 0
41 | 210111106 | Montáž zásuvek průmyslových spojovacích provedení IP 67 3P+N+PE 16 A | kus | 11 |  | 0
42 | 35811257 | Zásuvka nástěnná IZG 1653 16 A, 250 V, 4pól. | kus | 11 |  | 0
43 | 210110043 | Montáž zapuštěný přepínač nn 5-sériový šroubové připojení | kus | 3 |  | 0
44 | 34535405R | Spínač sériový 10A,250Vstř IP44 21155.23 řazení5 | kus | 3 |  | 0
45 | 210110021 | Montáž nástěnný vypínač nn jednopólový pro prostředí venkovní nebo mokré | kus | 1 |  | 0
46 | 34535513R | Spínač 10A/250Vstř 3553-01929 IP44 řaz.1 | kus | 1 |  | 0
47 | 210110048 | Montáž zapuštěný vypínač nn 1So jednopólový s orientační doutnavkou šroubové připojení | kus | 2 |  | 0
48 | 34535801R | Spínač 10A/250Vstř 3553-27289 řaz.1So | kus | 2 |  | 0
49 | 210110062R | Montáž ovladače zapuštěného vč.zapojení tlačítkový/ř.1/0 | kus | 4 |  | 0
50 | 34535803R | Ovladač tlačítkový 10A,250Vstř IP44 21237.21 řazení1/0 | kus | 4 |  | 0
51 | 210111025R | Montáž zásuvka chráněná v krabici šroubové připojení strojek | kus | 22 |  | 0
52 | 34551140R | Strojek zásuvka 16A/250Vstř 5518E-A02999 IP44 | kus | 22 |  | 0
53 | 210290751 | Montáž zpětná ventilátorů do 1,5 kW | kus | 1 |  | 0
54 | 42914104R | Ventilátor axiální 160 IP44 | kus | 1 |  | 0
55 | 210201047R | Montáž svítidel LED různých druhů | kus | 85 |  | 0
56 | 34834409R | Svítidlo LED, 37 W, 5400 lm, 4000 K, Ra 80, IP40/IP20 - umístění - konstrukční montáž | kus | 33 |  | 0
57 | 34834410R | Svítidlo LED, 37 W, 5400 lm, 4000 K, Ra 80, IP40/IP20 - umístění D22 - kovoobrobna | kus | 33 |  | 0
58 | 34834411R | Svítidlo LED, 53 W, 6980 lm, 4000 K, Ra 80, IP40/IP20 - umístění D19 - konstrukční projekce (PC učebna) | kus | 10 |  | 0
59 | 34834412R | Svítidlo LED, 37 W, 5400 lm, 4000 K, Ra 80, IP40/IP20 - umístění D21 - sklad výrobků | kus | 2 |  | 0
60 | 34834413R | Svítidlo LED, 37 W, 5400 lm, 4000 K, Ra 80, IP40/IP20 - umístění D32 - zámečnická dílna | kus | 16 |  | 0
61 | 34834414R | Svítidlo LED, 53 W, 6980 lm, 4000 K, Ra 80, IP40/IP20 - umístění - Festo učebna | kus | 8 |  | 0
62 | 34834415R | Svítidlo LED, 53 W, 6980 lm, 4000 K, Ra 80, IP40/IP20 - umístění - kabinet | kus | 2 |  | 0
63 | 34834416R | Svítidlo LED, 53 W, 6980 lm, 4000 K, Ra 80, IP40/IP20 - umístění - inteligentní dům (PC učebna) | kus | 6 |  | 0
64 | 210200040R | Montáž svítidel žárovkových nouzových | kus | 4 |  | 0
65 | 000552412R | Nouzové svítidlo /IP40 500lm/1hod/1x8W 46057 | kus | 4 |  | 0
66 | 210_SPEC 1 | D+M Rozvaděč v D22 - ozn. R14.15 | kus | 1 |  | 0
67 | 210_SPEC 2 | D+M Rozvaděč v D18 - ozn. R14.14 | kus | 1 |  | 0
68 | 210_SPEC 3 | D+M Rozvaděč v D18-2 - ozn. R14.2 | kus | 1 |  | 0
69 | 210_SPEC 4 | D+M Rozvaděč v zámečnické dílně - ozn. R14.48 | kus | 1 |  | 0
70 | 210_SPEC 5 | D+M Rozvaděč v místnosti Festo - ozn. R14.88 | kus | 1 |  | 0
71 | 210_SPEC 6 | D+M Rozvaděč v místnosti inteligentní dům - ozn. R14.81 | kus | 1 |  | 0
72 | 210_SPEC 7 | D+M Rozvaděč v D19 - ozn. R14.13 | kus | 1 |  | 0
73 | 218009001R | Poplatek za recyklaci svítidla | kus | 89 |  | 0
74 | 218009011R | Poplatek za recyklaci světelného zdroje | kus | 26 |  | 0
75 | 219990011R | Demontáž stávajícího elektrického zařízení | hod | 40 |  | 0
76 | 460680583 | Vysekání rýh pro montáž trubek a kabelů v cihelných zdech hloubky do 3 cm a šířky do 7 cm | m | 120 |  | 0
77 | 460710033 | Vyplnění a omítnutí rýh ve stěnách hloubky do 3 cm a šířky do 7 cm | m | 120 |  | 0
78 | 21098001R | Podružný montážní materiál | soubor | 1 |  | 0
79 | 21098002R | Protipožární ucpávky | soubor | 1 |  | 0
80 | 210999999R | Revize elektroinstalace | soubor | 1 |  | 0
|  | 099: Přesun hmot HSV |  |  |  | 0
1 | 997013211 | Vnitrostaveništní doprava suti a vybouraných hmot pro budovy v do 6 m ručně | t | 130.7367 |  | 0
2 | 997013501 | Odvoz suti a vybouraných hmot na skládku nebo meziskládku do 1 km se složením | t | 130.737 |  | 0
3 | 997013509 | Příplatek k odvozu suti a vybouraných hmot na skládku ZKD 1 km přes 1 km | t | 1438.107 |  | 0
|  | 130,737*11;skládka do 12 km |  | 1438.107
4 | 997013831 | Poplatek za uložení stavebního odpadu na skládce (skládkovné) - roztřídění dle platného katalogu odpadů, odvoz na příslušné skládky | t | 130.737 |  | 0
5 | 998018001 | Přesun hmot ruční pro budovy v do 6 m | t | 95.801 |  | 0
|  | 711: Izolace proti vodě |  |  |  | 0
1 | 711191201 | Provedení izolace proti zemní vlhkosti hydroizolační stěrkou vodorovné na betonu, 2 vrstvy | m2 | 481.2965 |  | 0
|  | podlaha A |  | 0
|  | 8,91*7,73;č.1 |  | 68.8743
|  | 20,23*10,025;č.2 |  | 202.8057
|  | 8,965*5;č.3 |  | 44.825
|  | 1,85*4,405;č.4 |  | 8.1493
|  | 6,8*4,405;č.5 |  | 29.954
|  | 8,97*5,93;č.6 |  | 53.1921
|  | podlaha B1 |  | 0
|  | 2,295*0,355;č.1 |  | 0.81473
|  | 2,295*0,355;č.2 |  | 0.81473
|  | 2,38*0,355;č.3 |  | 0.8449
|  | 9,125*2,735;č.4 |  | 24.9569
|  | 8,57*0,63;č.5 |  | 5.3991
|  | 8,85*4,595;č.6 |  | 40.6658
2 | 58581000R | Stěrka izolační | kg | 481.2965 |  | 0
3 | 998711101 | Přesun hmot tonážní pro izolace proti vodě, vlhkosti a plynům v objektech výšky do 6 m | t | 0.4813 |  | 0
|  | 763: Konstrukce montované |  |  |  | 0
1 | 763121411 | SDK stěna předsazená tl 62,5 mm profil CW+UW 50 deska 1xA 12,5 bez TI EI 15 - protiprachová SDK stěna na chodbě | m2 | 60 |  | 0
2 | 763121811 | Demontáž SDK předsazené/šachtové stěny s jednoduchou nosnou kcí opláštění jednoduché - demontáž protiprachové stěny po skončení prací | m2 | 60 |  | 0
3 | 7631813R1 | Montáž a demontáž 1křídlových dveří vč zárubně do SDK předstěny - dveře v protiprachové stěně | kus | 1 |  | 0
4 | 998763301 | Přesun hmot tonážní pro sádrokartonové konstrukce v objektech v do 6 m | t | 0.70882 |  | 0
|  | 764: Konstrukce klempířské |  |  |  | 0
1 | 764002851 | Demontáž oplechování parapetů do suti | m | 115.6 |  | 0
|  | viz výpis oken |  | 0
|  | 2,6*23;č.3 |  | 59.8
|  | 3,8*9;č.4 |  | 34.2
|  | 3,5*1;č.7 |  | 3.5
|  | 2,6*2;č.8 |  | 5.2
|  | 2,3*3;č.15 |  | 6.9
|  | 3*2;č.20 |  | 6
2 | 764246346 | Oplechování parapetů rovných celoplošně lepených z TiZn lesklého plechu rš 500 mm | m | 115.6 |  | 0
|  | viz výpis oken |  | 0
|  | 2,6*23;č.3 |  | 59.8
|  | 3,8*9;č.4 |  | 34.2
|  | 3,5*1;č.7 |  | 3.5
|  | 2,6*2;č.8 |  | 5.2
|  | 2,3*3;č.15 |  | 6.9
|  | 3*2;č.20 |  | 6
3 | 998764101 | Přesun hmot tonážní pro konstrukce klempířské v objektech v do 6 m | t | 0.45431 |  | 0
|  | 766: Konstrukce truhlářské |  |  |  | 0
1 | 766691915 | Vyvěšení nebo zavěšení dřevěných křídel dveří pl přes 2 m2 | kus | 3 |  | 0
|  | 1;ozn.b |  | 1
|  | 1;ozn.c |  | 1
|  | 1;ozn.g |  | 1
2 | 766441822 | Demontáž parapetních desek dřevěných nebo plastových šířky přes 30 cm délky přes 1,0 m | kus | 40 |  | 0
|  | viz výpis oken |  | 0
|  | 23;č.3 |  | 23
|  | 9;č.4 |  | 9
|  | 1;č.7 |  | 1
|  | 2;č.8 |  | 2
|  | 3;č.15 |  | 3
|  | 2;č.20 |  | 2
3 | 766_SPEC 1 | D+M Prosklená policová skříně do stávajících výklenků, ozn. "K" - policové skříně budou rozměrově kopírovat rozměry daného výklenku (šířka, výška, hloubka) | kus | 4 |  | 0
|  | 4;viz podr K |  | 4
4 | 766622133 | Montáž plastových oken plochy přes 1 m2 otevíravých výšky přes 2,5 m s rámem do zdiva | m2 | 276.86 |  | 0
|  | 2,6*2,6*23;okno 3 |  | 155.48
|  | 3,8*2,9*9;okno 4 |  | 99.18
|  | 3*3,7*2;okno 20 |  | 22.2
5 | okno 3 | Plastové okno 2600x2600 mm, čtyřdílné, prostřední díl otevíravý a sklápěcí - rám a křídla min. pětikomorový profil s mikroventilací, izolační dvojsklo, kování / barva vnější šedý plast, vnitřní barva bílá - podrobně viz výpis výplní otvorů | kus | 23 |  | 0
6 | okno 4 | Plastové okno 3800x2900 mm, šestidílné, prostřední horní díl sklápěcí, boční otevír a sklápěcí - rám a křídla min. pětikomorový profil s mikroventilací, izolační dvojsklo, kování / barva vnější šedý plast, vnitřní barva bílá - podrobně viz výpis výplní otvorů | kus | 9 |  | 0
7 | okno 20 | Plastové okno 3000x3700 mm, čtyřdílné, prostřední spodní díl otevíravý a sklápěcí - rám a křídla min. pětikomorový profil s mikroventilací, izolační dvojsklo, kování / barva vnější šedý plast, vnitřní barva bílá - podrobně viz výpis výplní otvorů | kus | 2 |  | 0
8 | 766622132 | Montáž plastových oken plochy přes 1 m2 otevíravých výšky do 2,5 m s rámem do zdiva | m2 | 32.76 |  | 0
|  | 3,5*2,1*1;okno 7 |  | 7.35
|  | 2,6*2,1*2;okno 8 |  | 10.92
|  | 2,3*2,1*3;okno 15 |  | 14.49
9 | okno 7 | Plastové okno 3500x2100 mm, šestidílné, prostř horní díl sklápěcí, prostř spodní otev a sklápěcí - rám a křídla min. pětikomorový profil s mikroventilací, izolační dvojsklo, kování / barva vnější šedý plast, vnitřní barva bílá - podrobně viz výpis výplní otvorů | kus | 1 |  | 0
10 | okno 8 | Plastové okno 2600x2100 mm, čtyřdílné, prostřední díl otevíravý a sklápěcí - rám a křídla min. pětikomorový profil s mikroventilací, izolační dvojsklo, kování / barva vnější šedý plast, vnitřní barva bílá - podrobně viz výpis výplní otvorů | kus | 2 |  | 0
11 | okno 15 | Plastové okno 2300x2100 mm, čtyřdílné, prostř díl otevíravý a sklápěcí - rám a křídla min. pětikomorový profil s mikroventilací, izolační dvojsklo, kování / barva vnější šedý plast, vnitřní barva bílá - podrobně viz výpis výplní otvorů | kus | 3 |  | 0
12 | 766660411 | Montáž vchodových dveří 1křídlových bez nadsvětlíku do zdiva | kus | 1 |  | 0
13 | dveře 21 | Plastové dveře 950x1975 mm, jednokřídlé otevíravé dveře prosklené - rám a křídla min. pětikomorový profil, izolační dvojsklo, barva šedý plast - podrobně viz výpis výplní otvorů | kus | 1 |  | 0
14 | 766694123 | Montáž parapetních dřevěných nebo plastových šířky přes 30 cm délky do 2,6 m | kus | 28 |  | 0
|  | viz výpis oken |  | 0
|  | 23;č.3 |  | 23
|  | 2;č.8 |  | 2
|  | 3;č.15 |  | 3
15 | 766694124 | Montáž parapetních dřevěných nebo plastových šířky přes 30 cm délky přes 2,6 m | kus | 12 |  | 0
|  | viz výpis oken |  | 0
|  | 9;č.4 |  | 9
|  | 1;č.7 |  | 1
|  | 2;č.20 |  | 2
16 | 61144404 | Parapet plastový vnitřní - Deceuninck komůrkový 40 x 2 x 100 cm | m | 115.6 |  | 0
|  | viz výpis oken |  | 0
|  | 2,6*23;č.3 |  | 59.8
|  | 3,8*9;č.4 |  | 34.2
|  | 3,5*1;č.7 |  | 3.5
|  | 2,6*2;č.8 |  | 5.2
|  | 2,3*3;č.15 |  | 6.9
|  | 3*2;č.20 |  | 6
17 | 61144415 | Koncovka k parapetu plastovému vnitřnímu 1 pár | kus | 40 |  | 0
|  | viz výpis oken |  | 0
|  | 23;č.3 |  | 23
|  | 9;č.4 |  | 9
|  | 1;č.7 |  | 1
|  | 2;č.8 |  | 2
|  | 3;č.15 |  | 3
|  | 2;č.20 |  | 2
18 | 766_SPEC 2 | Manipulační technika pro montáž výplní otvorů | soubor | 1 |  | 0
19 | 766660001 | Montáž dveřních křídel otvíravých 1křídlových š do 0,8 m do ocelové zárubně | kus | 4 |  | 0
20 | 61162934R | Dveře vnitřní hladké plné 1křídlé 80x197 cm - dřevěný plný rám krytý z obou stran deskou z MDF, vnitřní výplň prostoru křídla z voštiny | kus | 4 |  | 0
|  | 1;ozn.d |  | 1
|  | 1+1;ozn.e |  | 2
|  | 1;ozn. j |  | 1
21 | 766664958R | Montáž dveřního kování - klika-klika | kus | 4 |  | 0
22 | 54914632R | Kování klika-klika nerezové jednoduché, hladké s nerezovým štítkem s úpravou pro vložkový zámek | kus | 4 |  | 0
23 | 766660722 | Montáž dveřního kování - zámku | kus | 4 |  | 0
24 | 54926400R | Zámek vložkový, materiálové provedení stříbrný nerez, min. počet klíčů 5 ks od každých dveří | kus | 4 |  | 0
25 | 998766201 | Přesun hmot procentní pro konstrukce truhlářské v objektech v do 6 m | % | 0.74 |  | 0
|  | 767: Konstrukce zámečnické |  |  |  | 0
1 | 767652230 | Montáž vrat otvíravých do ocelové konstrukce plochy do 13 m2 | kus | 1 |  | 0
2 | vrata ozn.V | D+M Ocelová vrata 2křídlová zateplená 3500x3700 mm s přerušeným tepelným mostem, - s integrovanými otevíravými dveřmi 800x2000 mm, z obou stran opláštěná hladkým plechem, / povrch úprava komaxit, kování nerezové, součástí dodávky je rám (zárubně), stavěč křídel, - integrované dveře se sníženým prahem, podrobně viz výpis výplní otvorů | kus | 1 |  | 0
|  | 1;1NP |  | 1
3 | 767590110R | Montáž podlahového plechu, zakrytí podlahových kanálů | kg | 4018 |  | 0
|  | plech tl. 5 mm = 40kg/m2 |  | 0
|  | 28,6*1,5*40;podlaha A |  | 1716
|  | 12,5*1,5*40;podlaha B |  | 750
|  | 4,4*2*40;podlaha D1 |  | 352
|  | 15*2*40;podlaha E1 |  | 1200
4 | 13611218 | Plech tlustý hladký jakost S 235 JR, 5x1000x2000 mm | t | 4.018 |  | 0
5 | 998767101 | Přesun hmot tonážní pro zámečnické konstrukce v objektech v do 6 m | t | 4.2198 |  | 0
|  | 771: Podlahy z dlaždic |  |  |  | 0
1 | 771591111 | Podlahy penetrace podkladu | m2 | 38.308 |  | 0
|  | 15,868+22,44;součet |  | 38.308
2 | 771990111 | Vyrovnání podkladu samonivelační stěrkou tl 4 mm pevnosti 15 Mpa | m2 | 38.3089 |  | 0
|  | podlaha D |  | 0
|  | 4,26*3,725;č.1 |  | 15.8685
|  | podlaha D1 |  | 0
|  | 5,62*1,925;č.1 |  | 10.8185
|  | 2,215*2,115;č.2 |  | 4.6847
|  | 3,28*2,115;č.3 |  | 6.9372
3 | 771574113 | Montáž podlah keramických režných hladkých lepených flexibilním lepidlem do 12 ks/m2 - včetně rohových a ukončovacích profilů | m2 | 15.868 |  | 0
4 | 59761408R | Dlaždice keramické slinuté neglazované 300x300x9 mm, protiskluzový povrch, protiskluznost R10/A - kvalita 1. jakostní třída | m2 | 15.8685 |  | 0
|  | podlaha D |  | 0
|  | 4,26*3,725;č.1 |  | 15.8685
5 | 771574153 | Montáž podlah keramických velkoformátových lepených rozlivovým lepidlem přes 2 do 4 ks/ m2 - včetně rohových a ukončovacích profilů | m2 | 22.44 |  | 0
6 | 59761414R | Dlaždice keramické slinuté neglazované 600x600x20 mm, protiskluzový povrch, protiskluznost R10/A - chemicky odolná, kvalita 1. jakostní třída | m2 | 22.4404 |  | 0
|  | podlaha D1 - chemická |  | 0
|  | 5,62*1,925;č.1 |  | 10.8185
|  | 2,215*2,115;č.2 |  | 4.6847
|  | 3,28*2,115;č.3 |  | 6.9372
7 | 771579196 | Příplatek k montáž podlah keramických za spárování | m2 | 38.308 |  | 0
8 | 771579191 | Příplatek k montáž podlah keramických za plochu do 5 m2 | m2 | 38.308 |  | 0
9 | 771473112 | Montáž soklíků z dlaždic keramických lepených rovných v do 90 mm | m | 50.51 |  | 0
|  | podlaha D |  | 0
|  | (4,26+3,725)*2;č.1 |  | 15.97
|  | podlaha D1 - chemická |  | 0
|  | (5,62+1,925)*2;č.1 |  | 15.09
|  | (2,215+2,115)*2;č.2 |  | 8.66
|  | (3,28+2,115)*2;č.3 |  | 10.79
10 | 59761312R | Sokl keramické dlažby - podlahy 30 x 0,8 cm, 1. jakostní třída | kus | 53.2333 |  | 0
|  | podlaha D |  | 0
|  | ((4,26+3,725)*2)/0,3;č.1 |  | 53.2333
11 | 59761271R | Sokl keramické dlažby - podlahy 60 x 0,8 cm, kvalita 1. jakostní třída | kus | 57.5667 |  | 0
|  | podlaha D1 - chemická |  | 0
|  | ((5,62+1,925)*2)/0,6;č.1 |  | 25.15
|  | ((2,215+2,115)*2)/0,6;č.2 |  | 14.4333
|  | ((3,28+2,115)*2)/0,6;č.3 |  | 17.9833
12 | 998771101 | Přesun hmot tonážní pro podlahy z dlaždic v objektech v do 6 m | t | 1.4526 |  | 0
|  | 773: Podlahy z litého teraca |  |  |  | 0
1 | 771553913 | Oprava podlah z teracových dlaždic lepených do 12 ks/m2 | kus | 676.5308 |  | 0
|  | podlaha B |  | 0
|  | ((20,205*10,045)/(0,3*0,3))*0,3;předpoklad 30% |  | 676.5308
2 | 59247240R | Dlaždice teracová HBT 30x30x3 cm, kvalita 1. jakostní třída | m2 | 60.8878 |  | 0
|  | podlaha B |  | 0
|  | (20,205*10,045)*0,3;předpoklad 30% |  | 60.8878
3 | 998773101 | Přesun hmot tonážní pro podlahy teracové lité v objektech v do 6 m | t | 4.6342 |  | 0
|  | 775: Podlahy skládané |  |  |  | 0
1 | 775511810 | Demontáž podlah vlysových přibíjených s lištami přibíjenými | m2 | 460.123 |  | 0
|  | podlaha A |  | 0
|  | 8,91*7,73;č.1 |  | 68.8743
|  | 20,23*10,025;č.2 |  | 202.8057
|  | 8,965*5;č.3 |  | 44.825
|  | 1,85*4,405;č.4 |  | 8.1493
|  | 6,8*4,405;č.5 |  | 29.954
|  | 8,97*5,93;č.6 |  | 53.1921
|  | podlaha A1 |  | 0
|  | 8,9*5,62;č.1 |  | 50.018
|  | 5,065*0,455;č.2 |  | 2.3046
2 | 775521810 | Demontáž parketových tabulí s lištami přibíjenými | m2 | 172.7785 |  | 0
|  | podlaha ozn.C |  | 0
|  | 3,965*3,94;č.1 |  | 15.6221
|  | 6,415*4,875;č.2 |  | 31.2731
|  | 6,415*4,775;č.3 |  | 30.6316
|  | 8,81*5,5;č.4 |  | 48.455
|  | podlaha E1 |  | 0
|  | 4,7*8,03;č.1 |  | 37.741
|  | 2,74*3,305;č.2 |  | 9.0557
3 | 776111112 | Broušení betonového podkladu povlakových podlah | m2 | 125.982 |  | 0
4 | 775541151 | Montáž podlah plovoucích z lamel laminátových | m2 | 125.9818 |  | 0
|  | podlaha ozn.C |  | 0
|  | 3,965*3,94;č.1 |  | 15.6221
|  | 6,415*4,875;č.2 |  | 31.2731
|  | 6,415*4,775;č.3 |  | 30.6316
|  | 8,81*5,5;č.4 |  | 48.455
5 | 61152125 | Parketa laminátová PARADOR CLASSIC 1050 0-V, 8x192x1285 mm | m2 | 125.982 |  | 0
6 | 775591191 | Montáž podložky vyrovnávací a tlumící pro plovoucí podlahy | m2 | 125.982 |  | 0
7 | 61155350 | Podložka (Mirelon) pěnová 2 mm | m2 | 125.982 |  | 0
8 | 775413310 | Montáž soklíku ze dřeva tvrdého nebo měkkého přibíjeného s přetmelením | m | 89.39 |  | 0
|  | podlaha ozn.C |  | 0
|  | (3,965+3,94)*2;č.1 |  | 15.81
|  | (6,415+4,875)*2;č.2 |  | 22.58
|  | (6,415+4,775)*2;č.3 |  | 22.38
|  | (8,81+5,5)*2;č.4 |  | 28.62
9 | 61418101 | Lišta dřevěná dub 8x35 mm | m | 89.39 |  | 0
10 | 998775101 | Přesun hmot tonážní pro podlahy dřevěné v objektech v do 6 m | t | 2.4961 |  | 0
|  | 776: Podlahy povlakové |  |  |  | 0
1 | 776511820 | Demontáž lepených povlakových podlah s podložkou ručně | m2 | 191.0725 |  | 0
|  | podlaha D |  | 0
|  | 4,26*3,725;č.1 |  | 15.8685
|  | podlaha E |  | 0
|  | 9,81*7,82;č.1 |  | 76.7142
|  | 7,39*6,995;č.2 |  | 51.693
|  | podlaha E1 |  | 0
|  | 4,7*8,03;č.1 |  | 37.741
|  | 2,74*3,305;č.2 |  | 9.0557
2 | 776111112 | Broušení betonového podkladu povlakových podlah | m2 | 175.204 |  | 0
3 | 776990111 | Vyrovnání podkladu samonivelační stěrkou tl 3 mm pevnosti 15 Mpa | m2 | 175.2039 |  | 0
|  | podlaha E |  | 0
|  | 9,81*7,82;č.1 |  | 76.7142
|  | 7,39*6,995;č.2 |  | 51.693
|  | podlaha E1 |  | 0
|  | 4,7*8,03;č.1 |  | 37.741
|  | 2,74*3,305;č.2 |  | 9.0557
4 | 776990191 | Příplatek k vyrovnání podkladu podlahy samonivelační stěrkou pevnosti 15 Mpa ZKD 1 mm tloušťky | m2 | 1226.428 |  | 0
|  | 175,204*7;příplatek za tl. 10 mm |  | 1226.428
5 | 776221221 | Lepení elektrostaticky vodivých čtverců z PVC standardním lepidlem | m2 | 175.2039 |  | 0
|  | podlaha E |  | 0
|  | 9,81*7,82;č.1 |  | 76.7142
|  | 7,39*6,995;č.2 |  | 51.693
|  | podlaha E1 |  | 0
|  | 4,7*8,03;č.1 |  | 37.741
|  | 2,74*3,305;č.2 |  | 9.0557
6 | 776411111 | Montáž obvodových soklíků výšky do 80 mm | m | 10.158 |  | 0
|  | podlaha E |  | 0
|  | (9,81+7,82)*2*0,1;č.1 |  | 3.526
|  | (7,39+6,995)*2*0,1;č.2 |  | 2.877
|  | podlaha E1 |  | 0
|  | (4,7+8,03)*2*0,1;č.1 |  | 2.546
|  | (2,74+3,305)*2*0,1;č.2 |  | 1.209
7 | 28410249R | Krytina podlahová homogenní Fatrantis Praktik - K tl 2,0 mm 608 x 608 mm | m2 | 185.362 |  | 0
|  | 175,204+10,158;součet |  | 185.362
8 | 776491111 | Lepení plastové lišty ukončovací samolepící soklíky a lišty | m | 101.58 |  | 0
|  | podlaha E |  | 0
|  | (9,81+7,82)*2;č.1 |  | 35.26
|  | (7,39+6,995)*2;č.2 |  | 28.77
|  | podlaha E1 |  | 0
|  | (4,7+8,03)*2;č.1 |  | 25.46
|  | (2,74+3,305)*2;č.2 |  | 12.09
9 | 28411009 | Lišta speciální soklová PVC 10335 18 x 80 mm role 50 m | m | 101.58 |  | 0
10 | 776421312 | Montáž přechodových šroubovaných lišt | m | 24 |  | 0
11 | 55343119 | Hliníkový přechodový profil Multifloor 40 dub, buk, javor, třešeň | m | 24 |  | 0
12 | 998776101 | Přesun hmot tonážní pro podlahy povlakové v objektech v do 6 m | t | 3.761 |  | 0
|  | 777: Podlahy lité |  |  |  | 0
1 | 783903811R | Odmaštění stávající podlahy | m2 | 202.9592 |  | 0
|  | podlaha B |  | 0
|  | 20,205*10,045;č.1 |  | 202.9592
2 | 777611900 | Opravy podlah penetračními nátěry CHS Epoxy 3011 nebo 370 | m2 | 202.959 |  | 0
3 | 777510003R | Podlahy ze stěrky epoxidové s protiskluzným povrchem tl. 6 mm včetně soklu | m2 | 736.5783 |  | 0
|  | podlaha A |  | 0
|  | 8,91*7,73;č.1 |  | 68.8743
|  | 20,23*10,025;č.2 |  | 202.8057
|  | 8,965*5;č.3 |  | 44.825
|  | 1,85*4,405;č.4a |  | 8.1493
|  | 6,8*4,405;č.4b |  | 29.954
|  | 8,97*5,93;č.4c |  | 53.1921
|  | podlaha A1 |  | 0
|  | 8,9*5,62;č.1 |  | 50.018
|  | 5,065*0,455;č.2 |  | 2.3046
|  | podlaha B |  | 0
|  | 20,205*10,045;č.1 |  | 202.9592
|  | podlaha B1 |  | 0
|  | 2,295*0,355;č.1 |  | 0.81473
|  | 2,295*0,355;č.2 |  | 0.81473
|  | 2,38*0,355;č.3 |  | 0.8449
|  | 9,125*2,735;č.4 |  | 24.9569
|  | 8,57*0,63;č.5 |  | 5.3991
|  | 8,85*4,595;č.6 |  | 40.6658
4 | 998777101 | Přesun hmot tonážní pro podlahy lité v objektech v do 6 m | t | 3.0823 |  | 0
|  | 783: Nátěry |  |  |  | 0
1 | 783_SPEC 1 | D+M Nátěr ocelových zárubní | kus | 4 |  | 0
|  | 784: Malby |  |  |  | 0
1 | 784121001 | Oškrabání malby v mísnostech výšky do 3,80 m | m2 | 3837.183 |  | 0
2 | 784121011 | Rozmývání podkladu po oškrabání malby v místnostech výšky do 3,80 m | m2 | 3837.183 |  | 0
3 | 784181121 | Hloubková jednonásobná penetrace podkladu v místnostech výšky do 3,80 m | m2 | 3837.183 |  | 0
|  | strop |  | 0
|  | 8,91*7,73+20,23*10,025+8,965*5+1,85*4,405+6,8*4,405+8,97*5,93;podlaha A |  | 407.8004
|  | 8,9*5,62+5,065*0,455;podlaha A1 |  | 52.3226
|  | 20,205*10,045;podlaha B |  | 202.9592
|  | 2,295*0,355+2,295*0,355+2,38*0,355+9,125*2,735+8,57*0,63+8,85*4,595;podlaha B1 |  | 73.4961
|  | 3,965*3,94+6,415*4,875+6,415*4,775+8,81*5,5;podlaha C |  | 125.9818
|  | 4,26*3,725;podlaha D |  | 15.8685
|  | 5,62*1,925+2,215*2,115+3,28*2,115;podlaha D1 |  | 22.4404
|  | 9,81*7,82+7,39*6,995;podlaha E |  | 128.4073
|  | 4,7*8,03+2,74*3,305;podlaha E1 |  | 46.7967
|  | stěny |  | 0
|  | (8,91+7,73)*2*4,5+(20,23+10,025)*2*4,5+(8,965+5)*2*4,5+(1,85+4,405)*2*4,5+(6,8+4,405)*2*4,5+(8,97+5,93)*2*4,5;podlaha A |  | 838.98
|  | (8,9+5,62)*2*4,5+(5,065+0,455)*2*4,5;podlaha A1 |  | 180.36
|  | (20,205+10,045)*2*4,5;podlaha B |  | 272.25
|  | (2,295+0,355)*2*4,5+(2,295+0,355)*2*4,5+(2,38+0,355)*2*4,5+(9,125+2,735)*2*4,5+(8,57+0,63)*2*4,5+(8,85+4,595)*2*4,5;podlaha B1 |  | 382.86
|  | (3,965+3,94)*2*4,5+(6,415+4,875)*2*4,5+(6,415+4,775)*2*4,5+(8,81+5,5)*2*4,5;podlaha C |  | 402.255
|  | (4,26+3,725)*2*4,5;podlaha D |  | 71.865
|  | (5,62+1,925)*2*4,5+(2,215+2,115)*2*4,5+(3,28+2,115)*2*4,5;podlaha D1 |  | 155.43
|  | (9,81+7,82)*2*4,5+(7,39+6,995)*2*4,5;podlaha E |  | 288.135
|  | (4,7+8,03)*2*4,5+(2,74+3,305)*2*4,5;podlaha E1 |  | 168.975
4 | 784211111 | Dvojnásobné bílé malby ze směsí za mokra velmi dobře otěruvzdorných v místnostech výšky do 3,80 m | m2 | 3837.183 |  | 0
|  | SO 02: Bezbariérové WC |  |  |  | 0
|  | 001: Zemní práce |  |  |  | 0
1 | 113107136 | Odstranění podkladu pl do 50 m2 z betonu vyztuženého sítěmi tl 150 mm | m2 | 6.16 |  | 0
|  | bourání základové desky podlahy |  | 0
|  | 2,2*2,8 |  | 6.16
2 | 113107122 | Odstranění podkladu pl do 50 m2 z kameniva drceného tl 200 mm | m2 | 6.16 |  | 0
|  | odstranění násypu (výkop) pod základovou desku |  | 0
|  | 2,2*2,8 |  | 6.16
3 | 132202101 | Hloubení rýh š do 600 mm ručním nebo pneum nářadím v soudržných horninách tř. 3 | m3 | 9 |  | 0
4 | 132202109 | Příplatek za lepivost u hloubení rýh š do 600 mm ručním nebo pneum nářadím v hornině tř. 3 | m3 | 9 |  | 0
5 | 162301101 | Vodorovné přemístění do 500 m výkopku/sypaniny z horniny tř. 1 až 4 - manipulace s výkopkem pro zpětný zásyp | m3 | 10.8 |  | 0
|  | 5,4*2;zásyp - tam a zpět |  | 10.8
6 | 174101101 | Zásyp jam, šachet rýh nebo kolem objektů sypaninou se zhutněním | m3 | 5.4 |  | 0
7 | 167101101 | Nakládání výkopku z hornin tř. 1 až 4 do 100 m3 | m3 | 14.4 |  | 0
8 | 162701105 | Vodorovné přemístění do 10000 m výkopku/sypaniny z horniny tř. 1 až 4 | m3 | 3.6 |  | 0
|  | 9;výkop |  | 9
|  | -5,4;zásyp |  | -5.4
9 | 162701109 | Příplatek k vodorovnému přemístění výkopku/sypaniny z horniny tř. 1 až 4 ZKD 1000 m přes 10000 m | m3 | 7.2 |  | 0
|  | 3,6*2;skládka do 12 km |  | 7.2
10 | 171201211 | Poplatek za uložení odpadu ze sypaniny na skládce (skládkovné) | t | 5.76 |  | 0
|  | 3,6*1,6;přepočet na tuny |  | 5.76
|  | 004: Vodorovné konstrukce |  |  |  | 0
1 | 451573111 | Lože pod potrubí otevřený výkop ze štěrkopísku | m3 | 3.6 |  | 0
|  | 006: Úpravy povrchu |  |  |  | 0
1 | 631312121 | Doplnění dosavadních mazanin betonem prostým plochy do 4 m2 tloušťky do 80 mm | m3 | 0.3696 |  | 0
|  | doplnění betonové mazaniny podlahy |  | 0
|  | 2,2*2,8*0,06 |  | 0.3696
2 | 631312131 | Doplnění dosavadních mazanin betonem prostým plochy do 4 m2 tloušťky přes 80 mm | m3 | 0.924 |  | 0
|  | doplnění základové desky podlahy |  | 0
|  | 2,2*2,8*0,15 |  | 0.924
3 | 631362021 | Výztuž mazanin svařovanými sítěmi Kari | t | 0.054701 |  | 0
|  | SZ 6/100/100 = 4,44 kg/m2 |  | 0
|  | doplnění betonové mazaniny podlahy |  | 0
|  | 2,2*2,8*4,44*0,001 |  | 0.02735
|  | doplnění základové desky podlahy |  | 0
|  | 2,2*2,8*4,44*0,001 |  | 0.02735
4 | 635111241 | Násyp pod podlahy z hrubého kameniva 8-16 se zhutněním | m3 | 0.924 |  | 0
|  | doplnění násypu pod základovou desku |  | 0
|  | 2,2*2,8*0,15 |  | 0.924
5 | 612135011 | Vyrovnání podkladu vnitřních stěn tmelem tl do 2 mm | m2 | 39.67 |  | 0
|  | stěny |  | 0
|  | (2,2+2,8)*2*3-(0,9*2,1);č.1 |  | 28.11
|  | 0,9*3*2;č.2 |  | 5.4
|  | strop |  | 0
|  | 2,2*2,8 |  | 6.16
6 | 612311131 | Potažení vnitřních stěn vápenným štukem tloušťky do 3 mm | m2 | 8.26 |  | 0
|  | stěny |  | 0
|  | (2,2+2,8)*2*0,7;č.1 |  | 7
|  | 0,9*0,7*2;č.2 |  | 1.26
7 | 611311131 | Potažení vnitřních rovných stropů vápenným štukem tloušťky do 3 mm | m2 | 6.16 |  | 0
|  | strop |  | 0
|  | 2,2*2,8 |  | 6.16
8 | 642944121 | Osazování ocelových zárubní dodatečné pl do 2,5 m2 | kus | 1 |  | 0
9 | 55331222R | Zárubeň ocelová s drážkou pro těsnění 800 L/P | kus | 1 |  | 0
|  | 1;zárubeň pro dveře bezbariérové WC |  | 1
|  | 008: Trubní vedení |  |  |  | 0
1 | 871265211 | Kanalizační potrubí z tvrdého PVC jednovrstvé tuhost třídy SN4 DN 110 | m | 12 |  | 0
2 | 892271111 | Tlaková zkouška vodou potrubí DN 100 nebo 125 | m | 12 |  | 0
3 | 899722112 | Krytí potrubí z plastů výstražnou fólií z PVC 25 cm | m | 12 |  | 0
|  | 009: Ostatní konstrukce a práce |  |  |  | 0
1 | 968072455 | Vybourání kovových dveřních zárubní pl do 2 m2 | m2 | 1.89 |  | 0
|  | 0,9*2,1;zárubeň pro dveře bezbariérové WC |  | 1.89
2 | 978059541 | Odsekání a odebrání obkladů stěn z vnitřních obkládaček plochy přes 1 m2 | m2 | 22.89 |  | 0
|  | (2,2+2,8)*2*2,1-(0,9*2,1);č.1 |  | 19.11
|  | 0,9*2,1*2;č.2 |  | 3.78
3 | 965081213 | Bourání podlah z dlaždic keramických nebo xylolitových tl do 10 mm plochy přes 1 m2 | m2 | 6.16 |  | 0
|  | 2,2*2,8 |  | 6.16
4 | 965042141 | Bourání podkladů pod dlažby nebo mazanin betonových nebo z litého asfaltu tl do 100 mm pl přes 4 m2 | m3 | 0.4928 |  | 0
|  | bourání betonové mazaniny podlahy |  | 0
|  | 2,2*2,8*0,08 |  | 0.4928
5 | 965049111 | Příplatek k bourání betonových mazanin za bourání mazanin se svařovanou sítí tl do 100 mm | m3 | 0.493 |  | 0
6 | 969021111 | Vybourání kanalizačního potrubí DN do 100 | m | 16.5 |  | 0
7 | 969011121 | Vybourání vodovodního nebo plynového vedení DN do 52 | m | 11.5 |  | 0
8 | 974031164 | Vysekání rýh ve zdivu cihelném hl do 150 mm š do 150 mm | m | 7.5 |  | 0
9 | 009_SPEC 1 | Stavební přípomoce pro profesní části TZB vč zapravení a povrchové úpravy | hod | 32 |  | 0
10 | 009_SPEC 2 | Kotvící a upevňovací prvky pro profesní prvky TZB | kus | 10 |  | 0
11 | 952901111 | Vyčištění budov bytové a občanské výstavby při výšce podlaží do 4 m | m2 | 6.16 |  | 0
|  | 2,2*2,8;bezbariérové WC |  | 6.16
|  | 021: Silnoproud |  |  |  | 0
1 | 210800006 | Montáž měděných vodičů CYY 16 mm2 pod omítku ve stěně | m | 15 |  | 0
2 | 34142155 | Vodič silový s Cu jádrem CYA H07 V-K 2,50 mm2 | m | 15 |  | 0
3 | 210800101 | Montáž měděných kabelů CYKY,CYBY,CYMY,NYM,CYKYLS,CYKYLo 2x1,5 mm2 uložených pod omítku ve stěně | m | 12 |  | 0
4 | 34111005 | Kabel silový s Cu jádrem CYKY 2x1,5 mm2 | m | 12 |  | 0
5 | 210800105 | Montáž měděných kabelů CYKY,CYBY,CYMY,NYM,CYKYLS,CYKYLo 3x1,5 mm2 uložených pod omítku ve stěně | m | 50 |  | 0
6 | 34111030 | Kabel silový s Cu jádrem CYKY 3x1,5 mm2 | m | 50 |  | 0
7 | 210800106 | Montáž měděných kabelů CYKY,CYBY,CYMY,NYM,CYKYLS,CYKYLo 3x2,5 mm2 uložených pod omítku ve stěně | m | 48 |  | 0
8 | 34111036 | Kabel silový s Cu jádrem CYKY 3x2,5 mm2 | m | 48 |  | 0
9 | 210100001 | Ukončení vodičů v rozváděči nebo na přístroji včetně zapojení průřezu žíly do 2,5 mm2 | kus | 6 |  | 0
10 | 210010301 | Montáž krabic přístrojových zapuštěných plastových kruhových KU 68/1, KU68/1301, KP67, KP68/2 | kus | 2 |  | 0
11 | 34571512R | Krabice přístrojová instalační KJ (bytová jádra) | kus | 2 |  | 0
12 | 210010321 | Montáž rozvodek zapuštěných plastových kruhových KU68-1903/KO, KR97/KO97V | kus | 5 |  | 0
13 | 34571563R | Rozvodka krabicová z PH KR 97/5 včetně KO97V+SP96 | kus | 5 |  | 0
14 | 210110041 | Montáž zapuštěný vypínač nn jednopólový šroubové připojení | kus | 1 |  | 0
15 | 34535512 | Spínač jednopólový 10A Classic 3553-01289 bílý | kus | 1 |  | 0
16 | 210111011 | Montáž zásuvka (polo)zapuštěná šroubové připojení 2P+PE se zapojením vodičů | kus | 1 |  | 0
17 | 34555100R | Zásuvka 1násobná 16A Classic 5517-2389 bílá | kus | 1 |  | 0
18 | 210120402 | Montáž jističů jednopólových nn do 25 A s krytem | kus | 2 |  | 0
19 | 35822109 | Jistič 1pólový-charakteristika B LPN (LSN) 10B/1 | kus | 1 |  | 0
20 | 35822111 | Jistič 1pólový-charakteristika B LPN (LSN) 16B/1 | kus | 1 |  | 0
21 | 210121012 | Montáž proudových chráničů dvoupólových nn do 25 A s krytem | kus | 1 |  | 0
22 | 35889056 | Chránič proudový 2pólový OFE-25-2-030AC typ AC | kus | 1 |  | 0
23 | 210140652 | Montáž a zapojení signálních přístrojů akustických houkaček obyčejných a vodotěsných | kus | 1 |  | 0
24 | 000456111R | Houkačková souprava 60V | kus | 1 |  | 0
25 | 210110001 | Montáž nástěnný vypínač nn jednopólový pro prostředí základní nebo vlhké | kus | 1 |  | 0
26 | 34535802R | Ovladač tlačítkový 10A,250Vstř IP20 21171.4 řaz1/0+orien | kus | 1 |  | 0
27 | 210201047R | Montáž svítidel LED různých druhů | kus | 1 |  | 0
28 | 34814444R | Svítidlo L 1200mm elox 1xLED t-bílá zdroj 700mA nes | kus | 1 |  | 0
29 | 210200040R | Montáž svítidel žárovkových nouzových | kus | 1 |  | 0
30 | 000552411R | Nouzové svítidlo LED-Em/IP20 3hod doč 141501 | kus | 1 |  | 0
31 | 218009001R | Poplatek za recyklaci svítidla | kus | 2 |  | 0
32 | 218009011R | Poplatek za recyklaci světelného zdroje | kus | 1 |  | 0
33 | 219990011R | Demontáž stávajícího elektrického zařízení | hod | 16 |  | 0
34 | 460680583 | Vysekání rýh pro montáž trubek a kabelů v cihelných zdech hloubky do 3 cm a šířky do 7 cm | m | 30 |  | 0
35 | 460710033 | Vyplnění a omítnutí rýh ve stěnách hloubky do 3 cm a šířky do 7 cm | m | 30 |  | 0
36 | 21098001R | Podružný montážní materiál | soubor | 1 |  | 0
37 | 21098002R | Protipožární ucpávky | soubor | 1 |  | 0
38 | 210999999R | Revize elektroinstalace | soubor | 1 |  | 0
|  | 099: Přesun hmot HSV |  |  |  | 0
1 | 997013211 | Vnitrostaveništní doprava suti a vybouraných hmot pro budovy v do 6 m ručně | t | 8.0442 |  | 0
2 | 997013501 | Odvoz suti a vybouraných hmot na skládku nebo meziskládku do 1 km se složením | t | 8.044 |  | 0
3 | 997013509 | Příplatek k odvozu suti a vybouraných hmot na skládku ZKD 1 km přes 1 km | t | 88.484 |  | 0
|  | 8,044*11;skládka do 12 km |  | 88.484
4 | 997013831 | Poplatek za uložení stavebního odpadu na skládce (skládkovné) - roztřídění dle platného katalogu odpadů, odvoz na příslušné skládky | t | 8.044 |  | 0
5 | 998018001 | Přesun hmot ruční pro budovy v do 6 m | t | 12.1253 |  | 0
|  | 711: Izolace proti vodě |  |  |  | 0
1 | 711111001 | Provedení izolace proti zemní vlhkosti vodorovné za studena nátěrem penetračním | m2 | 6.16 |  | 0
|  | izolace proti vodě podlahy |  | 0
|  | 2,2*2,8 |  | 6.16
2 | 11163150 | Lak asfaltový ALP/9 bal 9 kg | t | 0.001848 |  | 0
3 | 711141559 | Provedení izolace proti zemní vlhkosti pásy přitavením vodorovné NAIP | m2 | 6.16 |  | 0
4 | 62832134 | Pás těžký asfaltovaný BITAGIT 40 MINERAL (V60S40) | m2 | 6.16 |  | 0
5 | 711113117 | Izolace proti zemní vlhkosti vodorovná za studena SCHOMBURG těsnicí stěrkou AQUAFIN-1K | m2 | 6.16 |  | 0
6 | 711113127 | Izolace proti zemní vlhkosti svislá za studena SCHOMBURG těsnicí stěrkou AQUAFIN-1K | m2 | 5.88 |  | 0
|  | sprchový kout |  | 0
|  | (0,9+1+0,9)*2,1 |  | 5.88
7 | 998711101 | Přesun hmot tonážní pro izolace proti vodě, vlhkosti a plynům v objektech výšky do 6 m | t | 0.064333 |  | 0
|  | 713: Izolace tepelné |  |  |  | 0
1 | 713463211 | Montáž izolace tepelné potrubí potrubními pouzdry s Al fólií staženými Al páskou 1x D do 50 mm | m | 11.5 |  | 0
2 | 28377102 | Izolace potrubí Mirelon Pro 22 x 6 mm | m | 11.5 |  | 0
3 | 713121111 | Montáž izolace tepelné podlah volně kladenými rohožemi, pásy, dílci, deskami 1 vrstva | m2 | 6.16 |  | 0
|  | tepelná izolace podlahy |  | 0
|  | 2,2*2,8 |  | 6.16
4 | 28375912 | Deska z pěnového polystyrenu EPS 150 S 1000 x 500 x 80 mm | m2 | 6.16 |  | 0
5 | 713191132 | Montáž izolace tepelné podlah, stropů vrchem nebo střech překrytí separační fólií z PE | m2 | 6.16 |  | 0
6 | 28323150 | Fólie separační PE bal. 100 m2 | m2 | 6.16 |  | 0
7 | 998713101 | Přesun hmot tonážní pro izolace tepelné v objektech v do 6 m | t | 0.017877 |  | 0
|  | 721: Vnitřní kanalizace |  |  |  | 0
1 | 721211421 | Vpusť podlahová se svislým odtokem DN 50/75/110 mřížka nerez 115x115 | kus | 1 |  | 0
2 | 721274123 | Přivzdušňovací ventil vnitřní odpadních potrubí DN 100 | kus | 2 |  | 0
3 | 721174043 | Potrubí kanalizační z PP připojovací systém HT DN 50 | m | 1.5 |  | 0
4 | 721174044 | Potrubí kanalizační z PP připojovací systém HT DN 70 | m | 3 |  | 0
5 | 721174045 | Potrubí kanalizační z PP připojovací systém HT DN 100 | m | 12 |  | 0
6 | 721194105 | Vyvedení a upevnění odpadních výpustek DN 50 | kus | 2 |  | 0
7 | 721194109 | Vyvedení a upevnění odpadních výpustek DN 100 | kus | 2 |  | 0
8 | 721290111 | Zkouška těsnosti potrubí kanalizace vodou do DN 125 | m | 16.5 |  | 0
9 | 998721101 | Přesun hmot tonážní pro vnitřní kanalizace v objektech v do 6 m | t | 0.017265 |  | 0
|  | 722: Vnitřní vodovod |  |  |  | 0
1 | 722220152 | Nástěnka závitová plastová PPR PN 20 DN 20 x G 1/2 | kus | 4 |  | 0
2 | 722174022 | Potrubí vodovodní plastové PPR svar polyfuze PN 20 D 20 x 3,4 mm | m | 11.5 |  | 0
3 | 722290234 | Proplach a dezinfekce vodovodního potrubí do DN 80 | m | 11.5 |  | 0
4 | 722290226 | Zkouška těsnosti vodovodního potrubí závitového do DN 50 | m | 11.5 |  | 0
5 | 763172311 | Montáž revizních dvířek SDK kcí vel. 200x200 mm | kus | 2 |  | 0
6 | 59030710R | Dvířka revizní se zámkem 150 x 300 mm | kus | 2 |  | 0
7 | 998722101 | Přesun hmot tonážní pro vnitřní vodovod v objektech v do 6 m | t | 0.01273 |  | 0
|  | 725: Zařizovací předměty |  |  |  | 0
1 | 725210821 | Demontáž umyvadel bez výtokových armatur | kus | 1 |  | 0
2 | 725820802 | Demontáž baterie stojánkové do jednoho otvoru | kus | 1 |  | 0
3 | 725840850 | Demontáž baterie sprch T 954 diferenciální do G 3/4x1 | kus | 1 |  | 0
4 | 725840860 | Demontáž ramen sprchových nebo sprch táhlových | kus | 1 |  | 0
5 | 725110811 | Demontáž klozetů splachovací s nádrží | kus | 1 |  | 0
6 | 721210813 | Demontáž vpustí podlahových z kyselinovzdorné kameniny DN 100 | kus | 1 |  | 0
7 | 725219102 | Montáž umyvadla připevněného na šrouby do zdiva | kus | 1 |  | 0
8 | 64214001 | Umyvadlo keramické zápustné 52 x 41 cm bílé | kus | 1 |  | 0
9 | 55161322 | Uzávěrka zápachová umyvadlová s krycí růžicí odtoku HL132/40 DN 40 | kus | 1 |  | 0
10 | 64291391 | Kryt keramický k umyvadlům bílý | kus | 1 |  | 0
11 | 725829121 | Montáž baterie umyvadlové nástěnné pákové a klasické ostatní typ | kus | 1 |  | 0
12 | 55145614 | Baterie umyvadlová nástěnná páková | kus | 1 |  | 0
13 | 725119122 | Montáž klozetových mís kombi | kus | 1 |  | 0
14 | 64236051 | Klozet keramický závěsný hluboké splachování handicap bílý | kus | 1 |  | 0
15 | 64286150 | Šrouby ke klozetu | sada | 1 |  | 0
16 | 55167399 | Sedátko klozetové bílé | kus | 1 |  | 0
17 | 725119101 | Montáž splachovače nádržkového plastového vysokopoloženého | kus | 1 |  | 0
18 | 55147320 | Splachovací skříňka, bez roháčku, bílá, se svodovou trubkou | kus | 1 |  | 0
19 | 725819401 | Montáž ventilů rohových G 1/2 s připojovací trubičkou | kus | 1 |  | 0
20 | 55145633 | Ventil rohový mosazný T 66A 1/2" s přip.hadičkou | kus | 1 |  | 0
21 | 725849411 | Montáž baterie sprchové nástěnné s nastavitelnou výškou sprchy | kus | 1 |  | 0
22 | 55145586 | Baterie sprchová páková | kus | 1 |  | 0
23 | 55145545 | Souprava sprchová komplet | kus | 1 |  | 0
24 | 725291311 | Doplňky zařízení koupelen a záchodů keramické věšák trojitý | kus | 1 |  | 0
25 | 725291531 | Doplňky zařízení koupelen a záchodů plastové zásobník papírových ručníků | kus | 1 |  | 0
26 | 725291521 | Doplňky zařízení koupelen a záchodů plastové zásobník toaletních papírů | kus | 1 |  | 0
27 | 725291511 | Doplňky zařízení koupelen a záchodů plastové dávkovač tekutého mýdla na 350 ml | kus | 1 |  | 0
28 | 725291708R | Doplňky zařízení koupelen a záchodů pevné nástěnné vodorovné madlo - M1 | kus | 1 |  | 0
29 | 725291722R | Doplňky zařízení koupelen a záchodů sklopné madlo - M2 | kus | 1 |  | 0
30 | 725291703R | Doplňky zařízení koupelen a záchodů nástěnné svislé madlo dl. 500 mm - M3 | kus | 2 |  | 0
31 | 725900953R | Doplňky zařízení koupelen a záchodů odpadkový koš drátěný | kus | 1 |  | 0
32 | 725900954R | Doplňky zařízení koupelen a záchodů čistící souprava záchodových mís | kus | 1 |  | 0
33 | 725900955R | Doplňky zařízení koupelen a záchodů plastový osoušeč rukou | kus | 1 |  | 0
34 | 998725101 | Přesun hmot tonážní pro zařizovací předměty v objektech v do 6 m | t | 0.04901 |  | 0
|  | 733: Ústřední vytápění - rozvodné potrubí |  |  |  | 0
1 | 733_SPEC 1 | Úpravy potrubí z důvodu demontáže a montáže otopného tělesa | kus | 1 |  | 0
2 | 998733201 | Přesun hmot procentní pro rozvody potrubí v objektech v do 6 m | % | 3.19 |  | 0
|  | 734: Ústřední vytápění - armatury |  |  |  | 0
1 | 734100811R | Demontáž armatury k otopnému tělesu | kus | 2 |  | 0
2 | 734109112R | Montáž armatury k otopnému tělesu | kus | 2 |  | 0
3 | 55129202R | Armatura připojovací radiátorová | kus | 2 |  | 0
4 | 998734201 | Přesun hmot procentní pro armatury v objektech v do 6 m | % | 0.27 |  | 0
|  | 735: Ústřední vytápění - otopná tělesa |  |  |  | 0
1 | 735151811 | Demontáž otopného tělesa délka do 1500 mm - těleso bude opětovně použito | kus | 1 |  | 0
2 | 735291800 | Demontáž konzoly nebo držáku otopných těles, registrů nebo konvektorů do odpadu | kus | 2 |  | 0
3 | 735890801 | Přemístění demontovaného otopného tělesa vodorovně 100 m v objektech výšky do 6 m | t | 0.014 |  | 0
4 | 735159110 | Montáž otopných těles délky do 1500 mm - použití demontovaného tělesa | kus | 1 |  | 0
5 | 735191910R | Vypuštění, napuštění topné vody pro výměnu otopného tělesa | kus | 1 |  | 0
6 | 735_SPEC 1 | Příslušenství pro otopná tělesa stěnová konzola jednoduchá včetně dodávky | kus | 2 |  | 0
7 | 998735201 | Přesun hmot procentní pro otopná tělesa v objektech v do 6 m | % | 2.26 |  | 0
|  | 766: Konstrukce truhlářské |  |  |  | 0
1 | 766691914 | Vyvěšení nebo zavěšení dřevěných křídel dveří pl do 2 m2 | kus | 1 |  | 0
|  | 1;dveře bezbariérové WC |  | 1
2 | 766660001 | Montáž dveřních křídel otvíravých 1křídlových š do 0,8 m do ocelové zárubně | kus | 1 |  | 0
3 | 61162934R | Dveře vnitřní hladké plné 1křídlé 80x197 cm - dřevěný plný rám krytý z obou stran deskou z MDF, vnitřní výplň prostoru křídla z voštiny | kus | 1 |  | 0
|  | 1;dveře bezbariérové WC |  | 1
4 | 766664958R | Montáž dveřního kování - klika-klika | kus | 1 |  | 0
5 | 54914632R | Kování klika-klika nerezové jednoduché, hladké s nerezovým štítkem s úpravou pro vložkový zámek | kus | 1 |  | 0
6 | 766660722 | Montáž dveřního kování - zámku | kus | 1 |  | 0
7 | 54926400R | Zámek vložkový, materiálové provedení stříbrný nerez, min. počet klíčů 5 ks od každých dveří | kus | 1 |  | 0
8 | 998766101 | Přesun hmot tonážní pro konstrukce truhlářské v objektech v do 6 m | t | 0.0209 |  | 0
|  | 771: Podlahy z dlaždic |  |  |  | 0
1 | 771591111 | Podlahy penetrace podkladu | m2 | 6.16 |  | 0
|  | 2,2*2,8;podlaha |  | 6.16
2 | 771574113 | Montáž podlah keramických režných hladkých lepených flexibilním lepidlem do 12 ks/m2 - včetně rohových a ukončovacích profilů | m2 | 6.16 |  | 0
3 | 59761408R | Dlaždice keramické slinuté neglazované 300x300x9 mm, protiskluzový povrch, protiskluznost R10/A - kvalita 1. jakostní třída | m2 | 6.16 |  | 0
4 | 771579196 | Příplatek k montáž podlah keramických za spárování | m2 | 6.16 |  | 0
5 | 771579191 | Příplatek k montáž podlah keramických za plochu do 5 m2 | m2 | 6.16 |  | 0
6 | 998771101 | Přesun hmot tonážní pro podlahy z dlaždic v objektech v do 6 m | t | 0.14273 |  | 0
|  | 781: Obklady keramické |  |  |  | 0
1 | 781474115 | Montáž obkladů vnitřních keramických hladkých do 25 ks/m2 lepených flexibilním lepidlem - včetně rohových a ukončovacích profilů | m2 | 24.99 |  | 0
|  | (2,2+2,8)*2*2,1;č.1 |  | 21
|  | 0,9*2,1*2+0,1*2,1;č.2 |  | 3.99
2 | 59761075R | Obkládačky keramické 200x200 mm, kvalita 1. jakostní třída | m2 | 24.99 |  | 0
3 | 781495111 | Penetrace podkladu vnitřních obkladů | m2 | 24.99 |  | 0
4 | 781479196 | Příplatek k montáži obkladů vnitřních keramických hladkých za spárování | m2 | 24.99 |  | 0
5 | 781491021 | Montáž zrcadel plochy do 1 m2 lepených silikonovým tmelem na keramický obklad | m2 | 0.54 |  | 0
|  | 0,6*0,9;zrcadlo |  | 0.54
6 | 63465132R | Zrcadlo se zabroušenými okraji 600x900 mm | kus | 1 |  | 0
7 | 998781101 | Přesun hmot tonážní pro obklady keramické v objektech v do 6 m | t | 0.41268 |  | 0
|  | 783: Nátěry |  |  |  | 0
1 | 783_SPEC 1 | D+M Nátěr ocelových zárubní | kus | 1 |  | 0
2 | 783_SPEC 2 | D+M Nátěr otopných těles včetně odstranění stávajícího nátěru, přebroušení a nátěru | kus | 1 |  | 0
|  | 784: Malby |  |  |  | 0
1 | 784121001 | Oškrabání malby v mísnostech výšky do 3,80 m | m2 | 14.42 |  | 0
2 | 784121011 | Rozmývání podkladu po oškrabání malby v místnostech výšky do 3,80 m | m2 | 14.42 |  | 0
|  | stěny |  | 0
|  | (2,2+2,8)*2*0,7;č.1 |  | 7
|  | 0,9*0,7*2;č.2 |  | 1.26
|  | strop |  | 0
|  | 2,2*2,8 |  | 6.16
3 | 784181121 | Hloubková jednonásobná penetrace podkladu v místnostech výšky do 3,80 m | m2 | 14.42 |  | 0
|  | stěny |  | 0
|  | (2,2+2,8)*2*0,7;č.1 |  | 7
|  | 0,9*0,7*2;č.2 |  | 1.26
|  | strop |  | 0
|  | 2,2*2,8 |  | 6.16
4 | 784211111 | Dvojnásobné bílé malby ze směsí za mokra velmi dobře otěruvzdorných v místnostech výšky do 3,80 m | m2 | 14.42 |  | 0
|  | SO 03: Pergola |  |  |  | 0
|  | 001: Zemní práce |  |  |  | 0
1 | 113107130 | Odstranění podkladu pl do 50 m2 z betonu prostého tl 100 mm | m2 | 17.5 |  | 0
|  | bourání základové desky |  | 0
|  | 3,5*5 |  | 17.5
2 | 113107121 | Odstranění podkladu pl do 50 m2 z kameniva drceného tl 100 mm | m2 | 17.5 |  | 0
|  | odstranění násypu (výkop) pod základovou desku |  | 0
|  | 3,5*5 |  | 17.5
3 | 131212502 | Hloubení jam pro sloupky patek ručně do 0,5 m3 v horninách tř. 3 | m3 | 1.05 |  | 0
|  | (0,5*0,5*0,7)*6;výkop pro patky |  | 1.05
4 | 131212509 | Příplatek za lepivost, hloubení jam pro sloupky patek do 0,5 m3 ručně v horninách tř. 3 | m3 | 1.05 |  | 0
5 | 167101101 | Nakládání výkopku z hornin tř. 1 až 4 do 100 m3 | m3 | 1.05 |  | 0
6 | 162701105 | Vodorovné přemístění do 10000 m výkopku/sypaniny z horniny tř. 1 až 4 | m3 | 1.05 |  | 0
7 | 162701109 | Příplatek k vodorovnému přemístění výkopku/sypaniny z horniny tř. 1 až 4 ZKD 1000 m přes 10000 m | m3 | 2.1 |  | 0
|  | 1,05*2;skládka do 12 km |  | 2.1
8 | 171201211 | Poplatek za uložení odpadu ze sypaniny na skládce (skládkovné) | t | 1.68 |  | 0
|  | 1,05*1,6;přepočet na tuny |  | 1.68
|  | 002: Základy |  |  |  | 0
1 | 275313711 | Základové patky z betonu tř. C 20/25 | m3 | 1.05 |  | 0
|  | (0,5*0,5*0,7)*6;patky |  | 1.05
2 | 273313611 | Základové desky z betonu tř. C 16/20 | m3 | 1.75 |  | 0
|  | 3,5*5*0,1;podlaha |  | 1.75
3 | 273362021 | Výztuž základových desek svařovanými sítěmi Kari | t | 0.0777 |  | 0
|  | SZ 6/100/100 = 4,44 kg/m2 |  | 0
|  | 3,5*5*4,44*0,001;podlaha |  | 0.0777
4 | 273351121 | Zřízení bednění základových desek | m2 | 1.7 |  | 0
|  | (3,5+5)*2*0,1 |  | 1.7
5 | 273351122 | Odstranění bednění základových desek | m2 | 1.7 |  | 0
6 | 271572211 | Podsyp pod základové konstrukce se zhutněním ze štěrkopísku | m3 | 1.75 |  | 0
|  | 3,5*5*0,1;podlaha |  | 1.75
|  | 009: Ostatní konstrukce a práce |  |  |  | 0
1 | 952901111 | Vyčištění budov bytové a občanské výstavby při výšce podlaží do 4 m | m2 | 17.5 |  | 0
|  | 3,5*5;pergola |  | 17.5
|  | 099: Přesun hmot HSV |  |  |  | 0
1 | 997013211 | Vnitrostaveništní doprava suti a vybouraných hmot pro budovy v do 6 m ručně | t | 7.175 |  | 0
2 | 997013501 | Odvoz suti a vybouraných hmot na skládku nebo meziskládku do 1 km se složením | t | 7.175 |  | 0
3 | 997013509 | Příplatek k odvozu suti a vybouraných hmot na skládku ZKD 1 km přes 1 km | t | 78.925 |  | 0
|  | 7,175*11;skládka do 12 km |  | 78.925
4 | 997013831 | Poplatek za uložení stavebního odpadu na skládce (skládkovné) - roztřídění dle platného katalogu odpadů, odvoz na příslušné skládky | t | 7.175 |  | 0
5 | 998012021 | Přesun hmot pro budovy monolitické v do 6 m | t | 10.0763 |  | 0
|  | 762: Konstrukce tesařské |  |  |  | 0
1 | 762332532 | Montáž vázaných kcí krovů pravidelných z řeziva hoblovaného průřezové plochy do 224 cm2 | m | 14.19 |  | 0
|  | 2,485*3+2,245*3;sloupky 140x140 |  | 14.19
2 | 762333532 | Montáž vázaných kcí krovů nepravidelných z řeziva hoblovaného průřezové plochy do 224 cm2 | m | 56.525 |  | 0
|  | 5*2;pozednice 100x130 |  | 10
|  | 5*2;pozednice 100x130 |  | 10
|  | 3,5*2;vaznice 100x130 |  | 7
|  | 3,345*5;krokve 100x130 |  | 16.725
|  | 0,8*(12+4);pásky 100x130 |  | 12.8
3 | 60512121 | Řezivo jehličnaté hranol jakost I-II délka 4 - 5 m | m3 | 1.0129 |  | 0
|  | (2,485*3+2,245*3)*0,14*0,14;sloupky 140x140 |  | 0.27812
|  | 5*2*0,1*0,13;pozednice 100x130 |  | 0.13
|  | 5*2*0,1*0,13;pozednice 100x130 |  | 0.13
|  | 3,5*2*0,1*0,13;vaznice 100x130 |  | 0.091
|  | 3,345*5*0,1*0,13;krokve 100x130 |  | 0.21743
|  | 0,8*(12+4)*0,1*0,13;pásky 100x130 |  | 0.1664
4 | 762081150 | Hoblování hraněného řeziva ve staveništní dílně | m3 | 1.013 |  | 0
5 | 762083111 | Impregnace řeziva proti dřevokaznému hmyzu a houbám máčením třída ohrožení 1 a 2 | m3 | 1.013 |  | 0
6 | 762395000 | Spojovací prostředky pro montáž krovu, bednění, laťování, světlíky, klíny | m3 | 1.013 |  | 0
7 | 762_vyb 1 | D+M Mobiliář pod pergolou - lavička | kus | 3 |  | 0
8 | 762_vyb 2 | D+M Mobiliář pod pergolou - stůl | kus | 1 |  | 0
9 | 998762101 | Přesun hmot tonážní pro kce tesařské v objektech v do 6 m | t | 0.58203 |  | 0
|  | 764: Konstrukce klempířské |  |  |  | 0
1 | 764_SPEC 1 | Úprava oplechování soklu stávající budovy | m | 5 |  | 0
|  | 5;úprava oplechování |  | 5
2 | 764541305 | Žlab podokapní půlkruhový z TiZn lesklého plechu rš 330 mm | m | 5 |  | 0
3 | 764252512 | Montáž TiZn žlab podokapní - čela půlkruhová | kus | 2 |  | 0
4 | 55349069R | Čelo půlkulatého žlabu, levé, pravé, s drážkou k letování, TiZn "leskle válcovaný" 333 mm | kus | 2 |  | 0
5 | 764252515 | Montáž TiZn žlab podokapní - háky půlkruhové | kus | 7 |  | 0
6 | 55349859 | Hák žlabový opláštěný titanzinek 201-225, 333 mm | kus | 7 |  | 0
7 | 764259544 | Žlab podokapní TiZn - kotlík oválný vel. 330/100 mm | kus | 1 |  | 0
8 | 764548323 | Svody kruhové včetně objímek, kolen, odskoků z TiZn lesklého plechu průměru 100 mm | m | 2.5 |  | 0
9 | 998764101 | Přesun hmot tonážní pro konstrukce klempířské v objektech v do 6 m | t | 0.024645 |  | 0
|  | 765: Krytiny tvrdé |  |  |  | 0
1 | 765142021 | Montáž krytiny z polykarbonátových komůrkových desek rovných na dřevěnou konstrukci | m2 | 16.725 |  | 0
|  | 3,345*5;plocha střechy |  | 16.725
2 | 28318719 | Deska polykarbonátová MAKROLON komůrková 2/10 - 10 čirá | m2 | 16.725 |  | 0
3 | 998765101 | Přesun hmot tonážní pro krytiny skládané v objektech v do 6 m | t | 0.040976 |  | 0
|  | SO 04: Sadové úpravy |  |  |  | 0
|  | 001: Zemní práce |  |  |  | 0
1 | 111111311 | Odstranění ruderálního porostu do 100 m2 naložení a odvoz do 20 km v rovině nebo svahu do 1:5 | m2 | 100 |  | 0
2 | 184_SPEC 1 | Práce - hloubení jamky, výsadba, zálivka, mulčování, hnojení, uhrabání - pro svah "A", záhon "B", velká rovná plocha "C" | soubor | 1 |  | 0
3 | 02650101R | Rostlinný materiál - Physocarpus opulifolius Luteus 60/100 cm - svah "A" | kus | 1 |  | 0
4 | 02650102R | Rostlinný materiál - Spiraea x arguta 40/60 cm - svah "A" | kus | 3 |  | 0
5 | 02650103R | Rostlinný materiál - Juniperus horizontlis Plumosa 30/40 cm - svah "A" | kus | 1 |  | 0
6 | 02650104R | Rostlinný materiál - Juniperus sabina Arcadia 30/40 cm - svah "A" | kus | 1 |  | 0
7 | 02650105R | Rostlinný materiál - Spiraea japonica Little princess - záhon "B" | kus | 10 |  | 0
8 | 02650106R | Rostlinný materiál - Hedera helix - záhon "B" | kus | 7 |  | 0
9 | 02650107R | Rostlinný materiál - Thuja occidentalis Holmstrupp 100/150 cm - záhon "B" | kus | 1 |  | 0
10 | 02650108R | Rostlinný materiál - Abies concolor 100/150 cm - velká rovná plocha "C" | kus | 1 |  | 0
11 | 02650109R | Rostlinný materiál - Thuja occidenalis Lutescens 100/150 cm - velká rovná plocha "C" | kus | 2 |  | 0
12 | 02650110R | Rostlinný materiál - Microbiota decussata 20/30 cm - velká rovná plocha "C" | kus | 10 |  | 0
13 | 02650111R | Rostlinný materiál - Stephandra icisa Crispa 20/30 cm - velká rovná plocha "C" | kus | 10 |  | 0
14 | 02650112R | Rostlinný materiál - Viburnum opulus Sterille 60/100 cm - velká rovná plocha "C" | kus | 1 |  | 0
15 | 02650113R | Rostlinný materiál - Rhododendron x hybridum 30/40 cm - velká rovná plocha "C" | kus | 3 |  | 0
16 | 02650114R | Rostlinný materiál - Ribes sanquineum King Edward 30/40 cm - velká rovná plocha "C" | kus | 10 |  | 0
17 | 02650115R | Rostlinný materiál - Salix integraf (plazivá) 15/20 cm - velká rovná plocha "C" | kus | 3 |  | 0
18 | 02650116R | Rostlinný materiál - Kerria japonica 30/40 cm - velká rovná plocha "C" | kus | 3 |  | 0
19 | 02650117R | Rostlinný materiál - Spiraea bumalda Anthony Waterer 15/20 cm - velká rovná plocha "C" | kus | 75 |  | 0
20 | 10321100 | Zahradní substrát pro výsadbu VL | m3 | 0.675 |  | 0
|  | 0,075*1;svah A |  | 0.075
|  | 0,075*3;záhon B |  | 0.225
|  | 0,075*5;velká rovná plocha C |  | 0.375
21 | 60597002R | Kůra mulčovací borka 75 l | kus | 12 |  | 0
|  | 2;svah A |  | 2
|  | 4;záhon B |  | 4
|  | 6;velká rovná plocha C |  | 6
22 | 25191155 | Hnojivo průmyslové Cererit (bal. 5 kg) | kg | 1.8 |  | 0
|  | 0,2;svah A |  | 0.2
|  | 0,6;záhon B |  | 0.6
|  | 1;velká rovná plocha C |  | 1
23 | 08211320 | Voda na zálivku | m3 | 1.6 |  | 0
|  | 0,2;svah A |  | 0.2
|  | 0,4;záhon B |  | 0.4
|  | 1;velká rovná plocha C |  | 1
24 | 181301101 | Rozprostření ornice tl vrstvy do 100 mm pl do 500 m2 v rovině nebo ve svahu do 1:5 | m2 | 100 |  | 0
25 | 10364101 | Zemina pro terénní úpravy - ornice | t | 16 |  | 0
|  | 100*0,1*1,6;dle TZ + přepočet |  | 16
26 | 181411131 | Založení parkového trávníku výsevem plochy do 1000 m2 v rovině a ve svahu do 1:5 | m2 | 100 |  | 0
|  | 100;dle TZ |  | 100
27 | 00572420 | Osivo směs travní parková okrasná | kg | 4 |  | 0
|  | 100/25;přepočet |  | 4
|  | 099: Přesun hmot HSV |  |  |  | 0
1 | 998231311 | Přesun hmot pro sadovnické a krajinářské úpravy vodorovně do 5000 m | t | 4.54 |  | 0
|  | SO 05: Vedlejší náklady |  |  |  | 0
|  | V01: Průzkumné, geodetické a projektové práce |  |  |  | 0
1 | 013254000 | Dokumentace skutečného provedení stavby | soubor | 1 |  | 0
2 | 013264000R | Dílenská a dodavatelská dokumentace | soubor | 1 |  | 0
|  | V03: Zařízení staveniště |  |  |  | 0
1 | 030001000 | Zařízení staveniště | % | 1 |  | 0
|  | V04: Inženýrská činnost |  |  |  | 0
1 | 045002000 | Kompletační a koordinační činnost | soubor | 1 |  | 0