## 1.2 - Položkový rozpočet
2. Položkový rozpočet - Dodávka gastro technologí do školní kuchyně
POZ | Prvek - název | Specifikace – minimální požadavek zadavatele | ks | Rozměr | Min.záruka | Nabídnuto: název, značka, výrobce | cena bez DPH / ks | cena vč. DPH / ks | cena vč. DPH
1. ETAPA - REALIZACE ČERVEN 2023
3.1. 3.2. | Chladící stoly | profesionální chladící stůl - 3 sekce chlazení, 3x dveře se vsuny pro GN1/1, agregát vpravo, zadní lem 40mm, robusní pracovní nerezová deska, kondenzační jednotka do +43st.C | 2 | 1800x700x900 | 12 měsíců |  | 0 | 0 | 0
Doprava, usazení na místo, montáž, instalační materiál, uvedení do provozu, zaškolení |  |  | 1 |  |  |  | 0 | 0 | 0
Celkem | [6 empty] | 0 | 0 | 0
3.3. | Elektrická pánev s inovativním výkonným systémem ohřevu fast a block | objem min. 100lt., nádoba 920x560x225, včetně motorického sklápění varné nádoby, napouštění pomocí tačítka na vaně, celonerezová nádoba, víko bez otvorů, nastavení teploty 50-300⁰C, nádoba s oblými kohouty pro snadné čištění, masivní nerez. 12mm dno, včetně Fast-A-Block sendvičového dna s hliníkovým blokem se zapuštěnými tělesy pro rovnoměrný a rychlý rozvod tepla. Ryhlost ohřevu + - 18%, motorické sklápění | 1 | 1000x900x900 | 12 měsíců |  | 0 | 0 | 0
3.7. | Napouštěcí rameno |  | 1 | 550mm | 12 měsíců |  | 0 | 0 | 0
Doprava, usazení na místo, montáž, instalační mnateriál, uvedení do provozu, zaškolení |  |  | 1 |  |  |  | 0 | 0 | 0
Celkem | [6 empty] | 0 | 0 | 0
ETAPA 1 CELKEM | [6 empty] | 0 | 0 | 0
2. ETAPA - REALIZACE SRPEN 2023
2.1. | Chladící box zelenina | síla izolace 60mm-80mm, 1x křídlové dveře 800x2000mm, izolace PUR panelem, lamelovací a krycí lišty, vč. Kotevního a spojovacího materiálu, osvětlení, bez podlahy | 1 | 2000x2450x2400 | 12 měsíců |  | 0 | 0 | 0
Doprava, usazení na místo, montáž, instalační materiál, uvedení do provozu, zaškolení |  |  | 1 |  |  |  | 0 | 0 | 0
Celkem | [6 empty] | 0 | 0 | 0
2.2. | Chladící jednotka | provozní teplota +5⁰C až -5⁰C, oddělená řídící jednotka, ovládání osvětlení na řídící jednotce, nutnost připojení na odpad, vč. Výparníku, agregát umístěn v 1PP- bez zimní úpravy | 1 |  | 12 měsíců |  | 0 | 0 | 0
Doprava, usazení na místo, montáž, instalační materiál, uvedení do provozu, zaškolení |  |  | 1 |  |  |  | 0 | 0 | 0
Celkem | [6 empty] | 0 | 0 | 0
2.3. | Regálová sestava do chladícího boxu | duralové stojny vysoké 1700mm, výškově nastavitelné, tvrzené police plastové perforované, možnost mytí v myčce, rozměr pro vložení GN1/1, 4 police | 3 | 1600/1350x-450-575x1700 | 12 měsíců |  | 0 | 0 | 0
Celkem | [6 empty] | 0 | 0 | 0
2.5. | Chladící stůl | profesionální chladící stůl - 4 sekce chlazení, 4x dveře se vsuny pro GN1/1, agregát vpravo, nad agregátem v pracovní desce umístěn vevařený dřez 400x400x250, zadní a boční lem 100mm, včetně loketní pákové baterie | 1 | 2250x700x900 | 12 měsíců |  | 0 | 0 | 0
Doprava, usazení na místo, montáž, instalační materiál, uvedení do provozu, zaškolení |  |  | 1 |  |  |  | 0 | 0 | 0
Celkem | [6 empty] | 0 | 0 | 0
2.8. | Mrazící skřín 598 LT - 700LT. | Profesionálnáí mraznička - nerezové provedení pro GN2/1, nucená cirkulace vzduchu, technologie NoFrost, 4 police, nízkoenergetická nákladová třída, nerez dveře a plášť, regu. teploty, zabudovaný zámek, nohy s nastavitelnou výškou, snímatelný horní kryt s horními zavěšeným jednotky, chladicí prostředek R290 | 1 | 700x830x2120 | 72 měsíců |  | 0 | 0 | 0
Doprava, usazení na místo, montáž, instalační materiál, uvedení do provozu, zaškolení |  |  | 1 |  |  |  | 0 | 0 | 0
Celkem | [6 empty] | 0 | 0 | 0
ETAPA 2 CELKEM | [6 empty] | 0 | 0 | 0
ETAPA 1 a 2 CELKEM | [6 empty] | 0 | 0 | 0