## Krycí list rozpočtu
Krycí list rozpočtu
Název stavby: |  | III/24417 Dřísy-směr Lhota |  | Objednatel: | KSÚS Středočeského kraje, příspěvková organizace |  | IČ/DIČ:
Druh stavby: |  | oprava povrchu vozovky |  | Projektant: |  |  | IČ/DIČ:
Lokalita: |  | staničení km 2,200-2,580 |  | Zhotovitel: |  |  | IČ/DIČ:
Termín výstavby: |  |  |  | ZO za KSUSSK | Šimůnek Milan |  | PODPIS ZO:
Zdroj financování : |  | škody po zimě JÚ 10068 |  | Zpracoval: | Šimůnek Milan |  | Datum:
Rozpočtové náklady v Kč
A | Základní rozpočtové náklady |  | B | Doplňkové náklady |  | C | Náklady na umístění stavby (NUS)
HSV | Dodávky | 0 | Práce přesčas |  | 0 | Zařízení staveniště |  | 0
| Montáž | 0 | Bez pevné podl. |  | 0 | Mimostav. doprava |  | 0
PSV | Dodávky | 0 | Kulturní památka |  | 0 | Územní vlivy |  | 0
| Montáž | 0 |  |  |  | Provozní vlivy |  | 0
"M" | Dodávky | 0 |  |  |  | Ostatní |  | 0
| Montáž | 0 |  |  |  | NUS z rozpočtu |  | 0
Ostatní materiál |  | 0
Přesun hmot a sutí |  | 0
ZRN celkem |  | 0 | DN celkem |  | 0 | NUS celkem |  | 0
Základ 0% |  | 0
Základ 15% |  | 0 | DPH 15% |  | 0 | Celkem bez DPH |  | 0
Základ 21% |  | 0 | DPH 21% |  | 0 | Celkem včetně DPH |  | 0
Zhotovitel

## rozpočet
Stavba: III/24417 Dřísy-směr Lhota
Objekt: sil. III/24417 km 2,200 - 2,580
Objednatel: Krajská správa a údržba silnic Středočeského kraje, příspěvková organizace
Zhotovitel: |  |  | Zpracoval: Milan Šimůnek |  |  | Zpracoval:
rozpočet: OTSKP |  |  | Datum: 8.3.2023 |  |  | Datum:
Číslo položky OTSKP | Popis položky | MJ | Výměra | Kč/MJ | Celkem Kč | hmotnost t | hmotnost celkem | poznámky
R položka | DIO vč. zajištění, zjištění a vytyčení inž. sítí , geodetické zaměření stavby | kpl | 1 |  | 0
113728 | frézování asfalt. ploch, odvoz do 20km | m3 | 62.7 |  | 0
113728 | frézování asfalt. ploch, odvoz do 20km | m3 | 41.8 |  | 0
15670 | poplatky za likvidaci odpadů nebezpečných-170106 | t | 100.32 |  | 0
919111 | řezání asfaltového krytu vozovek do 50mm | bm | 11 |  | 0
93818 | čištění vozovek samosběrem | m2 | 4180 |  | 0
574A04 | vyrovnávka ACo11+ | m3 | 62.7 |  | 0
572223 | spojovací postřik ze sil. emulze do 1,0kg/m2 | m2 | 4180 |  | 0
574A34 | asfalt. beton ACO 11+ 50/70 tl. 40 mm, | m2 | 2090 |  | 0
113761 | frézování spár š. do 10mm , hl. do 20mm | m | 456 |  | 0
931312 | Zalévání spár dilatační asf. zálivkou | m | 456 |  | 0
12922 | čištění krajnic od nánosu tl do 100 mm s odvozem na skládku | m2 | 150 |  | 0 | 0.126 | 18.9
56962 | zpevnění krajnic z recyklátu do tl. 100mm | m2 | 250 |  | 0
89923 | výšková úprava krycích hrnců | ks | 18 |  | 0
015112 | poplatky za likvidaci odpadu nekontaminovaných | t | 21 |  | 0
915111 | VDZ V2 - 12,5 cm , barvou, základní | m2 | 95 |  | 0
| Celkem bez DPH |  |  |  | 0
| DPH 21% |  |  |  | 0
| Celkem vč. DPH |  |  |  | 0