## 11818
EstiCon |  |  |  | Firma: | [5 empty] | 3
Soupis prací objektu
S | Stavba: | 11818 |  | Přestavba propustku na silnici III/11818, km 9,984 |  |  | 11818 | 0 | 0 | 2
O | Rozpočet: | 11818 |  | Přestavba propustku na silnici III/11818, km 9,984 |  |  |  |  | 0.15 | 2
Typ | Poř. číslo | Kód položky | Varianta | Název Položky | MJ | Množství | Cena |  | 0.21
[7 empty] | Jednotková | Celkem
0 | 1 | 2 | 3 | 4 | 5 | 6 | 7 | 8
SD |  | 0 |  | Všeobecné konstrukce a práce |  |  |  | 0
P | 1 | 014101 |  | POPLATKY ZA SKLÁDKU | M3 | 218 | 0 | 0 | 0 | 3
PP |  |  |  | zemina pro demolici propustku
VV
P | 2 | 014102 |  | POPLATKY ZA SKLÁDKU | T | 136 | 0 | 0 | 0 | 3
PP |  |  |  | kámen a beton z demolice NK propustku, říms a podkladních vrstev vozovky
VV |  |  |  | 2*(2+36+30) = 136,000 [A]
P | 3 | 02710 |  | POMOC PRÁCE ZRÍZ NEBO ZAJIŠT OBJÍŽDKY A PRÍSTUP CESTY | KPL | 1 | 0 | 0 | 0 | 3
PP |  |  |  | objízdná trasa, vč. přechodné úpravy provozu, provizorní dopravní značení
VV
P | 4 | 02911 |  | OSTATNÍ POŽADAVKY - GEODETICKÉ ZAMERENÍ | HM | 1 | 0 | 0 | 0 | 3
PP |  |  |  | zaměření skutečného provedení stavby
VV
P | 5 | 029412 |  | OSTATNÍ POŽADAVKY - VYPRACOVÁNÍ MOSTNÍHO LISTU | KUS | 1 | 0 | 0 | 0 | 3
PP |  |  |  | vypracování mostního listu, 1.hlavní prohlídka, vč. uložení do BMS
VV
P | 6 | 02943 |  | OSTATNÍ POŽADAVKY - VYPRACOVÁNÍ RDS | KPL | 1 | 0 | 0 | 0 | 3
PP |  |  |  | vypracování Realizační dokumentace stavby
VV
P | 7 | 02944 |  | OSTAT POŽADAVKY - DOKUMENTACE SKUTEC PROVEDENÍ V DIGIT FORME | KPL | 1 | 0 | 0 | 0 | 3
PP |  |  |  | Dokumentace skutečného provedení stavby
VV
SD |  | 1 |  | Zemní práce |  |  |  | 0
P | 8 | 11120 |  | ODSTRANENÍ KROVIN | M2 | 50 | 0 | 0 | 0 | 3
PP |  |  |  | odstranění křovin podél potoka
VV
P | 9 | 11332 |  | ODSTRANENÍ PODKLADU ZPEVNENÝCH PLOCH Z KAMENIVA NESTMELENÉHO | M3 | 30 | 0 | 0 | 0 | 3
PP |  |  |  | odstranění nestmelených vrstev vozovky
VV |  |  |  | 15*5*0,4 = 30,000 [A]
P | 10 | 11372 |  | FRÉZOVÁNÍ ZPEVNENÝCH PLOCH ASFALTOVÝCH | M3 | 20 | 0 | 0 | 0 | 3
PP |  |  |  | frézování vozovky na mostě a předpolí, vč. odkoupení zhotovitelem od investora a odvozem
VV |  |  |  | 40*5*0,1 = 20,000 [A]
P | 11 | 11524 |  | PREVEDENÍ VODY POTRUBÍM DN 400 NEBO ŽLABY R.O. DO 1,4M | M | 10 | 0 | 0 | 0 | 3
PP |  |  |  | provizorní zatrubnění potoka DN400 vč. odstranění
VV
P | 12 | 12110 |  | SEJMUTÍ ORNICE NEBO LESNÍ PUDY | M3 | 9.6 | 0 | 0 | 0 | 3
PP
VV |  |  |  | 4*4*3*0,2 = 9,600 [A]
P | 13 | 12960 |  | CIŠTENÍ VODOTECÍ A MELIORAC KANÁLU OD NÁNOSU | M3 | 18 | 0 | 0 | 0 | 3
PP |  |  |  | vyčistění nánosů z koryta potoka v délce cca 5m nad a pod mostem
VV |  |  |  | 20*3*0,3 = 18,000 [A]
P | 14 | 13173 |  | HLOUBENÍ JAM ZAPAŽ I NEPAŽ TR. I | M3 | 200 | 0 | 0 | 0 | 3
PP |  |  |  | výkop pro most
VV |  |  |  | 2*10*10 = 200,000 [A]
P | 15 | 17120 |  | ULOŽENÍ SYPANINY DO NÁSYPU A NA SKLÁDKY BEZ ZHUTNENÍ | M3 | 218 | 0 | 0 | 0 | 3
PP |  |  |  | zemina - výkop pro koryto vodoteče (12960) + pro most (13173)
VV |  |  |  | 18+200 = 218,000 [A]
P | 16 | 173103 |  | ZEMNÍ KRAJNICE A DOSYPÁVKY SE ZHUT DO 100% PS | M3 | 3.6 | 0 | 0 | 0 | 3
PP |  |  |  | dosypání krajnice
VV |  |  |  | 4*3*0,3 = 3,600 [A]
P | 17 | 17481 |  | ZÁSYP JAM A RÝH Z NAKUPOVANÝCH MATERIÁLU | M3 | 70 | 0 | 0 | 0 | 3
PP |  |  |  | zásyp za rubem mostu
VV |  |  |  | 2*5*7 = 70,000 [A]
P | 18 | 17750 |  | ZEMNÍ HRÁZKY ZE ZEMIN NEPROPUSTNÝCH | M3 | 5 | 0 | 0 | 0 | 3
PP |  |  |  | těsnící hrázky pro svedení toku pod mostem
VV |  |  |  | 5 = 5,000 [A]
P | 19 | 18224 |  | ROZPROSTRENÍ ORNICE VE SVAHU V TL DO 0,25M | M2 | 48 | 0 | 0 | 0 | 3
PP
VV |  |  |  | 4*4*3 = 48,000 [A]
P | 20 | 18241 |  | ZALOŽENÍ TRÁVNÍKU RUCNÍM VÝSEVEM | M2 | 48 | 0 | 0 | 0 | 3
PP |  |  |  | založení trávníku na plochách rozprostřené ornice
VV |  |  |  | 4*4*3 = 48,000 [A]
SD |  | 2 |  | Základy |  |  |  | 0
P | 21 | 21341 |  | DRENÁŽNÍ VRSTVY Z PLASTBETONU (PLASTMALTY) | M3 | 0.073 | 0 | 0 | 0 | 3
PP |  |  |  | drenážní plastbeton podél říms
VV |  |  |  | 2*0,2*0,035*5,2 = 0,073 [A]
P | 22 | 227831 |  | MIKROPILOTY KOMPLET D DO 150MM NA POVRCHU | M | 50 | 0 | 0 | 0 | 3
PP |  |  |  | mikropiloty průměru 133mm
VV |  |  |  | 20*2,5 = 50,000 [A]
P | 23 | 26133 |  | VRTY PRO KOTVENÍ, INJEKTÁŽ A MIKROPILOTY NA POVRCHU TR. III D DO 150MM | M | 50 | 0 | 0 | 0 | 3
PP |  |  |  | vrty pro mikropiloty
VV |  |  |  | 20*2,5 = 50,000 [A]
P | 24 | 272324 |  | ZÁKLADY ZE ŽELEZOBETONU DO C25/30 | M3 | 12 | 0 | 0 | 0 | 3
PP |  |  |  | základ z betonu C25/30-XA1, vč. nátěru proti zemní vlhkosti
VV |  |  |  | 2*10*0,6 = 12,000 [A]
P | 25 | 272365 |  | VÝZTUŽ ZÁKLADU Z OCELI 10505, B500B | T | 1.68 | 0 | 0 | 0 | 3
PP |  |  |  | 140 kg/m3
VV |  |  |  | 0,14*12 = 1,680 [A]
P | 26 | 28997 |  | OPLÁŠTENÍ (ZPEVNENÍ) Z GEOTEXTILIE A GEOMRÍŽOVIN | M2 | 66 | 0 | 0 | 0 | 3
PP |  |  |  | 600 g/m2, ochrana PE folie
VV |  |  |  | 2*2*3*5,5 = 66,000 [A]
P | 27 | 28999 |  | OPLÁŠTENÍ (ZPEVNENÍ) Z FÓLIE | M2 | 33 | 0 | 0 | 0 | 3
PP |  |  |  | PE folie tl.5mm za rubem opěr
VV |  |  |  | 2*3*5,5 = 33,000 [A]
SD |  | 3 |  | Svislé konstrukce |  |  |  | 0
P | 28 | 31717 |  | KOVOVÉ KONSTRUKCE PRO KOTVENÍ RÍMSY | KG | 70 | 0 | 0 | 0 | 3
PP |  |  |  | kotvení římsy
VV |  |  |  | 2*5*7 = 70,000 [A]
P | 29 | 317325 |  | RÍMSY ZE ŽELEZOBETONU DO C30/37 | M3 | 5.1 | 0 | 0 | 0 | 3
PP |  |  |  | římsy ze železobetonu C30/37-XF4
VV |  |  |  | 2*0,3*8,5 = 5,100 [A]
P | 30 | 317365 |  | VÝZTUŽ RÍMS Z OCELI 10505, B500B | T | 0.918 | 0 | 0 | 0 | 3
PP |  |  |  | 180 kg/m3
VV |  |  |  | 0,18*5,1 = 0,918 [A]
P | 31 | 327212 |  | ZDI OPERNÉ, ZÁRUBNÍ, NÁBREŽNÍ Z LOMOVÉHO KAMENE NA MC | M3 | 1.875 | 0 | 0 | 0 | 3
PP |  |  |  | kamenné zídky na výtoku
VV |  |  |  | 2,5*0,5*1,5 = 1,875 [A]
P | 32 | 389325 |  | MOSTNÍ RÁMOVÉ KONSTRUKCE ZE ŽELEZOBETONU C30/37 | M3 | 25.41 | 0 | 0 | 0 | 3
PP |  |  |  | rám. vč. křídel, vč. podpěrné skruže a jejího založení
VV |  |  |  | stěny (0,7+0,6)*6,5 = 8,450 [A]
VV |  |  |  | příčel 2,5*5,2 = 13,000 [B]
VV |  |  |  | křídla 4*2,2*0,45 = 3,960 [C]
VV |  |  |  | Mezisoučet = 25,410 [D]
P | 33 | 389365 |  | VÝZTUŽ MOSTNÍ RÁMOVÉ KONSTRUKCE Z OCELI 10505, B500B | T | 5.082 | 0 | 0 | 0 | 3
PP |  |  |  | 200 kg/m3
VV |  |  |  | 0,2*25,41 = 5,082 [A]
SD |  | 4 |  | Vodorovné konstrukce |  |  |  | 0
P | 34 | 451312 |  | PODKLADNÍ A VÝPLNOVÉ VRSTVY Z PROSTÉHO BETONU C12/15 | M3 | 2.2 | 0 | 0 | 0 | 3
PP |  |  |  | podkladní beton pod drenáž
VV |  |  |  | 2*0,2*5,5 = 2,200 [A]
P | 35 | 451313 |  | PODKLADNÍ A VÝPLNOVÉ VRSTVY Z PROSTÉHO BETONU C16/20 | M3 | 3.75 | 0 | 0 | 0 | 3
PP |  |  |  | podkladní beton C16/20 pod základy
VV |  |  |  | 2*12,5*0,15 = 3,750 [A]
P | 36 | 451314 |  | PODKLADNÍ A VÝPLNOVÉ VRSTVY Z PROSTÉHO BETONU C25/30 | M3 | 9 | 0 | 0 | 0 | 3
PP |  |  |  | podkladní beton C25/30-XF2 pod dlažbu tl. 15 cm
VV |  |  |  | 60*0,15 = 9,000 [A]
P | 37 | 458573 |  | VÝPLN ZA OPERAMI A ZDMI Z KAMENIVA TEŽENÉHO, INDEX ZHUTNENÍ ID DO 0,9 | M3 | 16.5 | 0 | 0 | 0 | 3
PP |  |  |  | obsyp rubu rámu a vrstva pod přechodovým klínem
VV |  |  |  | 2*1,5*5,5 = 16,500 [A]
P | 38 | 45860 |  | VÝPLN ZA OPERAMI A ZDMI Z MEZEROVITÉHO BETONU | M3 | 9.9 | 0 | 0 | 0 | 3
PP |  |  |  | přechodový klín za opěrami z MCB
VV |  |  |  | 2*0,9*5,5 = 9,900 [A]
P | 39 | 465512 |  | DLAŽBY Z LOMOVÉHO KAMENE NA MC | M3 | 12 | 0 | 0 | 0 | 3
PP |  |  |  | odláždění pod mostem tl.0,20m
VV |  |  |  | 60*0,2 = 12,000 [A]
P | 40 | 467314 |  | STUPNE A PRAHY VODNÍCH KORYT Z PROSTÉHO BETONU C25/30 | M3 | 0.96 | 0 | 0 | 0 | 3
PP |  |  |  | ukončující betonové prahy koryta
VV |  |  |  | 2*0,4*0,4*3 = 0,960 [A]
SD |  | 5 |  | Komunikace |  |  |  | 0
P | 41 | 561442 |  | KAMENIVO ZPEVNENÉ CEMENTEM TR. II TL. DO 200MM | M2 | 22 | 0 | 0 | 0 | 3
PP |  |  |  | štěrk prolévaný cement. maltou ŠCM
VV |  |  |  | 2*2*5,5 = 22,000 [A]
P | 42 | 56334 |  | VOZOVKOVÉ VRSTVY ZE ŠTERKODRTI TL. DO 200MM | M2 | 22 | 0 | 0 | 0 | 3
PP |  |  |  | podkladní vrstva za přechodovým klínem
VV |  |  |  | 2*2*5,5 = 22,000 [A]
P | 43 | 57132 |  | UZAVRENÉ OBALOVANÉ KAMENIVO TL DO 100MM | M2 | 33 | 0 | 0 | 0 | 3
PP |  |  |  | vrstva obalovaného kameniva (ACP 22+) v předpolí mostu
VV |  |  |  | 2*3*5,5 = 33,000 [A]
P | 44 | 572111 |  | INFILTRACNÍ POSTRIK ASFALTOVÝ DO 0,5KG/M2 | M2 | 33 | 0 | 0 | 0 | 3
PP |  |  |  | postřik pod podkladní vrstvu v předpolí mostu
VV |  |  |  | 2*3*5,5 = 33,000 [A]
P | 45 | 572213 |  | SPOJOVACÍ POSTRIK Z EMULZE DO 0,5KG/M2 | M2 | 66 | 0 | 0 | 0 | 3
PP |  |  |  | postřik pod ložnou a obrusnou vrstvou
VV |  |  |  | 2*2*3*5,5 = 66,000 [A]
P | 46 | 574B34 |  | ASFALTOVÝ BETON PRO OBRUSNÉ VRSTVY MODIFIK ACO 11+, 11S TL. 40MM | M2 | 220 | 0 | 0 | 0 | 3
PP |  |  |  | obrusná vrstva vozovky ACO11+
VV |  |  |  | 40*5,5 = 220,000 [A]
P | 47 | 574D56 |  | ASFALTOVÝ BETON PRO LOŽNÍ VRSTVY MODIFIK ACL 16+, 16S TL. 60MM | M2 | 220 | 0 | 0 | 0 | 3
PP |  |  |  | ložná vrstva vozovky ACL 16+
VV |  |  |  | 40*5,5 = 220,000 [A]
P | 48 | 575C43 |  | LITÝ ASFALT MA IV (OCHRANA MOSTNÍ IZOLACE) 11 TL. 35MM | M2 | 28.05 | 0 | 0 | 0 | 3
PP |  |  |  | ochrana izolace na mostě z MA11 IV, modif.
VV |  |  |  | 5,1*5,5 = 28,050 [A]
P | 49 | 58920 |  | VÝPLN SPAR MODIFIKOVANÝM ASFALTEM | M | 18 | 0 | 0 | 0 | 3
PP |  |  |  | spára ve vozovce podél říms
VV |  |  |  | 2*9 = 18,000 [A]
SD |  | 6 |  | Úpravy povrchů, podlahy, výplně otvorů |  |  |  | 0
P | 50 | 62592 |  | ÚPRAVA POVRCHU BETONOVÝCH PLOCH A KONSTRUKCÍ - STRIÁŽ | M2 | 12.6 | 0 | 0 | 0 | 3
PP |  |  |  | úprava horního povrchu říms
VV |  |  |  | 2*0,7*9 = 12,600 [A]
SD |  | 7 |  | Přidružená stavební výroba |  |  |  | 0
P | 51 | 711312 |  | IZOLACE PODZEMNÍCH OBJEKTU PROTI ZEMNÍ VLHKOSTI ASFALTOVÝMI PÁSY | M2 | 41.8 | 0 | 0 | 0 | 3
PP |  |  |  | izolace rubu rámu
VV |  |  |  | 2*3*5,5+4*2,2 = 41,800 [A]
P | 52 | 711442 |  | IZOLACE MOSTOVEK CELOPLOŠNÁ ASFALTOVÝMI PÁSY S PECETÍCÍ VRSTVOU | M2 | 35.88 | 0 | 0 | 0 | 3
PP |  |  |  | izolace mostovky
VV |  |  |  | mostovka 5,1*6,4 = 32,640 [A]
VV |  |  |  | křídla 4*1,8*0,45 = 3,240 [B]
VV |  |  |  | Mezisoučet = 35,880 [C]
P | 53 | 711502 |  | OCHRANA IZOLACE NA POVRCHU ASFALTOVÝMI PÁSY | M2 | 10.8 | 0 | 0 | 0 | 3
PP |  |  |  | ochrana izolace s výztužnou kovovou vložkou pod římsami
VV |  |  |  | 2*9*0,6 = 10,800 [A]
P | 54 | 711509 |  | OCHRANA IZOLACE NA POVRCHU TEXTILIÍ | M2 | 69.8 | 0 | 0 | 0 | 3
PP |  |  |  | 600 g/m2 ochrana izolace a nátěru spodní stavby
VV |  |  |  | Rub 2*3*5,5 = 33,000 [A]
VV |  |  |  | křídla 8*2,2 = 17,600 [B]
VV |  |  |  | líc 2*1,5*6,4 = 19,200 [C]
VV |  |  |  | Mezisoučet = 69,800 [D]
P | 55 | 78383 |  | NÁTERY BETON KONSTR TYP S4 (OS-C) | M2 | 5.4 | 0 | 0 | 0 | 3
PP |  |  |  | ochranný nátěr obrubníku říms vůči chloridům
VV |  |  |  | 2*0,3*9 = 5,400 [A]
SD |  | 8 |  | Potrubí |  |  |  | 0
P | 56 | 87533 |  | POTRUBÍ DREN Z TRUB PLAST DN DO 150MM | M | 11 | 0 | 0 | 0 | 3
PP |  |  |  | drenáž za opěrami DN150
VV |  |  |  | 2*5,5 = 11,000 [A]
SD |  | 9 |  | Ostatní konstrukce a práce |  |  |  | 0
P | 57 | 9112A3 |  | ZÁBRADLÍ MOSTNÍ S VODOR MADLY - DEMONTÁŽ S PRESUNEM | M | 13 | 0 | 0 | 0 | 3
PP |  |  |  | odstranění stávajícího zábradlí ODKOUPÍ ZHOTOVITEL za cenu kovového odpadu
VV |  |  |  | 2*6,5 = 13,000 [A]
P | 58 | 9113C1 |  | SVODIDLO OCEL SILNIC JEDNOSTR, ÚROVEN ZADRŽ H2 - DODÁVKA A MONTÁŽ | M | 36 | 0 | 0 | 0 | 3
PP |  |  |  | silniční svodidlo před a za mostem
VV |  |  |  | 6+12+12+6 = 36,000 [A]
P | 59 | 9117C1 |  | SVOD OCEL ZÁBRADEL ÚROVEN ZADRŽ H2 - DODÁVKA A MONTÁŽ | M | 18 | 0 | 0 | 0 | 3
PP |  |  |  | zábradelní svodidlo se svislou výplní
VV |  |  |  | 2*9 = 18,000 [A]
P | 60 | 91238 |  | SMEROVÉ SLOUPKY Z PLAST HMOT - NÁSTAVCE NA SVODIDLA VCETNE ODRAZNÉHO PÁSKU | KUS | 10 | 0 | 0 | 0 | 3
PP |  |  |  | nádstavce na svodnicích
VV |  |  |  | 10 = 10,000 [A]
P | 61 | 91345 |  | NIVELACNÍ ZNACKY KOVOVÉ | KUS | 4 | 0 | 0 | 0 | 3
PP |  |  |  | nivelační značka na opěrách mostu
VV |  |  |  | 4 = 4,000 [A]
P | 62 | 914A21 |  | EV CÍSLO MOSTU OCEL S FÓLIÍ TR.1 DODÁVKA A MONTÁŽ | KUS | 2 | 0 | 0 | 0 | 3
PP
P | 63 | 915111 |  | VODOROVNÉ DOPRAVNÍ ZNACENÍ BARVOU HLADKÉ - DODÁVKA A POKLÁDKA | M2 | 10 | 0 | 0 | 0 | 3
PP |  |  |  | středové dopravního značení
VV |  |  |  | 40*0,25 = 10,000 [A]
P | 64 | 917223 |  | SILNICNÍ A CHODNÍKOVÉ OBRUBY Z BETONOVÝCH OBRUBNÍKU ŠÍR 100MM | M | 20 | 0 | 0 | 0 | 3
PP |  |  |  | záhonový obrubník podél dlažeb
P | 65 | 917224 |  | SILNICNÍ A CHODNÍKOVÉ OBRUBY Z BETONOVÝCH OBRUBNÍKU ŠÍR 150MM | M | 4 | 0 | 0 | 0 | 3
PP |  |  |  | obrubník podél komunikace
P | 66 | 919111 |  | REZÁNÍ ASFALTOVÉHO KRYTU VOZOVEK TL DO 50MM | M | 22 | 0 | 0 | 0 | 3
PP |  |  |  | řezání spáry v asfaltovém krytu nad krajem rámu a na začátku úprav vozovky
VV |  |  |  | 4*5,5 = 22,000 [A]
P | 67 | 931326 |  | TESNENÍ DILATAC SPAR ASF ZÁLIVKOU MODIFIK PRUR DO 800MM2 | M | 22 | 0 | 0 | 0 | 3
PP |  |  |  | výplň řezané spáry
VV |  |  |  | 4*5,5 = 22,000 [A]
P | 68 | 935212 |  | PRÍKOPOVÉ ŽLABY Z BETON TVÁRNIC ŠÍR DO 600MM DO BETONU TL 100MM | M | 3 | 0 | 0 | 0 | 3
PP
VV |  |  |  | 3 = 3,000 [A]
P | 69 | 96613 |  | BOURÁNÍ KONSTRUKCÍ Z KAMENE NA MC | M3 | 36 | 0 | 0 | 0 | 3
PP |  |  |  | bourání stávajícího propustku
VV |  |  |  | 6*6 = 36,000 [A]
P | 70 | 96616 |  | BOURÁNÍ KONSTRUKCÍ ZE ŽELEZOBETONU | M3 | 1.95 | 0 | 0 | 0 | 3
PP |  |  |  | borání stávajících římsa
VV |  |  |  | 13*0,5*0,3 = 1,950 [A]