## nábytek
| Specifikace dodávky " Vybudování multimediální učebny a rozšíření polytechnické učebny" část III. Nábytek |  |  |  |  | datum: | 2023-05-12
OU, PrŠ, ZŠ a MŠ Příbram IV, p.o., IČO: 00873489, Pod Šachtami 335, Příbram IV, 261 01 Příbram
| Sumarizace |  |  |  | DPH | celkem bez DPH | celkem s DPH
Učebna IT
Učebna dílen
CELKEM
Učebna IT
pořadové číslo | název zařízení | ks | jednotková cena | % DPH | DPH | celkem bez DPH | celkem s DPH
1 | Katedra s elektrickým výsuvem monitorů a PC, stolová deska min. tl. 25 mm, ABS 2 mm PUR lepidlem, vpravo uzamykatelná skříňka, 1x police, 1x tlačítko výsuvu katedry, 4x tlačítko výsuvu sestavy žákovských stolů, vlevo otevřená policová skříňka, 2x police, korpusy lepené, vše min. tl. 18 mm, lepené, ABS hrana min. tl. 0,8 mm, dveře a víko boxu ABS 2 mm, PUR, panty dveří s integrovaným tlumením dovření, police výškově stavitelné, podpěry polic zabraňující jejich vysunutí, odnímatelné dno v uzamykatelné skříňce, plastová lisovaná úchytka, která je nasazena na vodorovnou hranu dvířek a kopíruje jejich vyfrézovaný tvar včetně radiusu, plně zakrývá otvor po frézování, rozměr min. 160 x 50 x 18 mm, 6x plastová průchodka umožňující vedení kabeláže ve všech prostorách katedry, box pro monitory a komponenty výsuvu s automaticky vyklápeným a uzamykatelným víkem, uzamykatekný revizní otvor, 2x zvedací systém s antikolizním bezpečnostním systémem pro dvě zobrazovací jednotky, adaptéry výsuvu pro uchycení monitoru a PC s profilovanou policí z ocelového plechu min. 3 mm s prostorem na uložení klávesnice a myši, montážní a spojovací materiál, rozměr min: 760x1600x700 mm, součastí dodávky propojení katedry s žákovskými stoly kabeláží pro ovládání výsuvů, osazení katedry ovládáním výsuvů, zaškolení | 1
2 | Jenomístný žákovský stůl s elektrickým výsuvem monitoru a PC, stolová deska tl. 25 mm, ABS 2 mm PUR lepidlem, korpusy lepené, vše v provedení z LTD min. tl. 18 mm, lepené, ABS hrana 2 mm, dveře a víko boxu ABS 2 mm, PUR, box pro monitor a komponenty výsuvu s automaticky vyklápeným a uzamykatelným víkem, uzamykatekný revizní otvor, 1x zvedací systém s antikolizním bezpečnostním systémem pro dvě zobrazovací jednotky, adaptéry výsuvu pro uchycení monitoru a PC s profilovanou policí z ocelového plechu min. 3 mm s prostorem na uložení klávesnice a myši, montážní a spojovací materiál, rozměr min.: 760x880x700 mm | 16
3 | Židle učitelská, dvouplášťová provětrávaná kolečka na tvrdý povrch, certifikovaná dle ČSN/EN 1729-1 a 2 | 1
4 | Židle žákovská, dvouplášťová provětrávaná, certifikovaná dle ČSN/EN 1729-1 a 2 | 16
CELKEM
Učebna dílen
pořadové číslo | název zařízení | ks | jednotková cena | % DPH | DPH | celkem bez DPH | celkem s DPH
1 | Jenomístný žákovský stůl s elektrickým výsuvem monitoru a PC, stolová deska min t. 25 mm, ABS 2 mm PUR lepidlem, korpusy lepené, vše v provedení z LTD min. tl. 18 mm, lepené, ABS hrana 2 mm, dveře a víko boxu ABS 2 mm, PUR, box pro monitor a komponenty výsuvu s automaticky vyklápeným a uzamykatelným víkem, uzamykatekný revizní otvor, 1x zvedací systém s antikolizním bezpečnostním systémem pro dvě zobrazovací jednotky, adaptéry výsuvu pro uchycení monitoru a PC s profilovanou policí z ocelového plechu min. 3 mm s prostorem na uložení klávesnice a myši, montážní a spojovací materiál, rozměr min.: 760x880x700 mm | 6
3 | Židle žákovská, dvouplášťová provětrávaná , certifikovaná dle ČSN/EN 1729-1 a 2 | 16
4 | Dílenská skřín, ocelová, celosvařenec, 4x police, dvoubodové uzamykání , rozměr min: 1950x1044x625 mm | 4
CELKEM