## Rekapitulace stavby
Export Komplet | [24 empty] | VZ | 2.0 | ZAMOK |  |  |  |  | False | False | {a412beb6-f841-4765-863d-b48f19dae98e}
[31 empty] | 0,01 | 21
[31 empty] | 0,01 | 15
|  | REKAPITULACE STAVBY | [15 empty] | v --- níže se nacházejí doplnkové a pomocné údaje k sestavám --- v | [11 empty] | Návod na vyplnění | 0,001
|  | Kód: |  |  |  |  | R23-002 | [22 empty] | Měnit lze pouze buňky se žlutým podbarvením! 1) v Rekapitulaci stavby vyplňte údaje o Uchazeči (přenesou se do ostatních sestav i v jiných listech) 2) na vybraných listech vyplňte v sestavě Soupis prací ceny u položek | 0,01
|  | Stavba: |  |  |  |  | Město Dobříš - stavební úpravy komunikace a chodníků v ul. Pražská (III/1 1628) | [23 empty] | 0,01
|  | KSO: |  |  |  |  | 822 2 | [6 empty] | CC-CZ: |  | 2112 | [14 empty] | 0,01
|  | Místo: |  |  |  |  | Dobříš, ul. Pražská | [6 empty] | Datum: |  | 17. 3. 2023 | [14 empty] | 0,01
|  | CZ-CPV: |  |  |  |  | 45000000-7 | [6 empty] | CZ-CPA: |  | 42.1 | [14 empty] | 0,01
|  | Zadavatel: | [11 empty] | IČ: | [16 empty] | 0,01
|  |  | Město Dobříš | [10 empty] | DIČ: | [16 empty] | 0,01
0,01
|  | Uchazeč: | [11 empty] | IČ: |  | Vyplň údaj | [14 empty] | 0,01
|  |  | Vyplň údaj | [10 empty] | DIČ: |  | Vyplň údaj | [14 empty] | 0,01
False
|  | Projektant: | [11 empty] | IČ: | [16 empty] | False
|  |  | DOPAS s.r.o. | [10 empty] | DIČ: | [16 empty] | True
0,01
|  | Zpracovatel: | [11 empty] | IČ: | [16 empty] | 0,01
|  |  | L. Štuller | [10 empty] | DIČ: | [16 empty] | False
Poznámka:
Soupis prací je sestaven s využitím Cenové soustavy ÚRS. Položky, které pochází z této cenové soustavy, jsou ve sloupci 'Cenová soustava' označeny popisem 'CS ÚRS' a úrovní příslušného kalendářního pololetí. Veškeré další informace vymezující popis a podmínky použití těchto položek z Cenové soustavy, které nejsou uvedeny přímo v soupisu prací, jsou neomezeně dálkově k dispozici na webu podminky.urs.cz.
|  | Cena bez DPH | [11 empty] | 0
[8 empty] | Sazba daně |  | Základ daně |  |  |  | Výše daně
|  | DPH |  | základní |  |  |  | 21% |  | 0 |  |  |  | 0
|  |  |  | snížená |  |  |  | 15% |  | 0 |  |  |  | 0
|  |  |  | zákl. přenesená |  |  |  | 21% |  | 0 |  |  |  | 0
|  |  |  | sníž. přenesená |  |  |  | 15% |  | 0 |  |  |  | 0
|  |  |  | nulová |  |  |  | 0% |  | 0 |  |  |  | 0
|  | Cena s DPH | [6 empty] | v |  | CZK |  |  | 0
REKAPITULACE OBJEKTŮ STAVBY A SOUPISŮ PRACÍ
| Kód: | [6 empty] | R23-002
| Stavba: | [6 empty] | Město Dobříš - stavební úpravy komunikace a chodníků v ul. Pražská (III/1 1628)
| Místo: | [6 empty] | Dobříš, ul. Pražská |  |  |  |  | Datum: |  | 17. 3. 2023
| Zadavatel: | [6 empty] | Město Dobříš |  |  |  |  | Projektant: |  | DOPAS s.r.o. |  |  | Informatívní údaje z listů zakázek
| Uchazeč: | [11 empty] | Zpracovatel: |  | L. Štuller
| Kód |  |  |  | Popis | [6 empty] | Cena bez DPH [CZK] |  |  |  | Cena s DPH [CZK] | Typ | z toho Ostat. náklady [CZK] | DPH [CZK] | Normohodiny [h] | DPH základní [CZK] | DPH snížená [CZK] | DPH základní přenesená [CZK] | DPH snížená přenesená [CZK] | Základna DPH základní | Základna DPH snížená | Základna DPH zákl. přenesená | Základna DPH sníž. přenesená | Základna DPH nulová
| Náklady stavby celkem | [10 empty] | 0 |  |  |  | 0 |  | 0 | 0 | 0 | 0 | 0 | 0 | 0 | 0 | 0 | 0 | 0 | 0 |  | D | 0 | ###NOIMPORT### | IMPORT | {a412beb6-f841-4765-863d-b48f19dae98e} | {00000000-0000-0000-0000-000000000000} | 822 2
|  | SO 102 |  |  |  | Chodník a zpevněné plochy | [5 empty] | 0 |  |  |  | 0 | STA | 0 | 0 | 0 | 0 | 0 | 0 | 0 | 0 | 0 | 0 | 0 | 0 |  | D | 1 | ###NOIMPORT### | IMPORT | {c00c78e1-e46c-429c-b573-c63b1e68e5c7} | {a412beb6-f841-4765-863d-b48f19dae98e} |  | 2
/ |  |  | SO 102.1 |  |  |  | uznatelné náklady |  |  |  |  | 0 |  |  |  | 0 | Soupis | 0 | 0 | 0 | 0 | 0 | 0 | 0 | 0 | 0 | 0 | 0 | 0 |  |  | 2 |  | IMPORT | {d71e1c8b-e5e8-42a7-967d-6c551adcc787} | {c00c78e1-e46c-429c-b573-c63b1e68e5c7}
/ |  | SO 104 |  |  |  | Veřejné osvětlení | [5 empty] | 0 |  |  |  | 0 | STA | 0 | 0 | 0 | 0 | 0 | 0 | 0 | 0 | 0 | 0 | 0 | 0 |  |  | 1 |  | IMPORT | {56492486-0dd9-4f81-99d8-5845df404800} | {a412beb6-f841-4765-863d-b48f19dae98e} |  | 2

## VOP k ceně díla
Všeobecné podmínky k ceně díla
1) Nabídková cena obsahuje veškeré práce a dodávky, které jsou zřejmé z projektové dokumentace, zejména technické zprávy, výkresů, výkazu výměr a výpisů materiálů.
2) Pro stanovení ceny je nutné prostudovat veškeré dostupné podklady a zejména prohlédnout vlastní staveniště.
3) Věcné ani výměrové údaje ve všech soupisech prací a dodávek nesmějí být zhotovitelem při zpracování nabídky měněny. Výměry materiálů ve specifikacích jsou uvedeny v teoretické (vypočítané) výměře, náklady na prořez či ztratné zohlední dodavatel v jednotkové ceně. Celkové ceny jednotlivých položek i kapitol budou odpovídat uvedené věcné náplni a výměrám v soupisu prací a dodávek.
4) Zhotovitel při vypracování nabídky zohlední všechny údaje a požadavky uvedené v projektu a v technických standardech. Pokud tak neučiní, nebude v průběhu provádění stavby brán zřetel na jeho eventuální požadavky na uznání víceprací vyplývajících z údajů a požadavků uvedených ve výše zmíněné projektové dokumentaci.
5) Výkaz výměr, dodávek a prací nemusí být úplný a vyčerpávající. Je souhrnný, tzn.že poskytuje ucelený přehled o rozsahu dodávky pomocí položek, které mají vliv na celkovou a pevnou cenu díla. Je pouze jednou částí dokumentace. Uchazeč je povinen při sestavování rozpočtu kontrolovat VV s PD. Pokud narazí při sestavování nabídkového rozpočtu na nesrovnalost mezi PD a VV je povinen o tom neprodleně informovat zadavatele. Pokud tak neučiní, nebude brán zřetel na případně pozdější požadované vícepráce a vícenáklady.
6) Jsou-li ve výkazu výměr uvedeny odkazy na obchodní firmy, názvy nebo specifická označení výrobků apod., jsou takové odkazy pouze informativní a zadavatel umožňuje použít i jiných, zejména kvalitativně a technicky stejných řešení.
7) Nabídka a jednotková cena zahrnuje, pokud není v následujících specifikacích uvedeno jinak, dodávku a montáž materiálu a výrobku podle níže uvedené specifikace, včetně dopravy na staveniště, povinných zkoušek materiálů, vzorků a prací ve smyslu platných norem a předpisů. Předmětem díla a povinností zhotovitele je dále provedení veškerých kotevních a spojovacích prvků, pomocných konstrukcí, stavebních připomoci a ostatních prací přímo nespecifikovaných v těchto podkladech a projektové dokumentaci, ale nezbytných pro zhotovení a plnou funkčnost a požadovanou kvalitu díla.
8) Do nabídky budou započítány i náklady na stavební přípomoce pro provedení technických instalací jako např. zemní práce, zásypy, obsypy, zhotovení nik, chrániček a těsnění prostupů požárních a akustických a náklady na výpomocné práce pro práce dokončovací a pro technologie včetně potřebných lešení, pažení a jiných dočasných konstrukcí.
9) Cena díla zahrnuje i veškeré náklady potřebné k provedení díla, tj. včetně věcí opatřených zhotovitelem k provedení díla, včetně nákladů na napojení na objekty stávající nebo budované, pomocných prací, výrobků, materiálů, revizí, kontrol, prohlídek, předepsaných zkoušek, posudků, nákladů na požární dohled a nákladů na bezpečnost práce.
10) Do cen budou započítány všechny nezbytné režijní náklady stavby, náklady na průběžný úklid stavby a okolí a náklady na závěrečný úklid stavby a okolí.
11) V ceně budou zahrnuty náklady na střežení staveniště po celou dobu výstavby včetně nákladů pojištění rizik při realizaci stavby.
12) Součástí ceny díla je vytýčení, ochrana a zajištění veškerých stávajících inženýrských sítí (křižujících nebo v souběhu s prováděnými pracemi). Tyto práce a dodávky jsou součástí nabídky a nebudou zvlášť hrazeny.
13) Cena díla obsahuje náklady na napojení a rozvody staveništních médií a ceny médií spotřebovaných při realizaci díla.
14) Uchazeč má právo navštívit staveniště. Doporučuje se, aby každý uchazeč před zpracováním nabídky budoucí staveniště navštívil a podrobně se seznámil se všemi podmínkami a okolnostmi staveniště, které mohou ovlivnit jeho nabídku.
15) Dodatečné požadavky, zejména na prodloužení lhůt, úpravu kvality prací, zvýšení ceny z titulu nedokonalého zhodnocení situace či nedostatečných informací, nebudou akceptovány.
16) Veškeré případné vícenáklady, které vyplynou v průběhu stavby a pokud nebudou vyvolány dodatečnými požadavky objednatele, jsou součástí celkové nabídkové ceny a nebudou zvlášť hrazeny.
17) Všechny použité stavební materiály a technická zařízení musí splňovat požadavky platných příslušných norem ČSN a EN (v případě nesouladu platí přísnější) na jejich použití v daných stavebních konstrukcích a zhotovitel je povinen doložit jejich certifikáty o vhodnosti pro použití pro dané stavební konstrukce.
18) Výroba konstrukcí, stavebních prvků nebo příprava stavebních hmot a směsí ve vlastní výrobně zhotovitele mimo staveniště nezakládá nárok na zvýšení jednotkové ceny.
19) Zhotovitel provede všechny povinné zkoušky, zkoušky rozvodů a zařízení technického vybavení budov, přípojek a venkovních nadzemních a podzemních vedení, vyhotoví potřebné protokoly o nich, zajistí revizní zprávy, návody na obsluhu zařízení v českém jazyce, případně zajistí proškolení a zajistí pokud je to nutné, odsouhlasení a převzetí díla správce sítí. Rovněž provede pasport přilehlých nemovitostí a vyhotoví zprávu s fotodokumentací. Náklady na výše uvedené práce je nutno zahrnout do jednotkových cen a nebudou zvlášť hrazeny.
20) Veškeré prostupy potrubí a kabelů požárně dělícími konstrukcemi musí být utěsněny dle ustanovení ČSN 73 0802, čl.8.6.1. systémovými atestovanými hmotami s požární odolností shodnou s požární odolností konstrukce, kterou prostupují. Náklady je nutno zahrnout do jednotkových cen.
21) V průběhu provádění prací budou respektovány všechny příslušné platné předpisy a požadavky BOZP. Náklady vyplývající z jejich dodržení jsou součástí jednotkové ceny a nebudou zvlášť hrazeny.
22) Vzorky materiálů : výsledný materiál musí odpovídat kvalitou, barvou a jakostí povrchu materiálovým vzorkům, které je povinen zhotovitel předložit k odsouhlasení objednateli v dostatečném předstihu před zahájením prací.
23) V dostatečném předstihu před zahájením výroby je zhotovitel povinen předložit objednateli, architektovi a projektantovi k odsouhlasení dílenské výkresy, včetně výrobních detailů atypických prvků a katalogové materiály typových výrobků a předloží vzorky materiálů a konstrukcí. Náklady na tyto práce je nutné zahrnout do jednotkové ceny a nebudou zvlášť hrazeny. Teprve na základě písemného souhlasu objednatele je možné zahájit výrobu.
24) Barva všech výrobků musí být odsouhlasena objednatelem, architektem a projektantem.
25) V případě, že zhotovitel zváží nutnost doplnit výkaz výměr o další položky nutné k provedení díla, uvede tyto včetně ocenění na samostatnou přílohu, kterou doplní za výkaz výměr.
26) Cena nebude v průběhu stavby zvyšována z titulu inflace nebo kurzovních rozdílů.
27) Pevná nabídková cena musí zahrnovat veškeré náklady spojené s úplným dokončením díla včetně veškerých průvodních činností a nákladů spojených s realizací a předáním díla.
28) DPH bude uvedena zvlášť.

## SO 102.1 - uznatelné náklady
{d71e1c8b-e5e8-42a7-967d-6c551adcc787}
2
| KRYCÍ LIST SOUPISU PRACÍ | [7 empty] | v --- níže se nacházejí doplnkové a pomocné údaje k sestavám --- v | [8 empty] | False
Stavba:
Město Dobříš - stavební úpravy komunikace a chodníků v ul. Pražská (III/1 1628)
Objekt:
SO 102 - Chodník a zpevněné plochy
Soupis:
SO 102.1 - uznatelné náklady
| KSO: |  |  |  |  | CC-CZ:
| Místo: |  | Dobříš, ul. Pražská |  |  | Datum: | 17. 3. 2023
| Zadavatel: |  |  |  |  | IČ:
|  | Město Dobříš |  |  |  | DIČ:
| Uchazeč: |  |  |  |  | IČ: | Vyplň údaj
|  | Vyplň údaj |  |  |  | DIČ: | Vyplň údaj
| Projektant: |  |  |  |  | IČ:
|  | DOPAS s.r.o. |  |  |  | DIČ:
| Zpracovatel: |  |  |  |  | IČ:
|  | L. Štuller |  |  |  | DIČ:
Poznámka:
Soupis prací je sestaven s využitím Cenové soustavy ÚRS. Položky, které pochází z této cenové soustavy, jsou ve sloupci 'Cenová soustava' označeny popisem 'CS ÚRS' a úrovní příslušného kalendářního pololetí. Veškeré další informace vymezující popis a podmínky použití těchto položek z Cenové soustavy, které nejsou uvedeny přímo v soupisu prací, jsou neomezeně dálkově k dispozici na webu podminky.urs.cz.
| Cena bez DPH | [5 empty] | 0
|  |  | Základ daně |  |  | Sazba daně | Výše daně
| DPH | základní | 0 |  |  | 21% | 0
|  | snížená | 0 |  |  | 15% | 0
|  | zákl. přenesená | 0 |  |  | 21% | 0
|  | sníž. přenesená | 0 |  |  | 15% | 0
|  | nulová | 0 |  |  | 0% | 0
| Cena s DPH |  |  | v | CZK |  | 0
REKAPITULACE ČLENĚNÍ SOUPISU PRACÍ
Stavba:
Město Dobříš - stavební úpravy komunikace a chodníků v ul. Pražská (III/1 1628)
Objekt:
SO 102 - Chodník a zpevněné plochy
Soupis:
SO 102.1 - uznatelné náklady
Místo: |  |  | Dobříš, ul. Pražská |  |  | Datum: | 17. 3. 2023
Zadavatel: |  |  | Město Dobříš |  |  | Projektant: | DOPAS s.r.o.
Uchazeč: |  |  | Vyplň údaj |  |  | Zpracovatel: | L. Štuller
Kód dílu - Popis | [6 empty] | Cena celkem [CZK]
Náklady stavby celkem | [6 empty] | 0 | [11 empty] | -1
| HSV - Práce a dodávky HSV | [5 empty] | 0
| 1 - Zemní práce | [5 empty] | 0
| 4 - Vodorovné konstrukce | [5 empty] | 0
| 5 - Komunikace pozemní | [5 empty] | 0
| 8 - Trubní vedení | [5 empty] | 0
| 9 - Ostatní konstrukce a práce, bourání | [5 empty] | 0
| 997 - Přesun sutě | [5 empty] | 0
| 998 - Přesun hmot | [5 empty] | 0
SOUPIS PRACÍ
Stavba:
Město Dobříš - stavební úpravy komunikace a chodníků v ul. Pražská (III/1 1628)
Objekt:
SO 102 - Chodník a zpevněné plochy
Soupis:
SO 102.1 - uznatelné náklady
Místo: |  |  | Dobříš, ul. Pražská |  |  | Datum: | 17. 3. 2023
Zadavatel: |  |  | Město Dobříš |  |  | Projektant: | DOPAS s.r.o.
Uchazeč: |  |  | Vyplň údaj |  |  | Zpracovatel: | L. Štuller
PČ | Typ | Kód | Popis | MJ | Množství | J.cena [CZK] | Cena celkem [CZK] | Cenová soustava |  | DPH | J. Nh [h] | Nh celkem [h] | J. hmotnost [t] | Hmotnost celkem [t] | J. suť [t] | Suť Celkem [t]
Náklady soupisu celkem | [6 empty] | 0 |  |  |  |  | 0 |  | 615.8016 |  | 1067.8277 |  | D | -1 | [10 empty] | 0
| D | HSV | Práce a dodávky HSV |  |  |  | 0 |  |  |  |  | 0 |  | 615.8016 |  | 1067.8277 | 1 | D | 0 |  |  |  | ROZPOCET | [6 empty] | 0
| D | 1 | Zemní práce |  |  |  | 0 |  |  |  |  | 0 |  | 0.032906 |  | 1026.0977 | 1 | D | 1 |  |  |  | ROZPOCET | [6 empty] | 0
1 | K | 113106123 | Rozebrání dlažeb komunikací pro pěší s přemístěním hmot na skládku na vzdálenost do 3 m nebo s naložením na dopravní prostředek s ložem z kameniva nebo živice a s jakoukoliv výplní spár ručně ze zámkové dlažby | m2 | 75.65 |  | 0 | CS ÚRS 2022 02 |  | základní |  | 0 | 0 | 0 | 0.26 | 19.669 | 4 | K | 2 |  |  |  | ROZPOCET | 0 | 0 | 0 | 0 | 0 | 1 | 0 | 4 | -668289006
| Online PSC |  | https://podminky.urs.cz/item/CS_URS_2022_02/113106123 | [14 empty] | Online PSC | 2
| VV |  | "D.102-2_Situace | [14 empty] | VV | 2 | 1 | True | 0 | ROZPOCET
| VV |  | "chodník | [14 empty] | VV | 2 | 1 | True | 0 | ROZPOCET
| VV |  | 75,650 |  | 75.65 | [12 empty] | VV | 2 | 2 | True | 0 | ROZPOCET
| VV |  | Součet |  | 75.65 | [12 empty] | VV | 2 | 4 | True | 1 | ROZPOCET
2 | K | 113106171 | Rozebrání dlažeb vozovek a ploch s přemístěním hmot na skládku na vzdálenost do 3 m nebo s naložením na dopravní prostředek, s jakoukoliv výplní spár ručně ze zámkové dlažby s ložem z kameniva | m2 | 19.5 |  | 0 | CS ÚRS 2022 02 |  | základní |  | 0 | 0 | 0 | 0.295 | 5.7525 | 4 | K | 2 |  |  |  | ROZPOCET | 0 | 0 | 0 | 0 | 0 | 1 | 0 | 4 | 4960456
| Online PSC |  | https://podminky.urs.cz/item/CS_URS_2022_02/113106171 | [14 empty] | Online PSC | 2
| VV |  | "D.102-2_Situace | [14 empty] | VV | 2 | 1 | True | 0 | ROZPOCET
| VV |  | "vjezdy - po jednotlivých vjezdech | [14 empty] | VV | 2 | 1 | True | 0 | ROZPOCET
| VV |  | 19,500 |  | 19.5 | [12 empty] | VV | 2 | 2 | True | 0 | ROZPOCET
| VV |  | Součet |  | 19.5 | [12 empty] | VV | 2 | 4 | True | 1 | ROZPOCET
3 | K | 113107122 | Odstranění podkladů nebo krytů ručně s přemístěním hmot na skládku na vzdálenost do 3 m nebo s naložením na dopravní prostředek z kameniva hrubého drceného, o tl. vrstvy přes 100 do 200 mm | m2 | 75.65 |  | 0 | CS ÚRS 2022 02 |  | základní |  | 0 | 0 | 0 | 0.29 | 21.9385 | 4 | K | 2 |  |  |  | ROZPOCET | 0 | 0 | 0 | 0 | 0 | 1 | 0 | 4 | 756334987
| Online PSC |  | https://podminky.urs.cz/item/CS_URS_2022_02/113107122 | [14 empty] | Online PSC | 2
| VV |  | "D.102-2_Situace | [14 empty] | VV | 2 | 1 | True | 0 | ROZPOCET
| VV |  | "chodník | [14 empty] | VV | 2 | 1 | True | 0 | ROZPOCET
| VV |  | 75,650 |  | 75.65 | [12 empty] | VV | 2 | 2 | True | 0 | ROZPOCET
| VV |  | Součet |  | 75.65 | [12 empty] | VV | 2 | 4 | True | 1 | ROZPOCET
4 | K | 113107123 | Odstranění podkladů nebo krytů ručně s přemístěním hmot na skládku na vzdálenost do 3 m nebo s naložením na dopravní prostředek z kameniva hrubého drceného, o tl. vrstvy přes 200 do 300 mm | m2 | 351.35 |  | 0 | CS ÚRS 2022 02 |  | základní |  | 0 | 0 | 0 | 0.44 | 154.594 | 4 | K | 2 |  |  |  | ROZPOCET | 0 | 0 | 0 | 0 | 0 | 1 | 0 | 4 | 949988949
| Online PSC |  | https://podminky.urs.cz/item/CS_URS_2022_02/113107123 | [14 empty] | Online PSC | 2
| VV |  | "D.102-2_Situace | [14 empty] | VV | 2 | 1 | True | 0 | ROZPOCET
| VV |  | "vjezdy z bet. dlažby - po jednotlivých vjezdech | [14 empty] | VV | 2 | 1 | True | 0 | ROZPOCET
| VV |  | 19,500 |  | 19.5 | [12 empty] | VV | 2 | 2 | True | 0 | ROZPOCET
| VV |  | "vjezdy z asfaltu - po jednotlivých vjezdech | [14 empty] | VV | 2 | 1 | True | 0 | ROZPOCET
| VV |  | "ložná vrstva" 263,750 |  | 263.75 | [12 empty] | VV | 2 | 2 | True | 0 | ROZPOCET
| VV |  | "vjezdy z betonu - po jednotlivých vjezdech | [14 empty] | VV | 2 | 1 | True | 0 | ROZPOCET
| VV |  | 22,200 |  | 22.2 | [12 empty] | VV | 2 | 2 | True | 0 | ROZPOCET
| VV |  | "vjezdy ze štěrku - po jednotlivých vjezdech | [14 empty] | VV | 2 | 1 | True | 0 | ROZPOCET
| VV |  | 45,900 |  | 45.9 | [12 empty] | VV | 2 | 2 | True | 0 | ROZPOCET
| VV |  | Součet |  | 351.35 | [12 empty] | VV | 2 | 4 | True | 1 | ROZPOCET
5 | K | 113107131 | Odstranění podkladů nebo krytů ručně s přemístěním hmot na skládku na vzdálenost do 3 m nebo s naložením na dopravní prostředek z betonu prostého, o tl. vrstvy přes 100 do 150 mm | m2 | 22.2 |  | 0 | CS ÚRS 2022 02 |  | základní |  | 0 | 0 | 0 | 0.325 | 7.215 | 4 | K | 2 |  |  |  | ROZPOCET | 0 | 0 | 0 | 0 | 0 | 1 | 0 | 4 | 2079271138
| Online PSC |  | https://podminky.urs.cz/item/CS_URS_2022_02/113107131 | [14 empty] | Online PSC | 2
| VV |  | "D.102-2_Situace | [14 empty] | VV | 2 | 1 | True | 0 | ROZPOCET
| VV |  | "vjezdy - po jednotlivých vjezdech | [14 empty] | VV | 2 | 1 | True | 0 | ROZPOCET
| VV |  | 22,200 |  | 22.2 | [12 empty] | VV | 2 | 2 | True | 0 | ROZPOCET
| VV |  | Součet |  | 22.2 | [12 empty] | VV | 2 | 4 | True | 1 | ROZPOCET
6 | K | 113107162 | Odstranění podkladů nebo krytů strojně plochy jednotlivě přes 50 m2 do 200 m2 s přemístěním hmot na skládku na vzdálenost do 20 m nebo s naložením na dopravní prostředek z kameniva hrubého drceného, o tl. vrstvy přes 100 do 200 mm | m2 | 808.95 |  | 0 | CS ÚRS 2022 02 |  | základní |  | 0 | 0 | 0 | 0.29 | 234.5955 | 4 | K | 2 |  |  |  | ROZPOCET | 0 | 0 | 0 | 0 | 0 | 1 | 0 | 4 | -1216270815
| Online PSC |  | https://podminky.urs.cz/item/CS_URS_2022_02/113107162 | [14 empty] | Online PSC | 2
| VV |  | "D.102-2_Situace | [14 empty] | VV | 2 | 1 | True | 0 | ROZPOCET
| VV |  | "chodník z asfaltu | [14 empty] | VV | 2 | 1 | True | 0 | ROZPOCET
| VV |  | 808,950 |  | 808.95 | [12 empty] | VV | 2 | 2 | True | 0 | ROZPOCET
| VV |  | Součet |  | 808.95 | [12 empty] | VV | 2 | 4 | True | 1 | ROZPOCET
7 | K | 113107163 | Odstranění podkladů nebo krytů strojně plochy jednotlivě přes 50 m2 do 200 m2 s přemístěním hmot na skládku na vzdálenost do 20 m nebo s naložením na dopravní prostředek z kameniva hrubého drceného, o tl. vrstvy přes 200 do 300 mm | m2 | 370.18 |  | 0 | CS ÚRS 2022 02 |  | základní |  | 0 | 0 | 0 | 0.44 | 162.8792 | 4 | K | 2 |  |  |  | ROZPOCET | 0 | 0 | 0 | 0 | 0 | 1 | 0 | 4 | 1226209428
| Online PSC |  | https://podminky.urs.cz/item/CS_URS_2022_02/113107163 | [14 empty] | Online PSC | 2
| VV |  | "D.102-2_Situace | [14 empty] | VV | 2 | 1 | True | 0 | ROZPOCET
| VV |  | "komunikace - po jednotlivých úsecích | [14 empty] | VV | 2 | 1 | True | 0 | ROZPOCET
| VV |  | "podkladní vrstva" 370,180 |  | 370.18 | [12 empty] | VV | 2 | 2 | True | 0 | ROZPOCET
| VV |  | Součet |  | 370.18 | [12 empty] | VV | 2 | 4 | True | 1 | ROZPOCET
8 | K | 113107181 | Odstranění podkladů nebo krytů strojně plochy jednotlivě přes 50 m2 do 200 m2 s přemístěním hmot na skládku na vzdálenost do 20 m nebo s naložením na dopravní prostředek živičných, o tl. vrstvy do 50 mm | m2 | 808.95 |  | 0 | CS ÚRS 2022 02 |  | základní |  | 0 | 0 | 0 | 0.098 | 79.2771 | 4 | K | 2 |  |  |  | ROZPOCET | 0 | 0 | 0 | 0 | 0 | 1 | 0 | 4 | 509490794
| Online PSC |  | https://podminky.urs.cz/item/CS_URS_2022_02/113107181 | [14 empty] | Online PSC | 2
| VV |  | "D.102-2_Situace | [14 empty] | VV | 2 | 1 | True | 0 | ROZPOCET
| VV |  | "chodník z asfaltu | [14 empty] | VV | 2 | 1 | True | 0 | ROZPOCET
| VV |  | 808,950 |  | 808.95 | [12 empty] | VV | 2 | 2 | True | 0 | ROZPOCET
| VV |  | Součet |  | 808.95 | [12 empty] | VV | 2 | 4 | True | 1 | ROZPOCET
9 | K | 113107341 | Odstranění podkladů nebo krytů strojně plochy jednotlivě do 50 m2 s přemístěním hmot na skládku na vzdálenost do 3 m nebo s naložením na dopravní prostředek živičných, o tl. vrstvy do 50 mm | m2 | 633.93 |  | 0 | CS ÚRS 2022 02 |  | základní |  | 0 | 0 | 0 | 0.098 | 62.1251 | 4 | K | 2 |  |  |  | ROZPOCET | 0 | 0 | 0 | 0 | 0 | 1 | 0 | 4 | 1473517074
| Online PSC |  | https://podminky.urs.cz/item/CS_URS_2022_02/113107341 | [14 empty] | Online PSC | 2
| VV |  | "D.102-2_Situace | [14 empty] | VV | 2 | 1 | True | 0 | ROZPOCET
| VV |  | "vjezdy - po jednotlivých vjezdech | [14 empty] | VV | 2 | 1 | True | 0 | ROZPOCET
| VV |  | "obrusná vrstva" 263,750 |  | 263.75 | [12 empty] | VV | 2 | 2 | True | 0 | ROZPOCET
| VV |  | "komunikace - po jednotlivých úsecích | [14 empty] | VV | 2 | 1 | True | 0 | ROZPOCET
| VV |  | "obrusná vrstva" 370,180 |  | 370.18 | [12 empty] | VV | 2 | 2 | True | 0 | ROZPOCET
| VV |  | Součet |  | 633.93 | [12 empty] | VV | 2 | 4 | True | 1 | ROZPOCET
10 | K | 113107342 | Odstranění podkladů nebo krytů strojně plochy jednotlivě do 50 m2 s přemístěním hmot na skládku na vzdálenost do 3 m nebo s naložením na dopravní prostředek živičných, o tl. vrstvy přes 50 do 100 mm | m2 | 633.93 |  | 0 | CS ÚRS 2022 02 |  | základní |  | 0 | 0 | 0 | 0.22 | 139.4646 | 4 | K | 2 |  |  |  | ROZPOCET | 0 | 0 | 0 | 0 | 0 | 1 | 0 | 4 | -389701188
| Online PSC |  | https://podminky.urs.cz/item/CS_URS_2022_02/113107342 | [14 empty] | Online PSC | 2
| VV |  | "D.102-2_Situace | [14 empty] | VV | 2 | 1 | True | 0 | ROZPOCET
| VV |  | "vjezdy - po jednotlivých vjezdech | [14 empty] | VV | 2 | 1 | True | 0 | ROZPOCET
| VV |  | "ložná vrstva" 263,750 |  | 263.75 | [12 empty] | VV | 2 | 2 | True | 0 | ROZPOCET
| VV |  | "komunikace - po jednotlivých úsecích | [14 empty] | VV | 2 | 1 | True | 0 | ROZPOCET
| VV |  | "ložná vrstva" 370,180 |  | 370.18 | [12 empty] | VV | 2 | 2 | True | 0 | ROZPOCET
| VV |  | Součet |  | 633.93 | [12 empty] | VV | 2 | 4 | True | 1 | ROZPOCET
11 | K | 113154112 | Frézování živičného podkladu nebo krytu s naložením na dopravní prostředek plochy do 500 m2 bez překážek v trase pruhu šířky do 0,5 m, tloušťky vrstvy 40 mm | m2 | 172.45 |  | 0 | CS ÚRS 2022 02 |  | základní |  | 0 | 3e-05 | 0.0051735 | 0.092 | 15.8654 | 4 | K | 2 |  |  |  | ROZPOCET | 0 | 0 | 0 | 0 | 0 | 1 | 0 | 4 | 1124722052
| Online PSC |  | https://podminky.urs.cz/item/CS_URS_2022_02/113154112 | [14 empty] | Online PSC | 2
| VV |  | "D.102-2_Situace | [14 empty] | VV | 2 | 1 | True | 0 | ROZPOCET
| VV |  | "komunikace viz. skladba 1A (napojení přes odskoky) | [14 empty] | VV | 2 | 1 | True | 0 | ROZPOCET
| VV |  | 2,550+2,900+4,200+6,400+8,600+0,950+4,750+5,700+2,700+2,400 |  | 41.15 | [12 empty] | VV | 2 | 2 | True | 0 | ROZPOCET
| VV |  | Mezisoučet " skladba 1A (napojení přes odskoky) |  | 41.15 | [12 empty] | VV | 2 | 3 | True | 0 | ROZPOCET
| VV |  | "komunikace viz. skladba 1 (výměna obrusné vrstvy) | [14 empty] | VV | 2 | 1 | True | 0 | ROZPOCET
| VV |  | 29,500+27,650+56,150+18,000 |  | 131.3 | [12 empty] | VV | 2 | 2 | True | 0 | ROZPOCET
| VV |  | Mezisoučet " skladba 1 (výměna obrusné vrstvy) |  | 131.3 | [12 empty] | VV | 2 | 3 | True | 0 | ROZPOCET
| VV |  | Součet |  | 172.45 | [12 empty] | VV | 2 | 4 | True | 1 | ROZPOCET
12 | K | 113154114 | Frézování živičného podkladu nebo krytu s naložením na dopravní prostředek plochy do 500 m2 bez překážek v trase pruhu šířky do 0,5 m, tloušťky vrstvy 100 mm | m2 | 18.2 |  | 0 | CS ÚRS 2022 02 |  | základní |  | 0 | 8e-05 | 0.001456 | 0.23 | 4.186 | 4 | K | 2 |  |  |  | ROZPOCET | 0 | 0 | 0 | 0 | 0 | 1 | 0 | 4 | -1427733942
| Online PSC |  | https://podminky.urs.cz/item/CS_URS_2022_02/113154114 | [14 empty] | Online PSC | 2
| VV |  | "D.102-2_Situace | [14 empty] | VV | 2 | 1 | True | 0 | ROZPOCET
| VV |  | "komunikace viz. skladba 1A (napojení přes odskoky) | [14 empty] | VV | 2 | 1 | True | 0 | ROZPOCET
| VV |  | 1,275+1,450+2,100+3,200+4,300+0,475+2,850+1,350+1,200 |  | 18.2 | [12 empty] | VV | 2 | 2 | True | 0 | ROZPOCET
| VV |  | Mezisoučet " skladba 1A (napojení přes odskoky) |  | 18.2 | [12 empty] | VV | 2 | 3 | True | 0 | ROZPOCET
| VV |  | Součet |  | 18.2 | [12 empty] | VV | 2 | 4 | True | 1 | ROZPOCET
13 | K | 113202111 | Vytrhání obrub s vybouráním lože, s přemístěním hmot na skládku na vzdálenost do 3 m nebo s naložením na dopravní prostředek z krajníků nebo obrubníků stojatých | m | 487.55 |  | 0 | CS ÚRS 2022 02 |  | základní |  | 0 | 0 | 0 | 0.205 | 99.9477 | 4 | K | 2 |  |  |  | ROZPOCET | 0 | 0 | 0 | 0 | 0 | 1 | 0 | 4 | -1181468956
| Online PSC |  | https://podminky.urs.cz/item/CS_URS_2022_02/113202111 | [14 empty] | Online PSC | 2
| VV |  | "D.102-2_Situace | [14 empty] | VV | 2 | 1 | True | 0 | ROZPOCET
| VV |  | "bet. obrubník | [14 empty] | VV | 2 | 1 | True | 0 | ROZPOCET
| VV |  | 10,600+14,400+58,400 |  | 83.4 | [12 empty] | VV | 2 | 2 | True | 0 | ROZPOCET
| VV |  | "kamenný krajník | [14 empty] | VV | 2 | 1 | True | 0 | ROZPOCET
| VV |  | 13,850+108,800+28,050+18,550+15,100+57,150+77,400+45,300+2,250+3,700+4,900+14,400+5,950+8,750 |  | 404.15 | [12 empty] | VV | 2 | 2 | True | 0 | ROZPOCET
| VV |  | Součet |  | 487.55 | [12 empty] | VV | 2 | 4 | True | 1 | ROZPOCET
14 | K | 113204111 | Vytrhání obrub s vybouráním lože, s přemístěním hmot na skládku na vzdálenost do 3 m nebo s naložením na dopravní prostředek záhonových | m | 464.7 |  | 0 | CS ÚRS 2022 02 |  | základní |  | 0 | 0 | 0 | 0.04 | 18.588 | 4 | K | 2 |  |  |  | ROZPOCET | 0 | 0 | 0 | 0 | 0 | 1 | 0 | 4 | 462060015
| Online PSC |  | https://podminky.urs.cz/item/CS_URS_2022_02/113204111 | [14 empty] | Online PSC | 2
| VV |  | "D.102-2_Situace | [14 empty] | VV | 2 | 1 | True | 0 | ROZPOCET
| VV |  | "bet. obrubník 50 mm | [14 empty] | VV | 2 | 1 | True | 0 | ROZPOCET
| VV |  | 35,700+59,250+9,700+22,000+12,000+8,950+23,200+23,650+40,900+49,350+15,700+39,650+43,100+70,650+10,900 |  | 464.7 | [12 empty] | VV | 2 | 2 | True | 0 | ROZPOCET
| VV |  | Součet |  | 464.7 | [12 empty] | VV | 2 | 4 | True | 1 | ROZPOCET
15 | K | 181111111 | Plošná úprava terénu v zemině skupiny 1 až 4 s urovnáním povrchu bez doplnění ornice souvislé plochy do 500 m2 při nerovnostech terénu přes 50 do 100 mm v rovině nebo na svahu do 1:5 | m2 | 525.55 |  | 0 | CS ÚRS 2022 02 |  | základní |  | 0 | 0 | 0 | 0 | 0 | 4 | K | 2 |  |  |  | ROZPOCET | 0 | 0 | 0 | 0 | 0 | 1 | 0 | 4 | 1972378826
| Online PSC |  | https://podminky.urs.cz/item/CS_URS_2022_02/181111111 | [14 empty] | Online PSC | 2
| VV |  | "D.102-2_Situace | [14 empty] | VV | 2 | 1 | True | 0 | ROZPOCET
| VV |  | "nová zeleň - trávník | [14 empty] | VV | 2 | 1 | True | 0 | ROZPOCET
| VV |  | "dílčí plochy do 20 m2" 47,200 |  | 47.2 | [12 empty] | VV | 2 | 2 | True | 0 | ROZPOCET
| VV |  | "dílčí plochy nad 20 m2" 100,000+22,650+27,750+70,750+40,100+35,500+55,500+48,900+77,200 |  | 478.35 | [12 empty] | VV | 2 | 2 | True | 0 | ROZPOCET
| VV |  | Součet |  | 525.55 | [12 empty] | VV | 2 | 4 | True | 1 | ROZPOCET
16 | K | 181311103 | Rozprostření a urovnání ornice v rovině nebo ve svahu sklonu do 1:5 ručně při souvislé ploše, tl. vrstvy do 200 mm | m2 | 525.55 |  | 0 | CS ÚRS 2022 02 |  | základní |  | 0 | 0 | 0 | 0 | 0 | 4 | K | 2 |  |  |  | ROZPOCET | 0 | 0 | 0 | 0 | 0 | 1 | 0 | 4 | -1891103962
| Online PSC |  | https://podminky.urs.cz/item/CS_URS_2022_02/181311103 | [14 empty] | Online PSC | 2
| VV |  | "D.102-2_Situace | [14 empty] | VV | 2 | 1 | True | 0 | ROZPOCET
| VV |  | "nová zeleň - trávník | [14 empty] | VV | 2 | 1 | True | 0 | ROZPOCET
| VV |  | "dílčí plochy do 20 m2" 47,200 |  | 47.2 | [12 empty] | VV | 2 | 2 | True | 0 | ROZPOCET
| VV |  | "dílčí plochy nad 20 m2" 100,000+22,650+27,750+70,750+40,100+35,500+55,500+48,900+77,200 |  | 478.35 | [12 empty] | VV | 2 | 2 | True | 0 | ROZPOCET
| VV |  | Součet |  | 525.55 | [12 empty] | VV | 2 | 4 | True | 1 | ROZPOCET
17 | M | 10371500 | substrát pro trávníky VL | m3 | 115.621 |  | 0 | CS ÚRS 2022 02 |  | základní |  | 0 | 0 | 0 | 0 | 0 | 8 | M | 2 |  |  |  | ROZPOCET | 0 | 0 | 0 | 0 | 0 | 1 | 0 | 4 | -1805461011
| VV |  | 525,55*0,22 'Přepočtené koeficientem množství |  | 115.621 | [12 empty] | VV | 2 | 2 | False | 1 | ROZPOCET
18 | K | 181411141 | Založení trávníku na půdě předem připravené plochy do 1000 m2 výsevem včetně utažení parterového v rovině nebo na svahu do 1:5 | m2 | 525.55 |  | 0 | CS ÚRS 2022 02 |  | základní |  | 0 | 0 | 0 | 0 | 0 | 4 | K | 2 |  |  |  | ROZPOCET | 0 | 0 | 0 | 0 | 0 | 1 | 0 | 4 | 631000613
| Online PSC |  | https://podminky.urs.cz/item/CS_URS_2022_02/181411141 | [14 empty] | Online PSC | 2
| VV |  | "D.102-2_Situace | [14 empty] | VV | 2 | 1 | True | 0 | ROZPOCET
| VV |  | "nová zeleň - trávník | [14 empty] | VV | 2 | 1 | True | 0 | ROZPOCET
| VV |  | "dílčí plochy do 20 m2" 47,200 |  | 47.2 | [12 empty] | VV | 2 | 2 | True | 0 | ROZPOCET
| VV |  | "dílčí plochy nad 20 m2" 100,000+22,650+27,750+70,750+40,100+35,500+55,500+48,900+77,200 |  | 478.35 | [12 empty] | VV | 2 | 2 | True | 0 | ROZPOCET
| VV |  | Součet |  | 525.55 | [12 empty] | VV | 2 | 4 | True | 1 | ROZPOCET
19 | M | 00572100 | osivo jetelotráva intenzivní víceletá | kg | 18.394 |  | 0 | CS ÚRS 2022 02 |  | základní |  | 0 | 0.001 | 0.018394 | 0 | 0 | 8 | M | 2 |  |  |  | ROZPOCET | 0 | 0 | 0 | 0 | 0 | 1 | 0 | 4 | -903445634
| VV |  | 525,55*0,035 'Přepočtené koeficientem množství |  | 18.394 | [12 empty] | VV | 2 | 2 | False | 1 | ROZPOCET
20 | K | 181951112 | Úprava pláně vyrovnáním výškových rozdílů strojně v hornině třídy těžitelnosti I, skupiny 1 až 3 se zhutněním | m2 | 1222.86 |  | 0 | CS ÚRS 2022 02 |  | základní |  | 0 | 0 | 0 | 0 | 0 | 4 | K | 2 |  |  |  | ROZPOCET | 0 | 0 | 0 | 0 | 0 | 1 | 0 | 4 | 1145391577
| Online PSC |  | https://podminky.urs.cz/item/CS_URS_2022_02/181951112 | [14 empty] | Online PSC | 2
| VV |  | "D.102-2_Situace | [14 empty] | VV | 2 | 1 | True | 0 | ROZPOCET
| VV |  | "asf. komunikace viz. skladba 1" 38,910 |  | 38.91 | [12 empty] | VV | 2 | 2 | True | 0 | ROZPOCET
| VV |  | "vjezdy bet. dlažba viz. skladba 2" 106,160+7,440+12,350 |  | 125.95 | [12 empty] | VV | 2 | 2 | True | 0 | ROZPOCET
| VV |  | "vjezdy bet. dlažba viz. skladba 2A" 109,520+6,460+5,430+5,790+5,890+5,430+5,750 |  | 144.27 | [12 empty] | VV | 2 | 2 | True | 0 | ROZPOCET
| VV |  | "chodník bet. dlažba viz. skladba 3" 862,360+51,370 |  | 913.73 | [12 empty] | VV | 2 | 2 | True | 0 | ROZPOCET
| VV |  | Součet |  | 1222.86 | [12 empty] | VV | 2 | 4 | True | 1 | ROZPOCET
21 | K | 183403153 | Obdělání půdy hrabáním v rovině nebo na svahu do 1:5 | m2 | 1051.1 |  | 0 | CS ÚRS 2022 02 |  | základní |  | 0 | 0 | 0 | 0 | 0 | 4 | K | 2 |  |  |  | ROZPOCET | 0 | 0 | 0 | 0 | 0 | 1 | 0 | 4 | 1910581621
| Online PSC |  | https://podminky.urs.cz/item/CS_URS_2022_02/183403153 | [14 empty] | Online PSC | 2
| VV |  | "D.102-2_Situace | [14 empty] | VV | 2 | 1 | True | 0 | ROZPOCET
| VV |  | "nová zeleň - trávník | [14 empty] | VV | 2 | 1 | True | 0 | ROZPOCET
| VV |  | "2x křížem" 525,550*2 " VV viz. 181411141 |  | 1051.1 | [12 empty] | VV | 2 | 2 | True | 0 | ROZPOCET
| VV |  | Součet |  | 1051.1 | [12 empty] | VV | 2 | 4 | True | 1 | ROZPOCET
22 | K | 183403161 | Obdělání půdy válením v rovině nebo na svahu do 1:5 | m2 | 1576.65 |  | 0 | CS ÚRS 2022 02 |  | základní |  | 0 | 0 | 0 | 0 | 0 | 4 | K | 2 |  |  |  | ROZPOCET | 0 | 0 | 0 | 0 | 0 | 1 | 0 | 4 | 1627948000
| Online PSC |  | https://podminky.urs.cz/item/CS_URS_2022_02/183403161 | [14 empty] | Online PSC | 2
| VV |  | "D.102-2_Situace | [14 empty] | VV | 2 | 1 | True | 0 | ROZPOCET
| VV |  | "nová zeleň - trávník | [14 empty] | VV | 2 | 1 | True | 0 | ROZPOCET
| VV |  | "3x křížem" 525,550*3 " VV viz. 181411141 |  | 1576.65 | [12 empty] | VV | 2 | 2 | True | 0 | ROZPOCET
| VV |  | Součet |  | 1576.65 | [12 empty] | VV | 2 | 4 | True | 1 | ROZPOCET
23 | K | 183451351 | Provzdušnění travnatých ploch hloubky do 100 mm, průměru provzdušňovacích otvorů do 25 mm s přísevem travního osiva, souvislé plochy do 1000 m2 v rovině nebo na svahu do 1:5 | m2 | 525.55 |  | 0 | CS ÚRS 2022 02 |  | základní |  | 0 | 0 | 0 | 0 | 0 | 4 | K | 2 |  |  |  | ROZPOCET | 0 | 0 | 0 | 0 | 0 | 1 | 0 | 4 | 1123260369
| Online PSC |  | https://podminky.urs.cz/item/CS_URS_2022_02/183451351 | [14 empty] | Online PSC | 2
| VV |  | "D.102-2_Situace | [14 empty] | VV | 2 | 1 | True | 0 | ROZPOCET
| VV |  | "nová zeleň - trávník | [14 empty] | VV | 2 | 1 | True | 0 | ROZPOCET
| VV |  | "1. seč" 525,550 " VV viz. 181411141 |  | 525.55 | [12 empty] | VV | 2 | 2 | True | 0 | ROZPOCET
| VV |  | Součet |  | 525.55 | [12 empty] | VV | 2 | 4 | True | 1 | ROZPOCET
24 | M | 00572100 | osivo jetelotráva intenzivní víceletá | kg | 7.883 |  | 0 | CS ÚRS 2022 02 |  | základní |  | 0 | 0.001 | 0.007883 | 0 | 0 | 8 | M | 2 |  |  |  | ROZPOCET | 0 | 0 | 0 | 0 | 0 | 1 | 0 | 4 | -668378067
| VV |  | 525,55*0,015 'Přepočtené koeficientem množství |  | 7.883 | [12 empty] | VV | 2 | 2 | False | 1 | ROZPOCET
25 | K | 183911132 | Dendrologický průzkum stromu prováděný ze země s počtem kontrolovaných jedinců přes 3 do 10 stromů | kus | 1 |  | 0 | CS ÚRS 2022 02 |  | základní |  | 0 | 0 | 0 | 0 | 0 | 4 | K | 2 |  |  |  | ROZPOCET | 0 | 0 | 0 | 0 | 0 | 1 | 0 | 4 | 2005845777
| Online PSC |  | https://podminky.urs.cz/item/CS_URS_2022_02/183911132 | [14 empty] | Online PSC | 2
| VV |  | "D.102-2_Situace | [14 empty] | VV | 2 | 1 | True | 0 | ROZPOCET
| VV |  | "před provedením prořezu 8 ks stromů" 1,000 |  | 1 | [12 empty] | VV | 2 | 2 | True | 0 | ROZPOCET
| VV |  | Součet |  | 1 | [12 empty] | VV | 2 | 4 | True | 1 | ROZPOCET
26 | K | 184813511 | Chemické odplevelení půdy před založením kultury, trávníku nebo zpevněných ploch ručně o jakékoli výměře postřikem na široko v rovině nebo na svahu do 1:5 | m2 | 525.55 |  | 0 | CS ÚRS 2022 02 |  | základní |  | 0 | 0 | 0 | 0 | 0 | 4 | K | 2 |  |  |  | ROZPOCET | 0 | 0 | 0 | 0 | 0 | 1 | 0 | 4 | -293678548
| Online PSC |  | https://podminky.urs.cz/item/CS_URS_2022_02/184813511 | [14 empty] | Online PSC | 2
| VV |  | 525,550 " VV viz. 181411141 |  | 525.55 | [12 empty] | VV | 2 | 2 | True | 1 | ROZPOCET
27 | K | 184813521 | Chemické odplevelení po založení kultury ručně postřikem na široko v rovině nebo na svahu do 1:5 | m2 | 525.55 |  | 0 | CS ÚRS 2022 02 |  | základní |  | 0 | 0 | 0 | 0 | 0 | 4 | K | 2 |  |  |  | ROZPOCET | 0 | 0 | 0 | 0 | 0 | 1 | 0 | 4 | -407018450
| Online PSC |  | https://podminky.urs.cz/item/CS_URS_2022_02/184813521 | [14 empty] | Online PSC | 2
| VV |  | 525,550 " VV viz. 181411141 |  | 525.55 | [12 empty] | VV | 2 | 2 | True | 1 | ROZPOCET
28 | K | 184852437 | Řez stromů prováděný lezeckou technikou redukční obvodový (S-RO), plocha koruny stromu přes 120 do 150 m2 | kus | 8 |  | 0 | CS ÚRS 2022 02 |  | základní |  | 0 | 0 | 0 | 0 | 0 | 4 | K | 2 |  |  |  | ROZPOCET | 0 | 0 | 0 | 0 | 0 | 1 | 0 | 4 | 1898335771
| Online PSC |  | https://podminky.urs.cz/item/CS_URS_2022_02/184852437 | [14 empty] | Online PSC | 2
| VV |  | "D.102-2_Situace | [14 empty] | VV | 2 | 1 | True | 0 | ROZPOCET
| VV |  | "prořez 8 ks stromů" 8,000 |  | 8 | [12 empty] | VV | 2 | 2 | True | 0 | ROZPOCET
| VV |  | Součet |  | 8 | [12 empty] | VV | 2 | 4 | True | 1 | ROZPOCET
29 | K | 185803111 | Ošetření trávníku jednorázové v rovině nebo na svahu do 1:5 | m2 | 525.55 |  | 0 | CS ÚRS 2022 02 |  | základní |  | 0 | 0 | 0 | 0 | 0 | 4 | K | 2 |  |  |  | ROZPOCET | 0 | 0 | 0 | 0 | 0 | 1 | 0 | 4 | -990367127
| Online PSC |  | https://podminky.urs.cz/item/CS_URS_2022_02/185803111 | [14 empty] | Online PSC | 2
| VV |  | "D.102-2_Situace | [14 empty] | VV | 2 | 1 | True | 0 | ROZPOCET
| VV |  | "nová zeleň - trávník | [14 empty] | VV | 2 | 1 | True | 0 | ROZPOCET
| VV |  | "1. seč" 525,550 " VV viz. 181411141 |  | 525.55 | [12 empty] | VV | 2 | 2 | True | 0 | ROZPOCET
| VV |  | Součet |  | 525.55 | [12 empty] | VV | 2 | 4 | True | 1 | ROZPOCET
30 | K | 185804215 | Vypletí v rovině nebo na svahu do 1:5 trávníku po výsevu | m2 | 525.55 |  | 0 | CS ÚRS 2022 02 |  | základní |  | 0 | 0 | 0 | 0 | 0 | 4 | K | 2 |  |  |  | ROZPOCET | 0 | 0 | 0 | 0 | 0 | 1 | 0 | 4 | -622181555
| Online PSC |  | https://podminky.urs.cz/item/CS_URS_2022_02/185804215 | [14 empty] | Online PSC | 2
| VV |  | "D.102-2_Situace | [14 empty] | VV | 2 | 1 | True | 0 | ROZPOCET
| VV |  | "nová zeleň - trávník | [14 empty] | VV | 2 | 1 | True | 0 | ROZPOCET
| VV |  | "1. seč" 525,550 " VV viz. 181411141 |  | 525.55 | [12 empty] | VV | 2 | 2 | True | 0 | ROZPOCET
| VV |  | Součet |  | 525.55 | [12 empty] | VV | 2 | 4 | True | 1 | ROZPOCET
31 | K | 185804311 | Zalití rostlin vodou plochy záhonů jednotlivě do 20 m2 | m3 | 4.956 |  | 0 | CS ÚRS 2022 02 |  | základní |  | 0 | 0 | 0 | 0 | 0 | 4 | K | 2 |  |  |  | ROZPOCET | 0 | 0 | 0 | 0 | 0 | 1 | 0 | 4 | -1254788757
| Online PSC |  | https://podminky.urs.cz/item/CS_URS_2022_02/185804311 | [14 empty] | Online PSC | 2
| VV |  | "D.102-2_Situace | [14 empty] | VV | 2 | 1 | True | 0 | ROZPOCET
| VV |  | "nová zeleň - trávník | [14 empty] | VV | 2 | 1 | True | 0 | ROZPOCET
| VV |  | "vydatnost 15 litrů/m2/zálivka | [14 empty] | VV | 2 | 1 | True | 0 | ROZPOCET
| VV |  | "dílčí plochy do 20 m2 - výměra = 47,20 m2" | [14 empty] | VV | 2 | 1 | True | 0 | ROZPOCET
| VV |  | "1x při výsadbě" 47,200*15,00/1000 " VV viz. 181411141 |  | 0.708 | [12 empty] | VV | 2 | 2 | True | 0 | ROZPOCET
| VV |  | "1x denně po dobu min. 5 dnů po výsadbě" (47,200*15,00/1000)*5 " VV viz. 181411141 |  | 3.54 | [12 empty] | VV | 2 | 2 | True | 0 | ROZPOCET
| VV |  | "1x při první seči" 47,200*15,00/1000 " VV viz. 181411141 |  | 0.708 | [12 empty] | VV | 2 | 2 | True | 0 | ROZPOCET
| VV |  | Součet |  | 4.956 | [12 empty] | VV | 2 | 4 | True | 1 | ROZPOCET
32 | K | 185804312 | Zalití rostlin vodou plochy záhonů jednotlivě přes 20 m2 | m3 | 50.226 |  | 0 | CS ÚRS 2022 02 |  | základní |  | 0 | 0 | 0 | 0 | 0 | 4 | K | 2 |  |  |  | ROZPOCET | 0 | 0 | 0 | 0 | 0 | 1 | 0 | 4 | 343985460
| Online PSC |  | https://podminky.urs.cz/item/CS_URS_2022_02/185804312 | [14 empty] | Online PSC | 2
| VV |  | "D.102-2_Situace | [14 empty] | VV | 2 | 1 | True | 0 | ROZPOCET
| VV |  | "nová zeleň - trávník | [14 empty] | VV | 2 | 1 | True | 0 | ROZPOCET
| VV |  | "vydatnost 15 litrů/m2/zálivka | [14 empty] | VV | 2 | 1 | True | 0 | ROZPOCET
| VV |  | "dílčí plochy nad 20 m2 - výměra 100,000+22,650+27,750+70,750+40,100+35,500+55,500+48,900+77,200 = 478,350 m2" | [14 empty] | VV | 2 | 1 | True | 0 | ROZPOCET
| VV |  | "1x při výsadbě" 478,350*15,00/1000 " VV viz. 181411141 |  | 7.175 | [12 empty] | VV | 2 | 2 | True | 0 | ROZPOCET
| VV |  | "1x denně po dobu min. 5 dnů po výsadbě" (478,350*15,00/1000)*5 " VV viz. 181411141 |  | 35.876 | [12 empty] | VV | 2 | 2 | True | 0 | ROZPOCET
| VV |  | "1x při první seči" 478,350*15,00/1000 " VV viz. 181411141 |  | 7.175 | [12 empty] | VV | 2 | 2 | True | 0 | ROZPOCET
| VV |  | Součet |  | 50.226 | [12 empty] | VV | 2 | 4 | True | 1 | ROZPOCET
33 | K | 185851121 | Dovoz vody pro zálivku rostlin na vzdálenost do 1000 m | m3 | 55.182 |  | 0 | CS ÚRS 2022 02 |  | základní |  | 0 | 0 | 0 | 0 | 0 | 4 | K | 2 |  |  |  | ROZPOCET | 0 | 0 | 0 | 0 | 0 | 1 | 0 | 4 | 1484639444
| Online PSC |  | https://podminky.urs.cz/item/CS_URS_2022_02/185851121 | [14 empty] | Online PSC | 2
| VV |  | "pro VV SP stanovena dovozová vzd. 5 km | [14 empty] | VV | 2 | 1 | True | 0 | ROZPOCET
| VV |  | 4,956 " VV viz. 185804311 |  | 4.956 | [12 empty] | VV | 2 | 2 | True | 0 | ROZPOCET
| VV |  | 50,226 " VV viz. 185804312 |  | 50.226 | [12 empty] | VV | 2 | 2 | True | 0 | ROZPOCET
| VV |  | Součet |  | 55.182 | [12 empty] | VV | 2 | 4 | True | 1 | ROZPOCET
34 | K | 185851129 | Dovoz vody pro zálivku rostlin Příplatek k ceně za každých dalších i započatých 1000 m | m3 | 220.728 |  | 0 | CS ÚRS 2022 02 |  | základní |  | 0 | 0 | 0 | 0 | 0 | 4 | K | 2 |  |  |  | ROZPOCET | 0 | 0 | 0 | 0 | 0 | 1 | 0 | 4 | -2100098910
| Online PSC |  | https://podminky.urs.cz/item/CS_URS_2022_02/185851129 | [14 empty] | Online PSC | 2
| VV |  | 55,182 " VV viz. 185851121 |  | 55.182 | [12 empty] | VV | 2 | 2 | True | 1 | ROZPOCET
| VV |  | 55,182*4 'Přepočtené koeficientem množství |  | 220.728 | [12 empty] | VV | 2 | 2 | False | 1 | ROZPOCET
| D | 4 | Vodorovné konstrukce |  |  |  | 0 |  |  |  |  | 0 |  | 0 |  | 0 | 1 | D | 1 |  |  |  | ROZPOCET | [6 empty] | 0
35 | K | RKON0002 | Podklad nebo lože pod dlažbu (přídlažbu) v ploše vodorovné nebo ve sklonu do 1:5, tloušťky od 50 do 100 mm z betonu prostého vyztuženého sítí | m2 | 129.31 |  | 0 | R - položka |  | základní |  | 0 | 0 | 0 | 0 | 0 | 4 | K | 2 |  |  |  | ROZPOCET | 0 | 0 | 0 | 0 | 0 | 1 | 0 | 4 | -32245821
| VV |  | "D.102-2_Situace | [14 empty] | VV | 2 | 1 | True | 0 | ROZPOCET
| VV |  | "D.102-3_Vzorový_příčný_řez_a_detail_napojení | [14 empty] | VV | 2 | 1 | True | 0 | ROZPOCET
| VV |  | "vjezdy skladba 2A (zesílená skladba) | [14 empty] | VV | 2 | 1 | True | 0 | ROZPOCET
| VV |  | "beton C 25/30 XF2 | [14 empty] | VV | 2 | 1 | True | 0 | ROZPOCET
| VV |  | "hladká bet. dlažba" 109,520 |  | 109.52 | [12 empty] | VV | 2 | 2 | True | 0 | ROZPOCET
| VV |  | "hmatná bet. dlažba" 7,440+12,350 |  | 19.79 | [12 empty] | VV | 2 | 2 | True | 0 | ROZPOCET
| VV |  | Mezisoučet " skladba 2A (bet. dlažba tl. 80/100 mm) |  | 129.31 | [12 empty] | VV | 2 | 3 | True | 0 | ROZPOCET
| VV |  | Součet |  | 129.31 | [12 empty] | VV | 2 | 4 | True | 1 | ROZPOCET
| D | 5 | Komunikace pozemní |  |  |  | 0 |  |  |  |  | 0 |  | 303.3132 |  | 0 | 1 | D | 1 |  |  |  | ROZPOCET | [6 empty] | 0
36 | K | 564851011 | Podklad ze štěrkodrti ŠD s rozprostřením a zhutněním plochy jednotlivě do 100 m2, po zhutnění tl. 150 mm | m2 | 1039.68 |  | 0 | CS ÚRS 2022 02 |  | základní |  | 0 | 0 | 0 | 0 | 0 | 4 | K | 2 |  |  |  | ROZPOCET | 0 | 0 | 0 | 0 | 0 | 1 | 0 | 4 | -1380448435
| Online PSC |  | https://podminky.urs.cz/item/CS_URS_2022_02/564851011 | [14 empty] | Online PSC | 2
| VV |  | "D.102-2_Situace | [14 empty] | VV | 2 | 1 | True | 0 | ROZPOCET
| VV |  | "D.102-3_Vzorový_příčný_řez_a_detail_napojení | [14 empty] | VV | 2 | 1 | True | 0 | ROZPOCET
| VV |  | "vjezdy skladba 2 | [14 empty] | VV | 2 | 1 | True | 0 | ROZPOCET
| VV |  | "hladká bet. dlažba" 101,310+4,850 |  | 106.16 | [12 empty] | VV | 2 | 2 | True | 0 | ROZPOCET
| VV |  | "hmatná bet. dlažba" 7,440+12,350 |  | 19.79 | [12 empty] | VV | 2 | 2 | True | 0 | ROZPOCET
| VV |  | Mezisoučet " skladba 2 (bet. dlažba tl. 80 mm) |  | 125.95 | [12 empty] | VV | 2 | 3 | True | 0 | ROZPOCET
| VV |  | "chodník viz. skladba 3 | [14 empty] | VV | 2 | 1 | True | 0 | ROZPOCET
| VV |  | "hladká bet. dlažba" 177,010+568,480+114,200+7,520-4,850 |  | 862.36 | [12 empty] | VV | 2 | 2 | True | 0 | ROZPOCET
| VV |  | "hmatná bet. dlažba" 51,370 |  | 51.37 | [12 empty] | VV | 2 | 2 | True | 0 | ROZPOCET
| VV |  | Mezisoučet " skladba 3 (bet. dlažba tl. 60 mm) |  | 913.73 | [12 empty] | VV | 2 | 3 | True | 0 | ROZPOCET
| VV |  | Součet |  | 1039.68 | [12 empty] | VV | 2 | 4 | True | 1 | ROZPOCET
37 | K | 564851012 | Podklad ze štěrkodrti ŠD s rozprostřením a zhutněním plochy jednotlivě do 100 m2, po zhutnění tl. 160 mm | m2 | 125.95 |  | 0 | CS ÚRS 2022 02 |  | základní |  | 0 | 0 | 0 | 0 | 0 | 4 | K | 2 |  |  |  | ROZPOCET | 0 | 0 | 0 | 0 | 0 | 1 | 0 | 4 | 702096977
| Online PSC |  | https://podminky.urs.cz/item/CS_URS_2022_02/564851012 | [14 empty] | Online PSC | 2
| VV |  | "D.102-2_Situace | [14 empty] | VV | 2 | 1 | True | 0 | ROZPOCET
| VV |  | "D.102-3_Vzorový_příčný_řez_a_detail_napojení | [14 empty] | VV | 2 | 1 | True | 0 | ROZPOCET
| VV |  | "vjezdy skladba 2A (zesílená skladba) | [14 empty] | VV | 2 | 1 | True | 0 | ROZPOCET
| VV |  | "hladká bet. dlažba" 101,310+4,850 |  | 106.16 | [12 empty] | VV | 2 | 2 | True | 0 | ROZPOCET
| VV |  | "hmatná bet. dlažba" 7,440+12,350 |  | 19.79 | [12 empty] | VV | 2 | 2 | True | 0 | ROZPOCET
| VV |  | Mezisoučet " skladba 2A (bet. dlažba tl. 80/100 mm) |  | 125.95 | [12 empty] | VV | 2 | 3 | True | 0 | ROZPOCET
| VV |  | Součet |  | 125.95 | [12 empty] | VV | 2 | 4 | True | 1 | ROZPOCET
38 | K | 564851111 | Podklad ze štěrkodrti ŠD s rozprostřením a zhutněním plochy přes 100 m2, po zhutnění tl. 150 mm | m2 | 293.88 |  | 0 | CS ÚRS 2022 02 |  | základní |  | 0 | 0 | 0 | 0 | 0 | 4 | K | 2 |  |  |  | ROZPOCET | 0 | 0 | 0 | 0 | 0 | 1 | 0 | 4 | 882870070
| Online PSC |  | https://podminky.urs.cz/item/CS_URS_2022_02/564851111 | [14 empty] | Online PSC | 2
| VV |  | "D.102-2_Situace | [14 empty] | VV | 2 | 1 | True | 0 | ROZPOCET
| VV |  | "D.102-3_Vzorový_příčný_řez_a_detail_napojení | [14 empty] | VV | 2 | 1 | True | 0 | ROZPOCET
| VV |  | "chodník viz. skladba 3 | [14 empty] | VV | 2 | 1 | True | 0 | ROZPOCET
| VV |  | "hladká bet. dlažba" 177,010+114,200+7,520-4,850 |  | 293.88 | [12 empty] | VV | 2 | 2 | True | 0 | ROZPOCET
| VV |  | Mezisoučet " skladba 3 (bet. dlažba tl. 60 mm) |  | 293.88 | [12 empty] | VV | 2 | 3 | True | 0 | ROZPOCET
| VV |  | Součet |  | 293.88 | [12 empty] | VV | 2 | 4 | True | 1 | ROZPOCET
39 | K | 564871011 | Podklad ze štěrkodrti ŠD s rozprostřením a zhutněním plochy jednotlivě do 100 m2, po zhutnění tl. 250 mm | m2 | 38.91 |  | 0 | CS ÚRS 2022 02 |  | základní |  | 0 | 0 | 0 | 0 | 0 | 4 | K | 2 |  |  |  | ROZPOCET | 0 | 0 | 0 | 0 | 0 | 1 | 0 | 4 | 1276156803
| Online PSC |  | https://podminky.urs.cz/item/CS_URS_2022_02/564871011 | [14 empty] | Online PSC | 2
| VV |  | "D.102-2_Situace | [14 empty] | VV | 2 | 1 | True | 0 | ROZPOCET
| VV |  | "D.102-3_Vzorový_příčný_řez_a_detail_napojení | [14 empty] | VV | 2 | 1 | True | 0 | ROZPOCET
| VV |  | "komunikace viz. skladba 1 | [14 empty] | VV | 2 | 1 | True | 0 | ROZPOCET
| VV |  | 38,910 |  | 38.91 | [12 empty] | VV | 2 | 2 | True | 0 | ROZPOCET
| VV |  | Mezisoučet " skladba 1 |  | 38.91 | [12 empty] | VV | 2 | 3 | True | 0 | ROZPOCET
| VV |  | Součet |  | 38.91 | [12 empty] | VV | 2 | 4 | True | 1 | ROZPOCET
40 | K | 565156101 | Asfaltový beton vrstva podkladní ACP 22 (obalované kamenivo hrubozrnné - OKH) s rozprostřením a zhutněním v pruhu šířky do 1,5 m, po zhutnění tl. 70 mm | m2 | 38.91 |  | 0 | CS ÚRS 2022 02 |  | základní |  | 0 | 0 | 0 | 0 | 0 | 4 | K | 2 |  |  |  | ROZPOCET | 0 | 0 | 0 | 0 | 0 | 1 | 0 | 4 | -1440567483
| Online PSC |  | https://podminky.urs.cz/item/CS_URS_2022_02/565156101 | [14 empty] | Online PSC | 2
| VV |  | "D.102-2_Situace | [14 empty] | VV | 2 | 1 | True | 0 | ROZPOCET
| VV |  | "D.102-3_Vzorový_příčný_řez_a_detail_napojení | [14 empty] | VV | 2 | 1 | True | 0 | ROZPOCET
| VV |  | "komunikace viz. skladba 1 | [14 empty] | VV | 2 | 1 | True | 0 | ROZPOCET
| VV |  | 38,910 |  | 38.91 | [12 empty] | VV | 2 | 2 | True | 0 | ROZPOCET
| VV |  | Mezisoučet " skladba 1 |  | 38.91 | [12 empty] | VV | 2 | 3 | True | 0 | ROZPOCET
| VV |  | Součet |  | 38.91 | [12 empty] | VV | 2 | 4 | True | 1 | ROZPOCET
41 | K | 566401111 | Úprava dosavadního krytu z kameniva drceného jako podklad pro nový kryt s vyrovnáním profilu v příčném i podélném směru, s vlhčením a zhutněním, s doplněním kamenivem drceným, jeho rozprostřením a zhutněním, v množství přes 0,06 do 0,08 m3/m2 | m2 | 60.49 |  | 0 | CS ÚRS 2022 02 |  | základní |  | 0 | 0.13769 | 8.3289 | 0 | 0 | 4 | K | 2 |  |  |  | ROZPOCET | 0 | 0 | 0 | 0 | 0 | 1 | 0 | 4 | 1476979963
| Online PSC |  | https://podminky.urs.cz/item/CS_URS_2022_02/566401111 | [14 empty] | Online PSC | 2
| VV |  | "D.102-2_Situace | [14 empty] | VV | 2 | 1 | True | 0 | ROZPOCET
| VV |  | "D.102-3_Vzorový_příčný_řez_a_detail_napojení | [14 empty] | VV | 2 | 1 | True | 0 | ROZPOCET
| VV |  | "chodník viz. skladba 3 (předláždění) | [14 empty] | VV | 2 | 1 | True | 0 | ROZPOCET
| VV |  | "hladká bet. dlažba" 9,120 |  | 9.12 | [12 empty] | VV | 2 | 2 | True | 0 | ROZPOCET
| VV |  | "hmatná bet. dlažba" 51,370 |  | 51.37 | [12 empty] | VV | 2 | 2 | True | 0 | ROZPOCET
| VV |  | Mezisoučet " skladba 3 (předláždění bet. dlažbou tl. 60 mm) |  | 60.49 | [12 empty] | VV | 2 | 3 | True | 0 | ROZPOCET
| VV |  | Součet |  | 60.49 | [12 empty] | VV | 2 | 4 | True | 1 | ROZPOCET
42 | K | 567122111 | Podklad ze směsi stmelené cementem SC bez dilatačních spár, s rozprostřením a zhutněním SC C 8/10 (KSC I), po zhutnění tl. 120 mm | m2 | 125.95 |  | 0 | CS ÚRS 2022 02 |  | základní |  | 0 | 0 | 0 | 0 | 0 | 4 | K | 2 |  |  |  | ROZPOCET | 0 | 0 | 0 | 0 | 0 | 1 | 0 | 4 | 918679950
| Online PSC |  | https://podminky.urs.cz/item/CS_URS_2022_02/567122111 | [14 empty] | Online PSC | 2
| VV |  | "D.102-2_Situace | [14 empty] | VV | 2 | 1 | True | 0 | ROZPOCET
| VV |  | "D.102-3_Vzorový_příčný_řez_a_detail_napojení | [14 empty] | VV | 2 | 1 | True | 0 | ROZPOCET
| VV |  | "vjezdy skladba 2 | [14 empty] | VV | 2 | 1 | True | 0 | ROZPOCET
| VV |  | "hladká bet. dlažba" 101,310+4,850 |  | 106.16 | [12 empty] | VV | 2 | 2 | True | 0 | ROZPOCET
| VV |  | "hmatná bet. dlažba" 7,440+12,350 |  | 19.79 | [12 empty] | VV | 2 | 2 | True | 0 | ROZPOCET
| VV |  | Mezisoučet " skladba 2 (bet. dlažba tl. 80 mm) |  | 125.95 | [12 empty] | VV | 2 | 3 | True | 0 | ROZPOCET
| VV |  | Součet |  | 125.95 | [12 empty] | VV | 2 | 4 | True | 1 | ROZPOCET
43 | K | 567122114 | Podklad ze směsi stmelené cementem SC bez dilatačních spár, s rozprostřením a zhutněním SC C 8/10 (KSC I), po zhutnění tl. 150 mm | m2 | 127.2 |  | 0 | CS ÚRS 2022 02 |  | základní |  | 0 | 0 | 0 | 0 | 0 | 4 | K | 2 |  |  |  | ROZPOCET | 0 | 0 | 0 | 0 | 0 | 1 | 0 | 4 | -2002844192
| Online PSC |  | https://podminky.urs.cz/item/CS_URS_2022_02/567122114 | [14 empty] | Online PSC | 2
| VV |  | "D.102-2_Situace | [14 empty] | VV | 2 | 1 | True | 0 | ROZPOCET
| VV |  | "D.102-3_Vzorový_příčný_řez_a_detail_napojení | [14 empty] | VV | 2 | 1 | True | 0 | ROZPOCET
| VV |  | "vjezdy skladba 2A (zesílená skladba) | [14 empty] | VV | 2 | 1 | True | 0 | ROZPOCET
| VV |  | "hladká bet. dlažba" 109,520 |  | 109.52 | [12 empty] | VV | 2 | 2 | True | 0 | ROZPOCET
| VV |  | "hmatná bet. dlažba" 6,460+5,430+5,790 |  | 17.68 | [12 empty] | VV | 2 | 2 | True | 0 | ROZPOCET
| VV |  | Mezisoučet " skladba 2A (bet. dlažba tl. 80/100 mm) |  | 127.2 | [12 empty] | VV | 2 | 3 | True | 0 | ROZPOCET
| VV |  | Součet |  | 127.2 | [12 empty] | VV | 2 | 4 | True | 1 | ROZPOCET
44 | K | 567132112 | Podklad ze směsi stmelené cementem SC bez dilatačních spár, s rozprostřením a zhutněním SC C 8/10 (KSC I), po zhutnění tl. 170 mm | m2 | 38.91 |  | 0 | CS ÚRS 2022 02 |  | základní |  | 0 | 0 | 0 | 0 | 0 | 4 | K | 2 |  |  |  | ROZPOCET | 0 | 0 | 0 | 0 | 0 | 1 | 0 | 4 | 1856033150
| Online PSC |  | https://podminky.urs.cz/item/CS_URS_2022_02/567132112 | [14 empty] | Online PSC | 2
| VV |  | "D.102-2_Situace | [14 empty] | VV | 2 | 1 | True | 0 | ROZPOCET
| VV |  | "D.102-3_Vzorový_příčný_řez_a_detail_napojení | [14 empty] | VV | 2 | 1 | True | 0 | ROZPOCET
| VV |  | "komunikace viz. skladba 1 | [14 empty] | VV | 2 | 1 | True | 0 | ROZPOCET
| VV |  | 38,910 |  | 38.91 | [12 empty] | VV | 2 | 2 | True | 0 | ROZPOCET
| VV |  | Mezisoučet " skladba 1 |  | 38.91 | [12 empty] | VV | 2 | 3 | True | 0 | ROZPOCET
| VV |  | Součet |  | 38.91 | [12 empty] | VV | 2 | 4 | True | 1 | ROZPOCET
45 | K | 571901111 | Posyp podkladu nebo krytu s rozprostřením a zhutněním kamenivem drceným nebo těženým, v množství do 5 kg/m2 | m2 | 38.91 |  | 0 | CS ÚRS 2022 02 |  | základní |  | 0 | 0 | 0 | 0 | 0 | 4 | K | 2 |  |  |  | ROZPOCET | 0 | 0 | 0 | 0 | 0 | 1 | 0 | 4 | -2108260070
| Online PSC |  | https://podminky.urs.cz/item/CS_URS_2022_02/571901111 | [14 empty] | Online PSC | 2
| VV |  | "D.102-2_Situace | [14 empty] | VV | 2 | 1 | True | 0 | ROZPOCET
| VV |  | "D.102-3_Vzorový_příčný_řez_a_detail_napojení | [14 empty] | VV | 2 | 1 | True | 0 | ROZPOCET
| VV |  | "komunikace viz. skladba 1 | [14 empty] | VV | 2 | 1 | True | 0 | ROZPOCET
| VV |  | 38,910 |  | 38.91 | [12 empty] | VV | 2 | 2 | True | 0 | ROZPOCET
| VV |  | Mezisoučet " skladba 1 |  | 38.91 | [12 empty] | VV | 2 | 3 | True | 0 | ROZPOCET
| VV |  | Součet |  | 38.91 | [12 empty] | VV | 2 | 4 | True | 1 | ROZPOCET
46 | K | 573111112 | Postřik infiltrační PI z asfaltu silničního s posypem kamenivem, v množství 1,00 kg/m2 | m2 | 38.91 |  | 0 | CS ÚRS 2022 02 |  | základní |  | 0 | 0 | 0 | 0 | 0 | 4 | K | 2 |  |  |  | ROZPOCET | 0 | 0 | 0 | 0 | 0 | 1 | 0 | 4 | 1415402899
| Online PSC |  | https://podminky.urs.cz/item/CS_URS_2022_02/573111112 | [14 empty] | Online PSC | 2
| VV |  | "D.102-2_Situace | [14 empty] | VV | 2 | 1 | True | 0 | ROZPOCET
| VV |  | "D.102-3_Vzorový_příčný_řez_a_detail_napojení | [14 empty] | VV | 2 | 1 | True | 0 | ROZPOCET
| VV |  | "komunikace viz. skladba 1 | [14 empty] | VV | 2 | 1 | True | 0 | ROZPOCET
| VV |  | 38,910 |  | 38.91 | [12 empty] | VV | 2 | 2 | True | 0 | ROZPOCET
| VV |  | Mezisoučet " skladba 1 |  | 38.91 | [12 empty] | VV | 2 | 3 | True | 0 | ROZPOCET
| VV |  | Součet |  | 38.91 | [12 empty] | VV | 2 | 4 | True | 1 | ROZPOCET
47 | K | 573211107 | Postřik spojovací PS bez posypu kamenivem z asfaltu silničního, v množství 0,30 kg/m2 | m2 | 251.86 |  | 0 | CS ÚRS 2022 02 |  | základní |  | 0 | 0 | 0 | 0 | 0 | 4 | K | 2 |  |  |  | ROZPOCET | 0 | 0 | 0 | 0 | 0 | 1 | 0 | 4 | 737443679
| Online PSC |  | https://podminky.urs.cz/item/CS_URS_2022_02/573211107 | [14 empty] | Online PSC | 2
| VV |  | "D.102-2_Situace | [14 empty] | VV | 2 | 1 | True | 0 | ROZPOCET
| VV |  | "D.102-3_Vzorový_příčný_řez_a_detail_napojení | [14 empty] | VV | 2 | 1 | True | 0 | ROZPOCET
| VV |  | "komunikace viz. skladba 1 | [14 empty] | VV | 2 | 1 | True | 0 | ROZPOCET
| VV |  | 38,910*2 |  | 77.82 | [12 empty] | VV | 2 | 2 | True | 0 | ROZPOCET
| VV |  | Mezisoučet " skladba 1 |  | 77.82 | [12 empty] | VV | 2 | 3 | True | 0 | ROZPOCET
| VV |  | "komunikace viz. skladba 1A (napojení přes odskoky) | [14 empty] | VV | 2 | 1 | True | 0 | ROZPOCET
| VV |  | 42,360+0,550 |  | 42.91 | [12 empty] | VV | 2 | 2 | True | 0 | ROZPOCET
| VV |  | Mezisoučet " skladba 1A (napojení přes odskoky) |  | 42.91 | [12 empty] | VV | 2 | 3 | True | 0 | ROZPOCET
| VV |  | "komunikace viz. skladba 1 (výměna obrusné vrstvy) | [14 empty] | VV | 2 | 1 | True | 0 | ROZPOCET
| VV |  | 131,130 |  | 131.13 | [12 empty] | VV | 2 | 2 | True | 0 | ROZPOCET
| VV |  | Mezisoučet " skladba 1 (výměna obrusné vrstvy) |  | 131.13 | [12 empty] | VV | 2 | 3 | True | 0 | ROZPOCET
| VV |  | Součet |  | 251.86 | [12 empty] | VV | 2 | 4 | True | 1 | ROZPOCET
48 | K | 577134111 | Asfaltový beton vrstva obrusná ACO 11 (ABS) s rozprostřením a se zhutněním z nemodifikovaného asfaltu v pruhu šířky do 3 m tř. I, po zhutnění tl. 40 mm | m2 | 212.95 |  | 0 | CS ÚRS 2022 02 |  | základní |  | 0 | 0 | 0 | 0 | 0 | 4 | K | 2 |  |  |  | ROZPOCET | 0 | 0 | 0 | 0 | 0 | 1 | 0 | 4 | -312281839
| Online PSC |  | https://podminky.urs.cz/item/CS_URS_2022_02/577134111 | [14 empty] | Online PSC | 2
| VV |  | "D.102-2_Situace | [14 empty] | VV | 2 | 1 | True | 0 | ROZPOCET
| VV |  | "D.102-3_Vzorový_příčný_řez_a_detail_napojení | [14 empty] | VV | 2 | 1 | True | 0 | ROZPOCET
| VV |  | "komunikace viz. skladba 1 | [14 empty] | VV | 2 | 1 | True | 0 | ROZPOCET
| VV |  | 38,910 |  | 38.91 | [12 empty] | VV | 2 | 2 | True | 0 | ROZPOCET
| VV |  | Mezisoučet " skladba 1 |  | 38.91 | [12 empty] | VV | 2 | 3 | True | 0 | ROZPOCET
| VV |  | "komunikace viz. skladba 1A (napojení přes odskoky) | [14 empty] | VV | 2 | 1 | True | 0 | ROZPOCET
| VV |  | 42,360+0,550 |  | 42.91 | [12 empty] | VV | 2 | 2 | True | 0 | ROZPOCET
| VV |  | Mezisoučet " skladba 1A (napojení přes odskoky) |  | 42.91 | [12 empty] | VV | 2 | 3 | True | 0 | ROZPOCET
| VV |  | "komunikace viz. skladba 1 (výměna obrusné vrstvy) | [14 empty] | VV | 2 | 1 | True | 0 | ROZPOCET
| VV |  | 131,130 |  | 131.13 | [12 empty] | VV | 2 | 2 | True | 0 | ROZPOCET
| VV |  | Mezisoučet " skladba 1 (výměna obrusné vrstvy) |  | 131.13 | [12 empty] | VV | 2 | 3 | True | 0 | ROZPOCET
| VV |  | Součet |  | 212.95 | [12 empty] | VV | 2 | 4 | True | 1 | ROZPOCET
49 | K | 577165112 | Asfaltový beton vrstva ložní ACL 16 (ABH) s rozprostřením a zhutněním z nemodifikovaného asfaltu v pruhu šířky do 3 m, po zhutnění tl. 70 mm | m2 | 81.82 |  | 0 | CS ÚRS 2022 02 |  | základní |  | 0 | 0 | 0 | 0 | 0 | 4 | K | 2 |  |  |  | ROZPOCET | 0 | 0 | 0 | 0 | 0 | 1 | 0 | 4 | -657392387
| Online PSC |  | https://podminky.urs.cz/item/CS_URS_2022_02/577165112 | [14 empty] | Online PSC | 2
| VV |  | "D.102-2_Situace | [14 empty] | VV | 2 | 1 | True | 0 | ROZPOCET
| VV |  | "D.102-3_Vzorový_příčný_řez_a_detail_napojení | [14 empty] | VV | 2 | 1 | True | 0 | ROZPOCET
| VV |  | "komunikace viz. skladba 1 | [14 empty] | VV | 2 | 1 | True | 0 | ROZPOCET
| VV |  | 38,910 |  | 38.91 | [12 empty] | VV | 2 | 2 | True | 0 | ROZPOCET
| VV |  | Mezisoučet " skladba 1 |  | 38.91 | [12 empty] | VV | 2 | 3 | True | 0 | ROZPOCET
| VV |  | "komunikace viz. skladba 1A (napojení přes odskoky) | [14 empty] | VV | 2 | 1 | True | 0 | ROZPOCET
| VV |  | 42,360+0,550 |  | 42.91 | [12 empty] | VV | 2 | 2 | True | 0 | ROZPOCET
| VV |  | Mezisoučet " skladba 1A (napojení přes odskoky) |  | 42.91 | [12 empty] | VV | 2 | 3 | True | 0 | ROZPOCET
| VV |  | Součet |  | 81.82 | [12 empty] | VV | 2 | 4 | True | 1 | ROZPOCET
50 | K | 578901111 | Zdrsňovací posyp litého asfaltu z kameniva drobného drceného obaleného asfaltem se zaválcováním a s odstraněním přebytečného materiálu s povrchu, v množství 4 kg/m2 | m2 | 212.95 |  | 0 | CS ÚRS 2022 02 |  | základní |  | 0 | 0.0044 | 0.93698 | 0 | 0 | 4 | K | 2 |  |  |  | ROZPOCET | 0 | 0 | 0 | 0 | 0 | 1 | 0 | 4 | -1251416792
| Online PSC |  | https://podminky.urs.cz/item/CS_URS_2022_02/578901111 | [14 empty] | Online PSC | 2
| VV |  | "D.102-2_Situace | [14 empty] | VV | 2 | 1 | True | 0 | ROZPOCET
| VV |  | "D.102-3_Vzorový_příčný_řez_a_detail_napojení | [14 empty] | VV | 2 | 1 | True | 0 | ROZPOCET
| VV |  | "komunikace viz. skladba 1 | [14 empty] | VV | 2 | 1 | True | 0 | ROZPOCET
| VV |  | 38,910 |  | 38.91 | [12 empty] | VV | 2 | 2 | True | 0 | ROZPOCET
| VV |  | Mezisoučet " skladba 1 |  | 38.91 | [12 empty] | VV | 2 | 3 | True | 0 | ROZPOCET
| VV |  | "komunikace viz. skladba 1A (napojení přes odskoky) | [14 empty] | VV | 2 | 1 | True | 0 | ROZPOCET
| VV |  | 42,360+0,550 |  | 42.91 | [12 empty] | VV | 2 | 2 | True | 0 | ROZPOCET
| VV |  | Mezisoučet " skladba 1A (napojení přes odskoky) |  | 42.91 | [12 empty] | VV | 2 | 3 | True | 0 | ROZPOCET
| VV |  | "komunikace viz. skladba 1 (výměna obrusné vrstvy) | [14 empty] | VV | 2 | 1 | True | 0 | ROZPOCET
| VV |  | 131,130 |  | 131.13 | [12 empty] | VV | 2 | 2 | True | 0 | ROZPOCET
| VV |  | Mezisoučet " skladba 1 (výměna obrusné vrstvy) |  | 131.13 | [12 empty] | VV | 2 | 3 | True | 0 | ROZPOCET
| VV |  | Součet |  | 212.95 | [12 empty] | VV | 2 | 4 | True | 1 | ROZPOCET
51 | K | 596211120 | Kladení dlažby z betonových zámkových dlaždic komunikací pro pěší ručně s ložem z kameniva těženého nebo drceného tl. do 40 mm, s vyplněním spár s dvojitým hutněním, vibrováním a se smetením přebytečného materiálu na krajnici tl. 60 mm skupiny B, pro plochy do 50 m2 | m2 | 356.42 |  | 0 | CS ÚRS 2022 02 |  | základní |  | 0 | 0.08922 | 31.7998 | 0 | 0 | 4 | K | 2 |  |  |  | ROZPOCET | 0 | 0 | 0 | 0 | 0 | 1 | 0 | 4 | -794525729
| Online PSC |  | https://podminky.urs.cz/item/CS_URS_2022_02/596211120 | [14 empty] | Online PSC | 2
| VV |  | "D.102-2_Situace | [14 empty] | VV | 2 | 1 | True | 0 | ROZPOCET
| VV |  | "D.102-3_Vzorový_příčný_řez_a_detail_napojení | [14 empty] | VV | 2 | 1 | True | 0 | ROZPOCET
| VV |  | "chodník viz. skladba 3 | [14 empty] | VV | 2 | 1 | True | 0 | ROZPOCET
| VV |  | "hladká bet. dlažba" 177,010+114,200+7,520-4,850 |  | 293.88 | [12 empty] | VV | 2 | 2 | True | 0 | ROZPOCET
| VV |  | "hmatná bet. dlažba" 51,370 |  | 51.37 | [12 empty] | VV | 2 | 2 | True | 0 | ROZPOCET
| VV |  | Mezisoučet " skladba 3 (bet. dlažba tl. 60 mm) |  | 345.25 | [12 empty] | VV | 2 | 3 | True | 0 | ROZPOCET
| VV |  | "chodník viz. skladba 3 (předláždění) | [14 empty] | VV | 2 | 1 | True | 0 | ROZPOCET
| VV |  | "hladká bet. dlažba" 9,120 |  | 9.12 | [12 empty] | VV | 2 | 2 | True | 0 | ROZPOCET
| VV |  | "hmatná bet. dlažba" 2,050 |  | 2.05 | [12 empty] | VV | 2 | 2 | True | 0 | ROZPOCET
| VV |  | Mezisoučet " skladba 3 (předláždění bet. dlažbou tl. 60 mm) |  | 11.17 | [12 empty] | VV | 2 | 3 | True | 0 | ROZPOCET
| VV |  | Součet |  | 356.42 | [12 empty] | VV | 2 | 4 | True | 1 | ROZPOCET
52 | K | 596211122 | Kladení dlažby z betonových zámkových dlaždic komunikací pro pěší ručně s ložem z kameniva těženého nebo drceného tl. do 40 mm, s vyplněním spár s dvojitým hutněním, vibrováním a se smetením přebytečného materiálu na krajnici tl. 60 mm skupiny B, pro plochy přes 100 do 300 m2 | m2 | 568.48 |  | 0 | CS ÚRS 2022 02 |  | základní |  | 0 | 0.08922 | 50.7198 | 0 | 0 | 4 | K | 2 |  |  |  | ROZPOCET | 0 | 0 | 0 | 0 | 0 | 1 | 0 | 4 | -1068571029
| Online PSC |  | https://podminky.urs.cz/item/CS_URS_2022_02/596211122 | [14 empty] | Online PSC | 2
| VV |  | "D.102-2_Situace | [14 empty] | VV | 2 | 1 | True | 0 | ROZPOCET
| VV |  | "D.102-3_Vzorový_příčný_řez_a_detail_napojení | [14 empty] | VV | 2 | 1 | True | 0 | ROZPOCET
| VV |  | "chodník viz. skladba 3 | [14 empty] | VV | 2 | 1 | True | 0 | ROZPOCET
| VV |  | "hladká bet. dlažba" 568,480 |  | 568.48 | [12 empty] | VV | 2 | 2 | True | 0 | ROZPOCET
| VV |  | Mezisoučet " skladba 3 (bet. dlažba tl. 60 mm) |  | 568.48 | [12 empty] | VV | 2 | 3 | True | 0 | ROZPOCET
| VV |  | Součet |  | 568.48 | [12 empty] | VV | 2 | 4 | True | 1 | ROZPOCET
53 | M | 59245018 | dlažba tvar obdélník betonová 200x100x60mm přírodní | m2 | 952.647 |  | 0 | CS ÚRS 2022 02 |  | základní |  | 0 | 0.131 | 124.7968 | 0 | 0 | 8 | M | 2 |  |  |  | ROZPOCET | 0 | 0 | 0 | 0 | 0 | 1 | 0 | 4 | -1827881996
| VV |  | "hladká bet. dlažba" 356,420 " VV viz. 596211120 |  | 356.42 | [12 empty] | VV | 2 | 2 | True | 0 | ROZPOCET
| VV |  | "hladká bet. dlažba" 568,480 " VV viz. 596211122 |  | 568.48 | [12 empty] | VV | 2 | 2 | True | 0 | ROZPOCET
| VV |  | Součet |  | 924.9 | [12 empty] | VV | 2 | 4 | True | 1 | ROZPOCET
| VV |  | 924,9*1,03 'Přepočtené koeficientem množství |  | 952.647 | [12 empty] | VV | 2 | 2 | False | 1 | ROZPOCET
54 | M | 59245006 | dlažba tvar obdélník betonová pro nevidomé 200x100x60mm barevná | m2 | 52.911 |  | 0 | CS ÚRS 2022 02 |  | základní |  | 0 | 0.131 | 6.9313 | 0 | 0 | 8 | M | 2 |  |  |  | ROZPOCET | 0 | 0 | 0 | 0 | 0 | 1 | 0 | 4 | -772450234
| VV |  | "hmatná bet. dlažba" 51,370 |  | 51.37 | [12 empty] | VV | 2 | 2 | True | 0 | ROZPOCET
| VV |  | Součet |  | 51.37 | [12 empty] | VV | 2 | 4 | True | 1 | ROZPOCET
| VV |  | 51,37*1,03 'Přepočtené koeficientem množství |  | 52.911 | [12 empty] | VV | 2 | 2 | False | 1 | ROZPOCET
55 | K | 596211124 | Kladení dlažby z betonových zámkových dlaždic komunikací pro pěší ručně s ložem z kameniva těženého nebo drceného tl. do 40 mm, s vyplněním spár s dvojitým hutněním, vibrováním a se smetením přebytečného materiálu na krajnici tl. 60 mm skupiny B, pro plochy Příplatek k cenám za dlažbu z prvků dvou barev | m2 | 924.9 |  | 0 | CS ÚRS 2022 02 |  | základní |  | 0 | 0 | 0 | 0 | 0 | 4 | K | 2 |  |  |  | ROZPOCET | 0 | 0 | 0 | 0 | 0 | 1 | 0 | 4 | -1795608478
| Online PSC |  | https://podminky.urs.cz/item/CS_URS_2022_02/596211124 | [14 empty] | Online PSC | 2
| VV |  | 356,420 " VV viz. 596211120 |  | 356.42 | [12 empty] | VV | 2 | 2 | True | 0 | ROZPOCET
| VV |  | 568,480 " VV viz. 596211122 |  | 568.48 | [12 empty] | VV | 2 | 2 | True | 0 | ROZPOCET
| VV |  | Součet |  | 924.9 | [12 empty] | VV | 2 | 4 | True | 1 | ROZPOCET
56 | K | 596212210 | Kladení dlažby z betonových zámkových dlaždic pozemních komunikací ručně s ložem z kameniva těženého nebo drceného tl. do 50 mm, s vyplněním spár, s dvojitým hutněním vibrováním a se smetením přebytečného materiálu na krajnici tl. 80 mm skupiny A, pro plochy do 50 m2 | m2 | 125.95 |  | 0 | CS ÚRS 2022 02 |  | základní |  | 0 | 0.11162 | 14.0585 | 0 | 0 | 4 | K | 2 |  |  |  | ROZPOCET | 0 | 0 | 0 | 0 | 0 | 1 | 0 | 4 | 254319649
| Online PSC |  | https://podminky.urs.cz/item/CS_URS_2022_02/596212210 | [14 empty] | Online PSC | 2
| VV |  | "D.102-2_Situace | [14 empty] | VV | 2 | 1 | True | 0 | ROZPOCET
| VV |  | "D.102-3_Vzorový_příčný_řez_a_detail_napojení | [14 empty] | VV | 2 | 1 | True | 0 | ROZPOCET
| VV |  | "vjezdy skladba 2 | [14 empty] | VV | 2 | 1 | True | 0 | ROZPOCET
| VV |  | "hladká bet. dlažba" 101,310+4,850 |  | 106.16 | [12 empty] | VV | 2 | 2 | True | 0 | ROZPOCET
| VV |  | "hmatná bet. dlažba" 7,440+12,350 |  | 19.79 | [12 empty] | VV | 2 | 2 | True | 0 | ROZPOCET
| VV |  | Mezisoučet " skladba 2 (bet. dlažba tl. 80 mm) |  | 125.95 | [12 empty] | VV | 2 | 3 | True | 0 | ROZPOCET
| VV |  | Součet |  | 125.95 | [12 empty] | VV | 2 | 4 | True | 1 | ROZPOCET
57 | M | 59245213 | dlažba zámková tvaru I 196x161x80mm přírodní | m2 | 104.349 |  | 0 | CS ÚRS 2022 02 |  | základní |  | 0 | 0.176 | 18.3654 | 0 | 0 | 8 | M | 2 |  |  |  | ROZPOCET | 0 | 0 | 0 | 0 | 0 | 1 | 0 | 4 | 1671665267
| VV |  | "hladká bet. dlažba" 101,310 |  | 101.31 | [12 empty] | VV | 2 | 2 | True | 1 | ROZPOCET
| VV |  | 101,31*1,03 'Přepočtené koeficientem množství |  | 104.349 | [12 empty] | VV | 2 | 2 | False | 1 | ROZPOCET
58 | M | 59245203 | dlažba zámková tvaru I 196x161x80mm barevná | m2 | 4.996 |  | 0 | CS ÚRS 2022 02 |  | základní |  | 0 | 0.176 | 0.8793 | 0 | 0 | 8 | M | 2 |  |  |  | ROZPOCET | 0 | 0 | 0 | 0 | 0 | 1 | 0 | 4 | 1537088415
| VV |  | 4,850 |  | 4.85 | [12 empty] | VV | 2 | 2 | True | 1 | ROZPOCET
| VV |  | 4,85*1,03 'Přepočtené koeficientem množství |  | 4.996 | [12 empty] | VV | 2 | 2 | False | 1 | ROZPOCET
59 | M | 59245224 | dlažba zámková tvaru I základní pro nevidomé 196x161x80mm barevná | m2 | 20.384 |  | 0 | CS ÚRS 2022 02 |  | základní |  | 0 | 0.176 | 3.5876 | 0 | 0 | 8 | M | 2 |  |  |  | ROZPOCET | 0 | 0 | 0 | 0 | 0 | 1 | 0 | 4 | -658983146
| VV |  | "hmatná bet. dlažba" 7,440+12,350 |  | 19.79 | [12 empty] | VV | 2 | 2 | True | 1 | ROZPOCET
| VV |  | 19,79*1,03 'Přepočtené koeficientem množství |  | 20.384 | [12 empty] | VV | 2 | 2 | False | 1 | ROZPOCET
60 | K | 596212312 | Kladení dlažby z betonových zámkových dlaždic pozemních komunikací ručně s ložem z kameniva těženého nebo drceného tl. do 50 mm, s vyplněním spár, s dvojitým hutněním vibrováním a se smetením přebytečného materiálu na krajnici tl. 100 mm skupiny A, pro plochy do 300 m2 | m2 | 127.2 |  | 0 | CS ÚRS 2022 02 |  | základní |  | 0 | 0.11303 | 14.3774 | 0 | 0 | 4 | K | 2 |  |  |  | ROZPOCET | 0 | 0 | 0 | 0 | 0 | 1 | 0 | 4 | -209579982
| Online PSC |  | https://podminky.urs.cz/item/CS_URS_2022_02/596212312 | [14 empty] | Online PSC | 2
| VV |  | "D.102-2_Situace | [14 empty] | VV | 2 | 1 | True | 0 | ROZPOCET
| VV |  | "D.102-3_Vzorový_příčný_řez_a_detail_napojení | [14 empty] | VV | 2 | 1 | True | 0 | ROZPOCET
| VV |  | "vjezdy skladba 2A (zesílená skladba) | [14 empty] | VV | 2 | 1 | True | 0 | ROZPOCET
| VV |  | "hladká bet. dlažba" 109,520 |  | 109.52 | [12 empty] | VV | 2 | 2 | True | 0 | ROZPOCET
| VV |  | "hmatná bet. dlažba" 6,460+5,430+5,790 |  | 17.68 | [12 empty] | VV | 2 | 2 | True | 0 | ROZPOCET
| VV |  | Mezisoučet " skladba 2A (bet. dlažba tl. 80/100 mm) |  | 127.2 | [12 empty] | VV | 2 | 3 | True | 0 | ROZPOCET
| VV |  | Součet |  | 127.2 | [12 empty] | VV | 2 | 4 | True | 1 | ROZPOCET
61 | M | 59245220 | dlažba zámková tvaru I 196x161x100mm přírodní | m2 | 111.71 |  | 0 | CS ÚRS 2022 02 |  | základní |  | 0 | 0.216 | 24.1294 | 0 | 0 | 8 | M | 2 |  |  |  | ROZPOCET | 0 | 0 | 0 | 0 | 0 | 1 | 0 | 4 | 1771895920
| VV |  | "hladká bet. dlažba" 109,520 |  | 109.52 | [12 empty] | VV | 2 | 2 | True | 1 | ROZPOCET
| VV |  | 109,52*1,02 'Přepočtené koeficientem množství |  | 111.71 | [12 empty] | VV | 2 | 2 | False | 1 | ROZPOCET
62 | M | 59245224 | dlažba zámková tvaru I základní pro nevidomé 196x161x80mm barevná | m2 | 18.034 |  | 0 | CS ÚRS 2022 02 |  | základní |  | 0 | 0.176 | 3.174 | 0 | 0 | 8 | M | 2 |  |  |  | ROZPOCET | 0 | 0 | 0 | 0 | 0 | 1 | 0 | 4 | -1802010329
| VV |  | "hmatná bet. dlažba" 6,460+5,430+5,790 |  | 17.68 | [12 empty] | VV | 2 | 2 | True | 1 | ROZPOCET
| VV |  | 17,68*1,02 'Přepočtené koeficientem množství |  | 18.034 | [12 empty] | VV | 2 | 2 | False | 1 | ROZPOCET
63 | K | RKON0001 | Kryt vymývaným dekoračním kamenivem (kačírkem) tl. 100 mm | m2 | 6.02 |  | 0 | R - položka |  | základní |  | 0 | 0.204 | 1.2281 | 0 | 0 | 4 | K | 2 |  |  |  | ROZPOCET | 0 | 0 | 0 | 0 | 0 | 1 | 0 | 4 | -34403544
| VV |  | "D.102-2_Situace | [14 empty] | VV | 2 | 1 | True | 0 | ROZPOCET
| VV |  | "D.102-3_Vzorový_příčný_řez_a_detail_napojení | [14 empty] | VV | 2 | 1 | True | 0 | ROZPOCET
| VV |  | "viz. skladba 4 " 6,020 |  | 6.02 | [12 empty] | VV | 2 | 2 | True | 0 | ROZPOCET
| VV |  | Součet |  | 6.02 | [12 empty] | VV | 2 | 4 | True | 1 | ROZPOCET
| D | 8 | Trubní vedení |  |  |  | 0 |  |  |  |  | 0 |  | 3.1498 |  | 0 | 1 | D | 1 |  |  |  | ROZPOCET | [6 empty] | 0
64 | K | 899231111 | Výšková úprava uličního vstupu nebo vpusti do 200 mm zvýšením mříže | kus | 1 |  | 0 | CS ÚRS 2022 02 |  | základní |  | 0 | 0.42368 | 0.42368 | 0 | 0 | 4 | K | 2 |  |  |  | ROZPOCET | 0 | 0 | 0 | 0 | 0 | 1 | 0 | 4 | 190913648
| Online PSC |  | https://podminky.urs.cz/item/CS_URS_2022_02/899231111 | [14 empty] | Online PSC | 2
| VV |  | "D.102-2_Situace | [14 empty] | VV | 2 | 1 | True | 0 | ROZPOCET
| VV |  | "1x UV" 1,000 |  | 1 | [12 empty] | VV | 2 | 2 | True | 0 | ROZPOCET
| VV |  | Součet |  | 1 | [12 empty] | VV | 2 | 4 | True | 1 | ROZPOCET
65 | K | 899331111 | Výšková úprava uličního vstupu nebo vpusti do 200 mm zvýšením poklopu | kus | 5 |  | 0 | CS ÚRS 2022 02 |  | základní |  | 0 | 0.4208 | 2.104 | 0 | 0 | 4 | K | 2 |  |  |  | ROZPOCET | 0 | 0 | 0 | 0 | 0 | 1 | 0 | 4 | 1799873709
| Online PSC |  | https://podminky.urs.cz/item/CS_URS_2022_02/899331111 | [14 empty] | Online PSC | 2
| VV |  | "D.102-2_Situace | [14 empty] | VV | 2 | 1 | True | 0 | ROZPOCET
| VV |  | "5x kanalizační šachta" 5,000 |  | 5 | [12 empty] | VV | 2 | 2 | True | 0 | ROZPOCET
| VV |  | Součet |  | 5 | [12 empty] | VV | 2 | 4 | True | 1 | ROZPOCET
66 | K | 899431111 | Výšková úprava uličního vstupu nebo vpusti do 200 mm zvýšením krycího hrnce, šoupěte nebo hydrantu bez úpravy armatur | kus | 2 |  | 0 | CS ÚRS 2022 02 |  | základní |  | 0 | 0.31108 | 0.62216 | 0 | 0 | 4 | K | 2 |  |  |  | ROZPOCET | 0 | 0 | 0 | 0 | 0 | 1 | 0 | 4 | -1208874097
| Online PSC |  | https://podminky.urs.cz/item/CS_URS_2022_02/899431111 | [14 empty] | Online PSC | 2
| VV |  | "D.102-2_Situace | [14 empty] | VV | 2 | 1 | True | 0 | ROZPOCET
| VV |  | "1x vodovodní šoupě" 1,000 |  | 1 | [12 empty] | VV | 2 | 2 | True | 0 | ROZPOCET
| VV |  | "1x vodovodní hydrant" 1,000 |  | 1 | [12 empty] | VV | 2 | 2 | True | 0 | ROZPOCET
| VV |  | Součet |  | 2 | [12 empty] | VV | 2 | 4 | True | 1 | ROZPOCET
| D | 9 | Ostatní konstrukce a práce, bourání |  |  |  | 0 |  |  |  |  | 0 |  | 309.3056 |  | 41.73 | 1 | D | 1 |  |  |  | ROZPOCET | [6 empty] | 0
67 | K | 915111111 | Vodorovné dopravní značení stříkané barvou dělící čára šířky 125 mm souvislá bílá základní | m | 226.95 |  | 0 | CS ÚRS 2022 02 |  | základní |  | 0 | 0.0001 | 0.022695 | 0 | 0 | 4 | K | 2 |  |  |  | ROZPOCET | 0 | 0 | 0 | 0 | 0 | 1 | 0 | 4 | -1713810985
| Online PSC |  | https://podminky.urs.cz/item/CS_URS_2022_02/915111111 | [14 empty] | Online PSC | 2
| VV |  | "D.101-6_Situace_dopravního_značení | [14 empty] | VV | 2 | 1 | True | 0 | ROZPOCET
| VV |  | "nové VDZ do doby vyzrání asfaltu (cca. do 6 měsíců) | [14 empty] | VV | 2 | 1 | True | 0 | ROZPOCET
| VV |  | "V1a" 68,650+41,300+10,500+38,100+20,100+10,500+15,450 |  | 204.6 | [12 empty] | VV | 2 | 2 | True | 0 | ROZPOCET
| VV |  | "V4" 22,350 |  | 22.35 | [12 empty] | VV | 2 | 2 | True | 0 | ROZPOCET
| VV |  | Součet |  | 226.95 | [12 empty] | VV | 2 | 4 | True | 1 | ROZPOCET
68 | K | 915111121 | Vodorovné dopravní značení stříkané barvou dělící čára šířky 125 mm přerušovaná bílá základní | m | 231.8 |  | 0 | CS ÚRS 2022 02 |  | základní |  | 0 | 5e-05 | 0.01159 | 0 | 0 | 4 | K | 2 |  |  |  | ROZPOCET | 0 | 0 | 0 | 0 | 0 | 1 | 0 | 4 | -1515150742
| Online PSC |  | https://podminky.urs.cz/item/CS_URS_2022_02/915111121 | [14 empty] | Online PSC | 2
| VV |  | "D.101-6_Situace_dopravního_značení | [14 empty] | VV | 2 | 1 | True | 0 | ROZPOCET
| VV |  | "nové VDZ do doby vyzrání asfaltu (cca. do 6 měsíců) | [14 empty] | VV | 2 | 1 | True | 0 | ROZPOCET
| VV |  | "V2b" 42,550+13,000+13,000+12,000+18,000+19,500+16,000+10,000+41,500+17,250+29,000 |  | 231.8 | [12 empty] | VV | 2 | 2 | True | 0 | ROZPOCET
| VV |  | Součet |  | 231.8 | [12 empty] | VV | 2 | 4 | True | 1 | ROZPOCET
69 | K | 915121111 | Vodorovné dopravní značení stříkané barvou vodící čára bílá šířky 250 mm souvislá základní | m | 1.4 |  | 0 | CS ÚRS 2022 02 |  | základní |  | 0 | 0.0002 | 0.00028 | 0 | 0 | 4 | K | 2 |  |  |  | ROZPOCET | 0 | 0 | 0 | 0 | 0 | 1 | 0 | 4 | -220750676
| Online PSC |  | https://podminky.urs.cz/item/CS_URS_2022_02/915121111 | [14 empty] | Online PSC | 2
| VV |  | "D.101-6_Situace_dopravního_značení | [14 empty] | VV | 2 | 1 | True | 0 | ROZPOCET
| VV |  | "nové VDZ do doby vyzrání asfaltu (cca. do 6 měsíců) | [14 empty] | VV | 2 | 1 | True | 0 | ROZPOCET
| VV |  | "V5" 1,400 |  | 1.4 | [12 empty] | VV | 2 | 2 | True | 0 | ROZPOCET
| VV |  | Součet |  | 1.4 | [12 empty] | VV | 2 | 4 | True | 1 | ROZPOCET
70 | K | 915131111 | Vodorovné dopravní značení stříkané barvou přechody pro chodce, šipky, symboly bílé základní | m2 | 13.5 |  | 0 | CS ÚRS 2022 02 |  | základní |  | 0 | 0.0012 | 0.0162 | 0 | 0 | 4 | K | 2 |  |  |  | ROZPOCET | 0 | 0 | 0 | 0 | 0 | 1 | 0 | 4 | -1086229365
| Online PSC |  | https://podminky.urs.cz/item/CS_URS_2022_02/915131111 | [14 empty] | Online PSC | 2
| VV |  | "D.102-2_Situace | [14 empty] | VV | 2 | 1 | True | 0 | ROZPOCET
| VV |  | "VDZ (do doby vyzrání asfaltu - cca. 6 měsíců) | [14 empty] | VV | 2 | 1 | True | 0 | ROZPOCET
| VV |  | "V7a" 4,500*3,000 |  | 13.5 | [12 empty] | VV | 2 | 2 | True | 0 | ROZPOCET
| VV |  | Součet |  | 13.5 | [12 empty] | VV | 2 | 4 | True | 1 | ROZPOCET
71 | K | 915131111 | Vodorovné dopravní značení stříkané barvou přechody pro chodce, šipky, symboly bílé základní | m2 | 80.813 |  | 0 | CS ÚRS 2022 02 |  | základní |  | 0 | 0.0012 | 0.096976 | 0 | 0 | 4 | K | 2 |  |  |  | ROZPOCET | 0 | 0 | 0 | 0 | 0 | 1 | 0 | 4 | -885823552
| Online PSC |  | https://podminky.urs.cz/item/CS_URS_2022_02/915131111 | [14 empty] | Online PSC | 2
| VV |  | "D.101-6_Situace_dopravního_značení | [14 empty] | VV | 2 | 1 | True | 0 | ROZPOCET
| VV |  | "nové VDZ do doby vyzrání asfaltu (cca. do 6 měsíců) | [14 empty] | VV | 2 | 1 | True | 0 | ROZPOCET
| VV |  | "V9a" 5,000*1,000*3 |  | 15 | [12 empty] | VV | 2 | 2 | True | 0 | ROZPOCET
| VV |  | "V7a" 3,000*3,750*2 |  | 22.5 | [12 empty] | VV | 2 | 2 | True | 0 | ROZPOCET
| VV |  | "V20" 0,750*2,625*22 |  | 43.313 | [12 empty] | VV | 2 | 2 | True | 0 | ROZPOCET
| VV |  | Součet |  | 80.813 | [12 empty] | VV | 2 | 4 | True | 1 | ROZPOCET
72 | K | 915211111 | Vodorovné dopravní značení stříkaným plastem dělící čára šířky 125 mm souvislá bílá základní | m | 226.95 |  | 0 | CS ÚRS 2022 02 |  | základní |  | 0 | 0.0002 | 0.04539 | 0 | 0 | 4 | K | 2 |  |  |  | ROZPOCET | 0 | 0 | 0 | 0 | 0 | 1 | 0 | 4 | -2035843775
| Online PSC |  | https://podminky.urs.cz/item/CS_URS_2022_02/915211111 | [14 empty] | Online PSC | 2
| VV |  | "D.101-6_Situace_dopravního_značení | [14 empty] | VV | 2 | 1 | True | 0 | ROZPOCET
| VV |  | "nové VDZ po vyzrání asfaltu (cca. po 6 měsících) | [14 empty] | VV | 2 | 1 | True | 0 | ROZPOCET
| VV |  | "V1a" 68,650+41,300+10,500+38,100+20,100+10,500+15,450 |  | 204.6 | [12 empty] | VV | 2 | 2 | True | 0 | ROZPOCET
| VV |  | "V4" 22,350 |  | 22.35 | [12 empty] | VV | 2 | 2 | True | 0 | ROZPOCET
| VV |  | Součet |  | 226.95 | [12 empty] | VV | 2 | 4 | True | 1 | ROZPOCET
73 | K | 915211121 | Vodorovné dopravní značení stříkaným plastem dělící čára šířky 125 mm přerušovaná bílá základní | m | 231.8 |  | 0 | CS ÚRS 2022 02 |  | základní |  | 0 | 7e-05 | 0.016226 | 0 | 0 | 4 | K | 2 |  |  |  | ROZPOCET | 0 | 0 | 0 | 0 | 0 | 1 | 0 | 4 | -1629603051
| Online PSC |  | https://podminky.urs.cz/item/CS_URS_2022_02/915211121 | [14 empty] | Online PSC | 2
| VV |  | "D.101-6_Situace_dopravního_značení | [14 empty] | VV | 2 | 1 | True | 0 | ROZPOCET
| VV |  | "nové VDZ po vyzrání asfaltu (cca. po 6 měsících) | [14 empty] | VV | 2 | 1 | True | 0 | ROZPOCET
| VV |  | "V2b" 42,550+13,000+13,000+12,000+18,000+19,500+16,000+10,000+41,500+17,250+29,000 |  | 231.8 | [12 empty] | VV | 2 | 2 | True | 0 | ROZPOCET
| VV |  | Součet |  | 231.8 | [12 empty] | VV | 2 | 4 | True | 1 | ROZPOCET
74 | K | 915221111 | Vodorovné dopravní značení stříkaným plastem vodící čára bílá šířky 250 mm souvislá základní | m | 1.4 |  | 0 | CS ÚRS 2022 02 |  | základní |  | 0 | 0.0004 | 0.00056 | 0 | 0 | 4 | K | 2 |  |  |  | ROZPOCET | 0 | 0 | 0 | 0 | 0 | 1 | 0 | 4 | -1650655879
| Online PSC |  | https://podminky.urs.cz/item/CS_URS_2022_02/915221111 | [14 empty] | Online PSC | 2
| VV |  | "D.101-6_Situace_dopravního_značení | [14 empty] | VV | 2 | 1 | True | 0 | ROZPOCET
| VV |  | "nové VDZ po vyzrání asfaltu (cca. po 6 měsících) | [14 empty] | VV | 2 | 1 | True | 0 | ROZPOCET
| VV |  | "V5" 1,400 |  | 1.4 | [12 empty] | VV | 2 | 2 | True | 0 | ROZPOCET
| VV |  | Součet |  | 1.4 | [12 empty] | VV | 2 | 4 | True | 1 | ROZPOCET
75 | K | 915223121 | Orientační prvky pro nevidomé z plastu na pozemních komunikacích a komunikacích pro pěší vodicí linie na přechodu šířky 170 mm | m | 14 |  | 0 | CS ÚRS 2022 02 |  | základní |  | 0 | 0.00219 | 0.03066 | 0 | 0 | 4 | K | 2 |  |  |  | ROZPOCET | 0 | 0 | 0 | 0 | 0 | 1 | 0 | 4 | -271341191
| Online PSC |  | https://podminky.urs.cz/item/CS_URS_2022_02/915223121 | [14 empty] | Online PSC | 2
| VV |  | "D.101-6_Situace_dopravního_značení | [14 empty] | VV | 2 | 1 | True | 0 | ROZPOCET
| VV |  | "nové VDZ po vyzrání asfaltu (cca. po 6 měsících) | [14 empty] | VV | 2 | 1 | True | 0 | ROZPOCET
| VV |  | 3,500*2*2 |  | 14 | [12 empty] | VV | 2 | 2 | True | 0 | ROZPOCET
| VV |  | Součet |  | 14 | [12 empty] | VV | 2 | 4 | True | 1 | ROZPOCET
76 | K | 915231111 | Vodorovné dopravní značení stříkaným plastem přechody pro chodce, šipky, symboly nápisy bílé základní | m2 | 13.5 |  | 0 | CS ÚRS 2022 02 |  | základní |  | 0 | 0.0016 | 0.0216 | 0 | 0 | 4 | K | 2 |  |  |  | ROZPOCET | 0 | 0 | 0 | 0 | 0 | 1 | 0 | 4 | 1544279812
| Online PSC |  | https://podminky.urs.cz/item/CS_URS_2022_02/915231111 | [14 empty] | Online PSC | 2
| VV |  | "D.102-2_Situace | [14 empty] | VV | 2 | 1 | True | 0 | ROZPOCET
| VV |  | "VDZ (po vyzrání asfaltu - cca. za 6 měsíců) | [14 empty] | VV | 2 | 1 | True | 0 | ROZPOCET
| VV |  | "V7a" 4,500*3,000 |  | 13.5 | [12 empty] | VV | 2 | 2 | True | 0 | ROZPOCET
| VV |  | Součet |  | 13.5 | [12 empty] | VV | 2 | 4 | True | 1 | ROZPOCET
77 | K | 915231111 | Vodorovné dopravní značení stříkaným plastem přechody pro chodce, šipky, symboly nápisy bílé základní | m2 | 37.5 |  | 0 | CS ÚRS 2022 02 |  | základní |  | 0 | 0.0016 | 0.06 | 0 | 0 | 4 | K | 2 |  |  |  | ROZPOCET | 0 | 0 | 0 | 0 | 0 | 1 | 0 | 4 | 1554369194
| Online PSC |  | https://podminky.urs.cz/item/CS_URS_2022_02/915231111 | [14 empty] | Online PSC | 2
| VV |  | "D.101-6_Situace_dopravního_značení | [14 empty] | VV | 2 | 1 | True | 0 | ROZPOCET
| VV |  | "nové VDZ po vyzrání asfaltu (cca. po 6 měsících) | [14 empty] | VV | 2 | 1 | True | 0 | ROZPOCET
| VV |  | "V9a" 5,000*1,000*3 |  | 15 | [12 empty] | VV | 2 | 2 | True | 0 | ROZPOCET
| VV |  | "V7a" 3,000*3,750*2 |  | 22.5 | [12 empty] | VV | 2 | 2 | True | 0 | ROZPOCET
| VV |  | Součet |  | 37.5 | [12 empty] | VV | 2 | 4 | True | 1 | ROZPOCET
78 | K | 915491212 | Osazení vodicího proužku z betonových prefabrikovaných desek tl. do 120 mm do lože z cementové malty tl. 20 mm, s vyplněním a zatřením spár cementovou maltou s podkladní vrstvou z betonu prostého tl. 50 až 100 mm šířka proužku 500 mm | m | 17.3 |  | 0 | CS ÚRS 2022 02 |  | základní |  | 0 | 0.14215 | 2.4592 | 0 | 0 | 4 | K | 2 |  |  |  | ROZPOCET | 0 | 0 | 0 | 0 | 0 | 1 | 0 | 4 | 1616000364
| Online PSC |  | https://podminky.urs.cz/item/CS_URS_2022_02/915491212 | [14 empty] | Online PSC | 2
| VV |  | "D.102-2_Situace | [14 empty] | VV | 2 | 1 | True | 0 | ROZPOCET
| VV |  | "vjezdy do areálů | [14 empty] | VV | 2 | 1 | True | 0 | ROZPOCET
| VV |  | "vodící linie pro ZTP š. 400 mm" (14,500+13,750+15,000)*0,400 |  | 17.3 | [12 empty] | VV | 2 | 2 | True | 0 | ROZPOCET
| VV |  | Součet |  | 17.3 | [12 empty] | VV | 2 | 4 | True | 1 | ROZPOCET
79 | M | RMAT0003 | umělá vodící linie pro nevidomé/slabozraké z bet. dlažby 200x200x80 mm barevná | m2 | 7.128 |  | 0 |  |  | základní |  | 0 | 0.1595 | 1.1369 | 0 | 0 | 8 | M | 2 |  |  |  | ROZPOCET | 0 | 0 | 0 | 0 | 0 | 1 | 0 | 4 | 394599089
| VV |  | 17,3*0,412 'Přepočtené koeficientem množství |  | 7.128 | [12 empty] | VV | 2 | 2 | False | 1 | ROZPOCET
80 | K | 915611111 | Předznačení pro vodorovné značení stříkané barvou nebo prováděné z nátěrových hmot liniové dělicí čáry, vodicí proužky | m | 460.15 |  | 0 | CS ÚRS 2022 02 |  | základní |  | 0 | 0 | 0 | 0 | 0 | 4 | K | 2 |  |  |  | ROZPOCET | 0 | 0 | 0 | 0 | 0 | 1 | 0 | 4 | 752736804
| Online PSC |  | https://podminky.urs.cz/item/CS_URS_2022_02/915611111 | [14 empty] | Online PSC | 2
| VV |  | "D.101-6_Situace_dopravního_značení | [14 empty] | VV | 2 | 1 | True | 0 | ROZPOCET
| VV |  | "nové VDZ do doby vyzrání asfaltu (cca. do 6 měsíců) | [14 empty] | VV | 2 | 1 | True | 0 | ROZPOCET
| VV |  | "V1a" 68,650+41,300+10,500+38,100+20,100+10,500+15,450 |  | 204.6 | [12 empty] | VV | 2 | 2 | True | 0 | ROZPOCET
| VV |  | "V4" 22,350 |  | 22.35 | [12 empty] | VV | 2 | 2 | True | 0 | ROZPOCET
| VV |  | "V2b" 42,550+13,000+13,000+12,000+18,000+19,500+16,000+10,000+41,500+17,250+29,000 |  | 231.8 | [12 empty] | VV | 2 | 2 | True | 0 | ROZPOCET
| VV |  | "V5" 1,400 |  | 1.4 | [12 empty] | VV | 2 | 2 | True | 0 | ROZPOCET
| VV |  | Součet |  | 460.15 | [12 empty] | VV | 2 | 4 | True | 1 | ROZPOCET
81 | K | 915621111 | Předznačení pro vodorovné značení stříkané barvou nebo prováděné z nátěrových hmot plošné šipky, symboly, nápisy | m2 | 13.5 |  | 0 | CS ÚRS 2022 02 |  | základní |  | 0 | 1e-05 | 0.000135 | 0 | 0 | 4 | K | 2 |  |  |  | ROZPOCET | 0 | 0 | 0 | 0 | 0 | 1 | 0 | 4 | -24805282
| Online PSC |  | https://podminky.urs.cz/item/CS_URS_2022_02/915621111 | [14 empty] | Online PSC | 2
| VV |  | "D.102-2_Situace | [14 empty] | VV | 2 | 1 | True | 0 | ROZPOCET
| VV |  | "VDZ (do doby vyzrání asfaltu - cca. 6 měsíců) | [14 empty] | VV | 2 | 1 | True | 0 | ROZPOCET
| VV |  | "V7a" 4,500*3,000 |  | 13.5 | [12 empty] | VV | 2 | 2 | True | 0 | ROZPOCET
| VV |  | Součet |  | 13.5 | [12 empty] | VV | 2 | 4 | True | 1 | ROZPOCET
82 | K | 915621111 | Předznačení pro vodorovné značení stříkané barvou nebo prováděné z nátěrových hmot plošné šipky, symboly, nápisy | m2 | 80.813 |  | 0 | CS ÚRS 2022 02 |  | základní |  | 0 | 1e-05 | 0.00080813 | 0 | 0 | 4 | K | 2 |  |  |  | ROZPOCET | 0 | 0 | 0 | 0 | 0 | 1 | 0 | 4 | -169701549
| Online PSC |  | https://podminky.urs.cz/item/CS_URS_2022_02/915621111 | [14 empty] | Online PSC | 2
| VV |  | "D.101-6_Situace_dopravního_značení | [14 empty] | VV | 2 | 1 | True | 0 | ROZPOCET
| VV |  | "nové VDZ do doby vyzrání asfaltu (cca. do 6 měsíců) | [14 empty] | VV | 2 | 1 | True | 0 | ROZPOCET
| VV |  | "V9a" 5,000*1,000*3 |  | 15 | [12 empty] | VV | 2 | 2 | True | 0 | ROZPOCET
| VV |  | "V7a" 3,000*3,750*2 |  | 22.5 | [12 empty] | VV | 2 | 2 | True | 0 | ROZPOCET
| VV |  | "V20" 0,750*2,625*22 |  | 43.313 | [12 empty] | VV | 2 | 2 | True | 0 | ROZPOCET
| VV |  | Součet |  | 80.813 | [12 empty] | VV | 2 | 4 | True | 1 | ROZPOCET
83 | K | 916131213 | Osazení silničního obrubníku betonového se zřízením lože, s vyplněním a zatřením spár cementovou maltou stojatého s boční opěrou z betonu prostého, do lože z betonu prostého | m | 672.83 |  | 0 | CS ÚRS 2022 02 |  | základní |  | 0 | 0.1554 | 104.5578 | 0 | 0 | 4 | K | 2 |  |  |  | ROZPOCET | 0 | 0 | 0 | 0 | 0 | 1 | 0 | 4 | -1927148309
| Online PSC |  | https://podminky.urs.cz/item/CS_URS_2022_02/916131213 | [14 empty] | Online PSC | 2
| VV |  | "D.102-5_Situace_obrub | [14 empty] | VV | 2 | 1 | True | 0 | ROZPOCET
| VV |  | "D.102-3_Vzorový_příčný_řez_a_detail_napojení | [14 empty] | VV | 2 | 1 | True | 0 | ROZPOCET
| VV |  | "bet. obruba 150x250 mm | [14 empty] | VV | 2 | 1 | True | 0 | ROZPOCET
| VV |  | 4,690+0,690+0,960+2,000+25,630+20,410+40,620+5,210+2,000+20,600+4,000+7,240+1,500+2,210+2,000+1,530+2,000+3,740+10,270+15,760+3,950+5,150+30,650 |  | 212.81 | [12 empty] | VV | 2 | 2 | True | 0 | ROZPOCET
| VV |  | 7,070+6,620+24,030+2,980+15,160+20,410+25,670+39,070+6,040+5,930+12,290+11,850+5,350+1,050+29,070+3,370+2,740+13,100+3,680+11,080+3,910+12,790+55,120 |  | 318.38 | [12 empty] | VV | 2 | 2 | True | 0 | ROZPOCET
| VV |  | Mezisoučet " bet. obruba 150x250 mm |  | 531.19 | [12 empty] | VV | 2 | 3 | True | 0 | ROZPOCET
| VV |  | "bet. obruba 150x150 mm | [14 empty] | VV | 2 | 1 | True | 0 | ROZPOCET
| VV |  | 5,020+5,170+3,000+4,950+7,250+4,250+4,520+5,230+12,880+5,980+8,200+11,790+9,600+15,290+4,190+3,480+3,270+15,200+7,290+3,070+2,010 |  | 141.64 | [12 empty] | VV | 2 | 2 | True | 0 | ROZPOCET
| VV |  | Mezisoučet " bet. obruba 150x150 mm |  | 141.64 | [12 empty] | VV | 2 | 3 | True | 0 | ROZPOCET
| VV |  | Součet |  | 672.83 | [12 empty] | VV | 2 | 4 | True | 1 | ROZPOCET
84 | M | 59217032 | obrubník betonový silniční 1000x150x150mm | m | 144.473 |  | 0 | CS ÚRS 2022 02 |  | základní |  | 0 | 0.055 | 7.946 | 0 | 0 | 8 | M | 2 |  |  |  | ROZPOCET | 0 | 0 | 0 | 0 | 0 | 1 | 0 | 4 | -2055314479
| VV |  | 141,64*1,02 'Přepočtené koeficientem množství |  | 144.473 | [12 empty] | VV | 2 | 2 | False | 1 | ROZPOCET
85 | M | 59217031 | obrubník betonový silniční 1000x150x250mm | m | 541.814 |  | 0 | CS ÚRS 2022 02 |  | základní |  | 0 | 0.08 | 43.3451 | 0 | 0 | 8 | M | 2 |  |  |  | ROZPOCET | 0 | 0 | 0 | 0 | 0 | 1 | 0 | 4 | -1372535874
| VV |  | 531,19*1,02 'Přepočtené koeficientem množství |  | 541.814 | [12 empty] | VV | 2 | 2 | False | 1 | ROZPOCET
86 | K | 916231213 | Osazení chodníkového obrubníku betonového se zřízením lože, s vyplněním a zatřením spár cementovou maltou stojatého s boční opěrou z betonu prostého, do lože z betonu prostého | m | 608.79 |  | 0 | CS ÚRS 2022 02 |  | základní |  | 0 | 0.1295 | 78.8383 | 0 | 0 | 4 | K | 2 |  |  |  | ROZPOCET | 0 | 0 | 0 | 0 | 0 | 1 | 0 | 4 | -576361829
| Online PSC |  | https://podminky.urs.cz/item/CS_URS_2022_02/916231213 | [14 empty] | Online PSC | 2
| VV |  | "D.102-5_Situace_obrub | [14 empty] | VV | 2 | 1 | True | 0 | ROZPOCET
| VV |  | "bet. obruba 50x200 mm | [14 empty] | VV | 2 | 1 | True | 0 | ROZPOCET
| VV |  | 9,630+104,650+77,140+11,170+45,250+0,840+0,840+8,760+12,090+14,860+7,250+19,900+36,500+21,650+44,520+16,600+8,070+46,210+4,900+4,620+25,820+10,180 |  | 531.45 | [12 empty] | VV | 2 | 2 | True | 0 | ROZPOCET
| VV |  | 18,350 |  | 18.35 | [12 empty] | VV | 2 | 2 | True | 0 | ROZPOCET
| VV |  | Mezisoučet " bet. obruba 50x200 mm |  | 549.8 | [12 empty] | VV | 2 | 3 | True | 0 | ROZPOCET
| VV |  | "bet. obruba 80x250 mm | [14 empty] | VV | 2 | 1 | True | 0 | ROZPOCET
| VV |  | 10,530+4,600+4,700+9,360+10,060+10,140+9,600 |  | 58.99 | [12 empty] | VV | 2 | 2 | True | 0 | ROZPOCET
| VV |  | Mezisoučet " bet. obruba 80x250 mm |  | 58.99 | [12 empty] | VV | 2 | 3 | True | 0 | ROZPOCET
| VV |  | Součet |  | 608.79 | [12 empty] | VV | 2 | 4 | True | 1 | ROZPOCET
87 | M | 59217011 | obrubník betonový zahradní 500x50x200mm | m | 560.796 |  | 0 | CS ÚRS 2022 02 |  | základní |  | 0 | 0.022 | 12.3375 | 0 | 0 | 8 | M | 2 |  |  |  | ROZPOCET | 0 | 0 | 0 | 0 | 0 | 1 | 0 | 4 | 1622993291
| VV |  | 549,8*1,02 'Přepočtené koeficientem množství |  | 560.796 | [12 empty] | VV | 2 | 2 | False | 1 | ROZPOCET
88 | M | 59217012 | obrubník betonový zahradní 500x80x250mm | m | 60.17 |  | 0 | CS ÚRS 2022 02 |  | základní |  | 0 | 0.046 | 2.7678 | 0 | 0 | 8 | M | 2 |  |  |  | ROZPOCET | 0 | 0 | 0 | 0 | 0 | 1 | 0 | 4 | -740391200
| VV |  | 58,99*1,02 'Přepočtené koeficientem množství |  | 60.17 | [12 empty] | VV | 2 | 2 | False | 1 | ROZPOCET
89 | K | 916231293 | Osazení chodníkového obrubníku betonového se zřízením lože, s vyplněním a zatřením spár cementovou maltou Příplatek k cenám za osazení obloukového obrubníku | m | 172.1 |  | 0 | CS ÚRS 2022 02 |  | základní |  | 0 | 0 | 0 | 0 | 0 | 4 | K | 2 |  |  |  | ROZPOCET | 0 | 0 | 0 | 0 | 0 | 1 | 0 | 4 | 2058550097
| Online PSC |  | https://podminky.urs.cz/item/CS_URS_2022_02/916231293 | [14 empty] | Online PSC | 2
| VV |  | "D.102-5_Situace_obrub | [14 empty] | VV | 2 | 1 | True | 0 | ROZPOCET
| VV |  | 7,500+7,500+11,000+5,500+5,500+6,300+6,300+8,000+7,000+6,500+6,500+13,000+10,000+8,000+5,500+14,000+10,500+13,000+12,500+8,000 |  | 172.1 | [12 empty] | VV | 2 | 2 | True | 0 | ROZPOCET
| VV |  | Součet |  | 172.1 | [12 empty] | VV | 2 | 4 | True | 1 | ROZPOCET
90 | K | 916991121 | Lože pod obrubníky, krajníky nebo obruby z dlažebních kostek z betonu prostého | m3 | 23.549 |  | 0 | CS ÚRS 2022 02 |  | základní |  | 0 | 2.2563 | 53.1346 | 0 | 0 | 4 | K | 2 |  |  |  | ROZPOCET | 0 | 0 | 0 | 0 | 0 | 1 | 0 | 4 | 633354603
| Online PSC |  | https://podminky.urs.cz/item/CS_URS_2022_02/916991121 | [14 empty] | Online PSC | 2
| VV |  | "příplatek za rozšířené lože nad základní lože v položce | [14 empty] | VV | 2 | 1 | True | 0 | ROZPOCET
| VV |  | 672,830*0,350*0,100 |  | 23.549 | [12 empty] | VV | 2 | 2 | True | 0 | ROZPOCET
| VV |  | Součet |  | 23.549 | [12 empty] | VV | 2 | 4 | True | 1 | ROZPOCET
91 | K | 919112111 | Řezání dilatačních spár v živičném krytu příčných nebo podélných, šířky 4 mm, hloubky do 60 mm | m | 173.2 |  | 0 | CS ÚRS 2022 02 |  | základní |  | 0 | 0 | 0 | 0 | 0 | 4 | K | 2 |  |  |  | ROZPOCET | 0 | 0 | 0 | 0 | 0 | 1 | 0 | 4 | 331688041
| Online PSC |  | https://podminky.urs.cz/item/CS_URS_2022_02/919112111 | [14 empty] | Online PSC | 2
| VV |  | "D.102-2_Situace | [14 empty] | VV | 2 | 1 | True | 0 | ROZPOCET
| VV |  | "D.102-3_Vzorový_příčný_řez_a_detail_napojení | [14 empty] | VV | 2 | 1 | True | 0 | ROZPOCET
| VV |  | "komunikace viz. skladba 1A (napojení přes odskoky) | [14 empty] | VV | 2 | 1 | True | 0 | ROZPOCET
| VV |  | 6,000+6,600+6,900+5,750*2+12,350+10,250+10,100+14,550+20,300+2,850 |  | 101.4 | [12 empty] | VV | 2 | 2 | True | 0 | ROZPOCET
| VV |  | Mezisoučet " napojení přes odskoky |  | 101.4 | [12 empty] | VV | 2 | 3 | True | 0 | ROZPOCET
| VV |  | "komunikace viz. skladba 1 (výměna obrusné vrstvy) | [14 empty] | VV | 2 | 1 | True | 0 | ROZPOCET
| VV |  | 9,300+5,750+5,500+16,000+6,250+13,000+16,000 |  | 71.8 | [12 empty] | VV | 2 | 2 | True | 0 | ROZPOCET
| VV |  | Mezisoučet " výměna obrusné vrstvy |  | 71.8 | [12 empty] | VV | 2 | 3 | True | 0 | ROZPOCET
| VV |  | Součet |  | 173.2 | [12 empty] | VV | 2 | 4 | True | 1 | ROZPOCET
92 | K | 919112212 | Řezání dilatačních spár v živičném krytu vytvoření komůrky pro těsnící zálivku šířky 10 mm, hloubky 20 mm | m | 173.2 |  | 0 | CS ÚRS 2022 02 |  | základní |  | 0 | 0 | 0 | 0 | 0 | 4 | K | 2 |  |  |  | ROZPOCET | 0 | 0 | 0 | 0 | 0 | 1 | 0 | 4 | -1851716473
| Online PSC |  | https://podminky.urs.cz/item/CS_URS_2022_02/919112212 | [14 empty] | Online PSC | 2
| VV |  | 173,200 " VV viz. 919112111 |  | 173.2 | [12 empty] | VV | 2 | 2 | True | 1 | ROZPOCET
93 | K | 919122111 | Utěsnění dilatačních spár zálivkou za tepla v cementobetonovém nebo živičném krytu včetně adhezního nátěru s těsnicím profilem pod zálivkou, pro komůrky šířky 10 mm, hloubky 20 mm | m | 173.2 |  | 0 | CS ÚRS 2022 02 |  | základní |  | 0 | 5e-05 | 0.00866 | 0 | 0 | 4 | K | 2 |  |  |  | ROZPOCET | 0 | 0 | 0 | 0 | 0 | 1 | 0 | 4 | 921304521
| Online PSC |  | https://podminky.urs.cz/item/CS_URS_2022_02/919122111 | [14 empty] | Online PSC | 2
| VV |  | 173,200 " VV viz. 919112111 |  | 173.2 | [12 empty] | VV | 2 | 2 | True | 1 | ROZPOCET
94 | K | 919125111 | Těsnění svislé spáry mezi živičným krytem a ostatními prvky asfaltovou páskou samolepicí šířky 35 mm tl. 8 mm | m | 173.2 |  | 0 | CS ÚRS 2022 02 |  | základní |  | 0 | 0.00045 | 0.07794 | 0 | 0 | 4 | K | 2 |  |  |  | ROZPOCET | 0 | 0 | 0 | 0 | 0 | 1 | 0 | 4 | -1737140279
| Online PSC |  | https://podminky.urs.cz/item/CS_URS_2022_02/919125111 | [14 empty] | Online PSC | 2
| VV |  | 173,200 " VV viz. 919112111 |  | 173.2 | [12 empty] | VV | 2 | 2 | True | 1 | ROZPOCET
95 | K | 919726123 | Geotextilie netkaná pro ochranu, separaci nebo filtraci měrná hmotnost přes 300 do 500 g/m2 | m2 | 1116.95 |  | 0 | CS ÚRS 2022 02 |  | základní |  | 0 | 0.00069 | 0.7707 | 0 | 0 | 4 | K | 2 |  |  |  | ROZPOCET | 0 | 0 | 0 | 0 | 0 | 1 | 0 | 4 | 2043885566
| Online PSC |  | https://podminky.urs.cz/item/CS_URS_2022_02/919726123 | [14 empty] | Online PSC | 2
| VV |  | "D.102-2_Situace | [14 empty] | VV | 2 | 1 | True | 0 | ROZPOCET
| VV |  | "asf. komunikace viz. skladba 1" 38,910 |  | 38.91 | [12 empty] | VV | 2 | 2 | True | 0 | ROZPOCET
| VV |  | "vjezdy bet. dlažba viz. skladba 2" 106,160 |  | 106.16 | [12 empty] | VV | 2 | 2 | True | 0 | ROZPOCET
| VV |  | "vjezdy bet. dlažba viz. skladba 2A" 109,520 |  | 109.52 | [12 empty] | VV | 2 | 2 | True | 0 | ROZPOCET
| VV |  | "chodník bet. dlažba viz. skladba 3" 862,360 |  | 862.36 | [12 empty] | VV | 2 | 2 | True | 0 | ROZPOCET
| VV |  | Součet |  | 1116.95 | [12 empty] | VV | 2 | 4 | True | 1 | ROZPOCET
96 | K | 919731121 | Zarovnání styčné plochy podkladu nebo krytu podél vybourané části komunikace nebo zpevněné plochy živičné tl. do 50 mm | m | 173.2 |  | 0 | CS ÚRS 2022 02 |  | základní |  | 0 | 0 | 0 | 0 | 0 | 4 | K | 2 |  |  |  | ROZPOCET | 0 | 0 | 0 | 0 | 0 | 1 | 0 | 4 | 1113902550
| Online PSC |  | https://podminky.urs.cz/item/CS_URS_2022_02/919731121 | [14 empty] | Online PSC | 2
| VV |  | "D.102-2_Situace | [14 empty] | VV | 2 | 1 | True | 0 | ROZPOCET
| VV |  | "D.102-3_Vzorový_příčný_řez_a_detail_napojení | [14 empty] | VV | 2 | 1 | True | 0 | ROZPOCET
| VV |  | "obrusná vrstva | [14 empty] | VV | 2 | 1 | True | 0 | ROZPOCET
| VV |  | "komunikace viz. skladba 1A (napojení přes odskoky) | [14 empty] | VV | 2 | 1 | True | 0 | ROZPOCET
| VV |  | 6,000+6,600+6,900+5,750*2+12,350+10,250+10,100+14,550+20,300+2,850 |  | 101.4 | [12 empty] | VV | 2 | 2 | True | 0 | ROZPOCET
| VV |  | Mezisoučet " napojení přes odskoky |  | 101.4 | [12 empty] | VV | 2 | 3 | True | 0 | ROZPOCET
| VV |  | "komunikace viz. skladba 1 (výměna obrusné vrstvy) | [14 empty] | VV | 2 | 1 | True | 0 | ROZPOCET
| VV |  | 9,300+5,750+5,500+16,000+6,250+13,000+16,000 |  | 71.8 | [12 empty] | VV | 2 | 2 | True | 0 | ROZPOCET
| VV |  | Mezisoučet " výměna obrusné vrstvy |  | 71.8 | [12 empty] | VV | 2 | 3 | True | 0 | ROZPOCET
| VV |  | Součet |  | 173.2 | [12 empty] | VV | 2 | 4 | True | 1 | ROZPOCET
97 | K | 919731122 | Zarovnání styčné plochy podkladu nebo krytu podél vybourané části komunikace nebo zpevněné plochy živičné tl. přes 50 do 100 mm | m | 173.2 |  | 0 | CS ÚRS 2022 02 |  | základní |  | 0 | 0 | 0 | 0 | 0 | 4 | K | 2 |  |  |  | ROZPOCET | 0 | 0 | 0 | 0 | 0 | 1 | 0 | 4 | 591184807
| Online PSC |  | https://podminky.urs.cz/item/CS_URS_2022_02/919731122 | [14 empty] | Online PSC | 2
| VV |  | "D.102-2_Situace | [14 empty] | VV | 2 | 1 | True | 0 | ROZPOCET
| VV |  | "D.102-3_Vzorový_příčný_řez_a_detail_napojení | [14 empty] | VV | 2 | 1 | True | 0 | ROZPOCET
| VV |  | "ložná vrstva | [14 empty] | VV | 2 | 1 | True | 0 | ROZPOCET
| VV |  | "komunikace viz. skladba 1A (napojení přes odskoky) | [14 empty] | VV | 2 | 1 | True | 0 | ROZPOCET
| VV |  | 6,000+6,600+6,900+5,750*2+12,350+10,250+10,100+14,550+20,300+2,850 |  | 101.4 | [12 empty] | VV | 2 | 2 | True | 0 | ROZPOCET
| VV |  | Mezisoučet " napojení přes odskoky |  | 101.4 | [12 empty] | VV | 2 | 3 | True | 0 | ROZPOCET
| VV |  | "komunikace viz. skladba 1 (výměna obrusné vrstvy) | [14 empty] | VV | 2 | 1 | True | 0 | ROZPOCET
| VV |  | 9,300+5,750+5,500+16,000+6,250+13,000+16,000 |  | 71.8 | [12 empty] | VV | 2 | 2 | True | 0 | ROZPOCET
| VV |  | Mezisoučet " výměna obrusné vrstvy |  | 71.8 | [12 empty] | VV | 2 | 3 | True | 0 | ROZPOCET
| VV |  | Součet |  | 173.2 | [12 empty] | VV | 2 | 4 | True | 1 | ROZPOCET
98 | K | 919732211 | Styčná pracovní spára při napojení nového živičného povrchu na stávající se zalitím za tepla modifikovanou asfaltovou hmotou s posypem vápenným hydrátem šířky do 15 mm, hloubky do 25 mm včetně prořezání spáry | m | 173.2 |  | 0 | CS ÚRS 2022 02 |  | základní |  | 0 | 0.00061 | 0.10565 | 0 | 0 | 4 | K | 2 |  |  |  | ROZPOCET | 0 | 0 | 0 | 0 | 0 | 1 | 0 | 4 | 410318324
| Online PSC |  | https://podminky.urs.cz/item/CS_URS_2022_02/919732211 | [14 empty] | Online PSC | 2
| VV |  | "D.102-2_Situace | [14 empty] | VV | 2 | 1 | True | 0 | ROZPOCET
| VV |  | "D.102-3_Vzorový_příčný_řez_a_detail_napojení | [14 empty] | VV | 2 | 1 | True | 0 | ROZPOCET
| VV |  | "obrusná vrstva | [14 empty] | VV | 2 | 1 | True | 0 | ROZPOCET
| VV |  | "komunikace viz. skladba 1A (napojení přes odskoky) | [14 empty] | VV | 2 | 1 | True | 0 | ROZPOCET
| VV |  | 6,000+6,600+6,900+5,750*2+12,350+10,250+10,100+14,550+20,300+2,850 |  | 101.4 | [12 empty] | VV | 2 | 2 | True | 0 | ROZPOCET
| VV |  | Mezisoučet " napojení přes odskoky |  | 101.4 | [12 empty] | VV | 2 | 3 | True | 0 | ROZPOCET
| VV |  | "komunikace viz. skladba 1 (výměna obrusné vrstvy) | [14 empty] | VV | 2 | 1 | True | 0 | ROZPOCET
| VV |  | 9,300+5,750+5,500+16,000+6,250+13,000+16,000 |  | 71.8 | [12 empty] | VV | 2 | 2 | True | 0 | ROZPOCET
| VV |  | Mezisoučet " výměna obrusné vrstvy |  | 71.8 | [12 empty] | VV | 2 | 3 | True | 0 | ROZPOCET
| VV |  | Součet |  | 173.2 | [12 empty] | VV | 2 | 4 | True | 1 | ROZPOCET
99 | K | 919735111 | Řezání stávajícího živičného krytu nebo podkladu hloubky do 50 mm | m | 173.2 |  | 0 | CS ÚRS 2022 02 |  | základní |  | 0 | 0 | 0 | 0 | 0 | 4 | K | 2 |  |  |  | ROZPOCET | 0 | 0 | 0 | 0 | 0 | 1 | 0 | 4 | 816032409
| Online PSC |  | https://podminky.urs.cz/item/CS_URS_2022_02/919735111 | [14 empty] | Online PSC | 2
| VV |  | "D.102-2_Situace | [14 empty] | VV | 2 | 1 | True | 0 | ROZPOCET
| VV |  | "D.102-3_Vzorový_příčný_řez_a_detail_napojení | [14 empty] | VV | 2 | 1 | True | 0 | ROZPOCET
| VV |  | "obrusná vrstva | [14 empty] | VV | 2 | 1 | True | 0 | ROZPOCET
| VV |  | "komunikace viz. skladba 1A (napojení přes odskoky) | [14 empty] | VV | 2 | 1 | True | 0 | ROZPOCET
| VV |  | 6,000+6,600+6,900+5,750*2+12,350+10,250+10,100+14,550+20,300+2,850 |  | 101.4 | [12 empty] | VV | 2 | 2 | True | 0 | ROZPOCET
| VV |  | Mezisoučet " napojení přes odskoky |  | 101.4 | [12 empty] | VV | 2 | 3 | True | 0 | ROZPOCET
| VV |  | "komunikace viz. skladba 1 (výměna obrusné vrstvy) | [14 empty] | VV | 2 | 1 | True | 0 | ROZPOCET
| VV |  | 9,300+5,750+5,500+16,000+6,250+13,000+16,000 |  | 71.8 | [12 empty] | VV | 2 | 2 | True | 0 | ROZPOCET
| VV |  | Mezisoučet " výměna obrusné vrstvy |  | 71.8 | [12 empty] | VV | 2 | 3 | True | 0 | ROZPOCET
| VV |  | Součet |  | 173.2 | [12 empty] | VV | 2 | 4 | True | 1 | ROZPOCET
100 | K | 919735112 | Řezání stávajícího živičného krytu nebo podkladu hloubky přes 50 do 100 mm | m | 173.2 |  | 0 | CS ÚRS 2022 02 |  | základní |  | 0 | 0 | 0 | 0 | 0 | 4 | K | 2 |  |  |  | ROZPOCET | 0 | 0 | 0 | 0 | 0 | 1 | 0 | 4 | 1255193895
| Online PSC |  | https://podminky.urs.cz/item/CS_URS_2022_02/919735112 | [14 empty] | Online PSC | 2
| VV |  | "D.102-2_Situace | [14 empty] | VV | 2 | 1 | True | 0 | ROZPOCET
| VV |  | "D.102-3_Vzorový_příčný_řez_a_detail_napojení | [14 empty] | VV | 2 | 1 | True | 0 | ROZPOCET
| VV |  | "ložná vrstva | [14 empty] | VV | 2 | 1 | True | 0 | ROZPOCET
| VV |  | "komunikace viz. skladba 1A (napojení přes odskoky) | [14 empty] | VV | 2 | 1 | True | 0 | ROZPOCET
| VV |  | 6,000+6,600+6,900+5,750*2+12,350+10,250+10,100+14,550+20,300+2,850 |  | 101.4 | [12 empty] | VV | 2 | 2 | True | 0 | ROZPOCET
| VV |  | Mezisoučet " napojení přes odskoky |  | 101.4 | [12 empty] | VV | 2 | 3 | True | 0 | ROZPOCET
| VV |  | "komunikace viz. skladba 1 (výměna obrusné vrstvy) | [14 empty] | VV | 2 | 1 | True | 0 | ROZPOCET
| VV |  | 9,300+5,750+5,500+16,000+6,250+13,000+16,000 |  | 71.8 | [12 empty] | VV | 2 | 2 | True | 0 | ROZPOCET
| VV |  | Mezisoučet " výměna obrusné vrstvy |  | 71.8 | [12 empty] | VV | 2 | 3 | True | 0 | ROZPOCET
| VV |  | Součet |  | 173.2 | [12 empty] | VV | 2 | 4 | True | 1 | ROZPOCET
101 | K | 938908411 | Čištění vozovek splachováním vodou povrchu podkladu nebo krytu živičného, betonového nebo dlážděného | m2 | 1391 |  | 0 | CS ÚRS 2022 02 |  | základní |  | 0 | 0 | 0 | 0.01 | 13.91 | 4 | K | 2 |  |  |  | ROZPOCET | 0 | 0 | 0 | 0 | 0 | 1 | 0 | 4 | 1244395228
| Online PSC |  | https://podminky.urs.cz/item/CS_URS_2022_02/938908411 | [14 empty] | Online PSC | 2
| VV |  | "D.102-2_Situace | [14 empty] | VV | 2 | 1 | True | 0 | ROZPOCET
| VV |  | "asf. komunikace viz. skladba 1" 38,910 |  | 38.91 | [12 empty] | VV | 2 | 2 | True | 0 | ROZPOCET
| VV |  | "asf. komunikace viz. skladba 1A (napojení přes odskoky)" 42,910 |  | 42.91 | [12 empty] | VV | 2 | 2 | True | 0 | ROZPOCET
| VV |  | "asf. komunikace viz. skladba 1 (výměna obrusné vrstvy)" 131,130 |  | 131.13 | [12 empty] | VV | 2 | 2 | True | 0 | ROZPOCET
| VV |  | "vjezdy bet. dlažba viz. skladba 2" 106,160+7,440+12,350 |  | 125.95 | [12 empty] | VV | 2 | 2 | True | 0 | ROZPOCET
| VV |  | "vjezdy bet. dlažba viz. skladba 2A" 109,520+6,460+5,430+5,790 |  | 127.2 | [12 empty] | VV | 2 | 2 | True | 0 | ROZPOCET
| VV |  | "chodník bet. dlažba viz. skladba 3" 862,360+51,370 |  | 913.73 | [12 empty] | VV | 2 | 2 | True | 0 | ROZPOCET
| VV |  | "chodník bet. dlažba viz. skladba 3 (předláždění)" 9,120+2,050 |  | 11.17 | [12 empty] | VV | 2 | 2 | True | 0 | ROZPOCET
| VV |  | Součet |  | 1391 | [12 empty] | VV | 2 | 4 | True | 1 | ROZPOCET
102 | K | 938909311 | Čištění vozovek metením bláta, prachu nebo hlinitého nánosu s odklizením na hromady na vzdálenost do 20 m nebo naložením na dopravní prostředek strojně povrchu podkladu nebo krytu betonového nebo živičného | m2 | 1391 |  | 0 | CS ÚRS 2022 02 |  | základní |  | 0 | 0 | 0 | 0.02 | 27.82 | 4 | K | 2 |  |  |  | ROZPOCET | 0 | 0 | 0 | 0 | 0 | 1 | 0 | 4 | 864770599
| Online PSC |  | https://podminky.urs.cz/item/CS_URS_2022_02/938909311 | [14 empty] | Online PSC | 2
| VV |  | 1391,000 " VV viz. 938908411 |  | 1391 | [12 empty] | VV | 2 | 2 | True | 1 | ROZPOCET
103 | K | 939591040 | Výztuž konstrukcí pozemních komunikací ze sítí svařovaných | t | 1.307 |  | 0 | CS ÚRS 2022 02 |  | základní |  | 0 | 1.0764 | 1.4068 | 0 | 0 | 4 | K | 2 |  |  |  | ROZPOCET | 0 | 0 | 0 | 0 | 0 | 1 | 0 | 4 | 1600752655
| Online PSC |  | https://podminky.urs.cz/item/CS_URS_2022_02/939591040 | [14 empty] | Online PSC | 2
| VV |  | "D.102-2_Situace | [14 empty] | VV | 2 | 1 | True | 0 | ROZPOCET
| VV |  | "D.102-3_Vzorový_příčný_řez_a_detail_napojení | [14 empty] | VV | 2 | 1 | True | 0 | ROZPOCET
| VV |  | "vjezdy skladba 2A (zesílená skladba) | [14 empty] | VV | 2 | 1 | True | 0 | ROZPOCET
| VV |  | "1x KARI 8/8-100x100 mm (7,90 kg/m2) | [14 empty] | VV | 2 | 1 | True | 0 | ROZPOCET
| VV |  | "hladká bet. dlažba" (109,520)*7,90*0,001 |  | 0.865 | [12 empty] | VV | 2 | 2 | True | 0 | ROZPOCET
| VV |  | "hmatná bet. dlažba" (6,460+5,430+5,790)*7,90*0,001 |  | 0.14 | [12 empty] | VV | 2 | 2 | True | 0 | ROZPOCET
| VV |  | Mezisoučet " skladba 2A (bet. dlažba tl. 80/100 mm) |  | 1.005 | [12 empty] | VV | 2 | 3 | True | 0 | ROZPOCET
| VV |  | "přípočet 30% na prostřih a stykování sítí" 1,005*30/100 |  | 0.302 | [12 empty] | VV | 2 | 2 | True | 0 | ROZPOCET
| VV |  | Součet |  | 1.307 | [12 empty] | VV | 2 | 4 | True | 1 | ROZPOCET
104 | K | 979054451 | Očištění vybouraných prvků komunikací od spojovacího materiálu s odklizením a uložením očištěných hmot a spojovacího materiálu na skládku na vzdálenost do 10 m zámkových dlaždic s vyplněním spár kamenivem | m2 | 11.17 |  | 0 | CS ÚRS 2022 02 |  | základní |  | 0 | 0 | 0 | 0 | 0 | 4 | K | 2 |  |  |  | ROZPOCET | 0 | 0 | 0 | 0 | 0 | 1 | 0 | 4 | -1404623565
| Online PSC |  | https://podminky.urs.cz/item/CS_URS_2022_02/979054451 | [14 empty] | Online PSC | 2
| VV |  | "chodník viz. skladba 3 (předláždění) | [14 empty] | VV | 2 | 1 | True | 0 | ROZPOCET
| VV |  | "hladká bet. dlažba" 9,120+2,050 |  | 11.17 | [12 empty] | VV | 2 | 2 | True | 0 | ROZPOCET
| VV |  | Mezisoučet " skladba 3 (předláždění bet. dlažbou tl. 60 mm) |  | 11.17 | [12 empty] | VV | 2 | 3 | True | 0 | ROZPOCET
| VV |  | Součet |  | 11.17 | [12 empty] | VV | 2 | 4 | True | 1 | ROZPOCET
105 | K | RKON0003 | Vodorovné značení V20 (cyklopiktogram) provedené stříkaným plastem velikosti do 2,5 m | kus | 22 |  | 0 | R - položka |  | základní |  | 0 | 0.00407 | 0.08954 | 0 | 0 | 4 | K | 2 |  |  |  | ROZPOCET | 0 | 0 | 0 | 0 | 0 | 1 | 0 | 4 | -1155144275
| VV |  | "D.101-6_Situace_dopravního_značení | [14 empty] | VV | 2 | 1 | True | 0 | ROZPOCET
| VV |  | "nové VDZ po vyzrání asfaltu (cca. po 6 měsících) | [14 empty] | VV | 2 | 1 | True | 0 | ROZPOCET
| VV |  | "V20" 22,000 |  | 22 | [12 empty] | VV | 2 | 2 | True | 0 | ROZPOCET
| VV |  | Součet |  | 22 | [12 empty] | VV | 2 | 4 | True | 1 | ROZPOCET
| D | 997 | Přesun sutě |  |  |  | 0 |  |  |  |  | 0 |  | 0 |  | 0 | 1 | D | 1 |  |  |  | ROZPOCET | [6 empty] | 0
106 | K | 997221551 | Vodorovná doprava suti bez naložení, ale se složením a s hrubým urovnáním ze sypkých materiálů, na vzdálenost do 1 km | t | 635.786 |  | 0 | CS ÚRS 2022 02 |  | základní |  | 0 | 0 | 0 | 0 | 0 | 4 | K | 2 |  |  |  | ROZPOCET | 0 | 0 | 0 | 0 | 0 | 1 | 0 | 4 | 1977605795
| Online PSC |  | https://podminky.urs.cz/item/CS_URS_2022_02/997221551 | [14 empty] | Online PSC | 2
| VV |  | "pro VV SP stanovena skládka stav. suti ve vzd. 20 km | [14 empty] | VV | 2 | 1 | True | 0 | ROZPOCET
| VV |  | "podkl. drc. kamenivo" 21,939+154,594+234,596+162,879 |  | 574.008 | [12 empty] | VV | 2 | 2 | True | 0 | ROZPOCET
| VV |  | "uliční smetky" 13,910+27,820 |  | 41.73 | [12 empty] | VV | 2 | 2 | True | 0 | ROZPOCET
| VV |  | "asfaltová fréza" 15,865+4,183 |  | 20.048 | [12 empty] | VV | 2 | 2 | True | 0 | ROZPOCET
| VV |  | Součet |  | 635.786 | [12 empty] | VV | 2 | 4 | True | 1 | ROZPOCET
107 | K | 997221559 | Vodorovná doprava suti bez naložení, ale se složením a s hrubým urovnáním Příplatek k ceně za každý další i započatý 1 km přes 1 km | t | 12079.934 |  | 0 | CS ÚRS 2022 02 |  | základní |  | 0 | 0 | 0 | 0 | 0 | 4 | K | 2 |  |  |  | ROZPOCET | 0 | 0 | 0 | 0 | 0 | 1 | 0 | 4 | 1938762586
| Online PSC |  | https://podminky.urs.cz/item/CS_URS_2022_02/997221559 | [14 empty] | Online PSC | 2
| VV |  | 635,786 " VV viz. 997221551 |  | 635.786 | [12 empty] | VV | 2 | 2 | True | 1 | ROZPOCET
| VV |  | 635,786*19 'Přepočtené koeficientem množství |  | 12079.934 | [12 empty] | VV | 2 | 2 | False | 1 | ROZPOCET
108 | K | 997221561 | Vodorovná doprava suti bez naložení, ale se složením a s hrubým urovnáním z kusových materiálů, na vzdálenost do 1 km | t | 432.04 |  | 0 | CS ÚRS 2022 02 |  | základní |  | 0 | 0 | 0 | 0 | 0 | 4 | K | 2 |  |  |  | ROZPOCET | 0 | 0 | 0 | 0 | 0 | 1 | 0 | 4 | -1962008449
| Online PSC |  | https://podminky.urs.cz/item/CS_URS_2022_02/997221561 | [14 empty] | Online PSC | 2
| VV |  | "pro VV SP stanovena skládka stav. suti ve vzd. 20 km | [14 empty] | VV | 2 | 1 | True | 0 | ROZPOCET
| VV |  | "bet. dlažba" 19,669+5,753 |  | 25.422 | [12 empty] | VV | 2 | 2 | True | 0 | ROZPOCET
| VV |  | "beton prostý" 7,215 |  | 7.215 | [12 empty] | VV | 2 | 2 | True | 0 | ROZPOCET
| VV |  | "asfaltové kry" 79,277+62,125+139,465 |  | 280.867 | [12 empty] | VV | 2 | 2 | True | 0 | ROZPOCET
| VV |  | "bet. obruba" 18,588 |  | 18.588 | [12 empty] | VV | 2 | 2 | True | 0 | ROZPOCET
| VV |  | "kamenný krajník" 99,948 |  | 99.948 | [12 empty] | VV | 2 | 2 | True | 0 | ROZPOCET
| VV |  | Součet |  | 432.04 | [12 empty] | VV | 2 | 4 | True | 1 | ROZPOCET
109 | K | 997221569 | Vodorovná doprava suti bez naložení, ale se složením a s hrubým urovnáním Příplatek k ceně za každý další i započatý 1 km přes 1 km | t | 8208.76 |  | 0 | CS ÚRS 2022 02 |  | základní |  | 0 | 0 | 0 | 0 | 0 | 4 | K | 2 |  |  |  | ROZPOCET | 0 | 0 | 0 | 0 | 0 | 1 | 0 | 4 | 1596612297
| Online PSC |  | https://podminky.urs.cz/item/CS_URS_2022_02/997221569 | [14 empty] | Online PSC | 2
| VV |  | 432,040 " VV viz. 997221561 |  | 432.04 | [12 empty] | VV | 2 | 2 | True | 1 | ROZPOCET
| VV |  | 432,04*19 'Přepočtené koeficientem množství |  | 8208.76 | [12 empty] | VV | 2 | 2 | False | 1 | ROZPOCET
110 | K | 997221611 | Nakládání na dopravní prostředky pro vodorovnou dopravu suti | t | 1067.826 |  | 0 | CS ÚRS 2022 02 |  | základní |  | 0 | 0 | 0 | 0 | 0 | 4 | K | 2 |  |  |  | ROZPOCET | 0 | 0 | 0 | 0 | 0 | 1 | 0 | 4 | -2101542125
| Online PSC |  | https://podminky.urs.cz/item/CS_URS_2022_02/997221611 | [14 empty] | Online PSC | 2
| VV |  | "podkl. drc. kamenivo" 21,939+154,594+234,596+162,879 |  | 574.008 | [12 empty] | VV | 2 | 2 | True | 0 | ROZPOCET
| VV |  | "uliční smetky" 13,910+27,820 |  | 41.73 | [12 empty] | VV | 2 | 2 | True | 0 | ROZPOCET
| VV |  | "asfaltová fréza" 15,865+4,183 |  | 20.048 | [12 empty] | VV | 2 | 2 | True | 0 | ROZPOCET
| VV |  | "bet. dlažba" 19,669+5,753 |  | 25.422 | [12 empty] | VV | 2 | 2 | True | 0 | ROZPOCET
| VV |  | "beton prostý" 7,215 |  | 7.215 | [12 empty] | VV | 2 | 2 | True | 0 | ROZPOCET
| VV |  | "asfaltové kry" 79,277+62,125+139,465 |  | 280.867 | [12 empty] | VV | 2 | 2 | True | 0 | ROZPOCET
| VV |  | "bet. obruba" 18,588 |  | 18.588 | [12 empty] | VV | 2 | 2 | True | 0 | ROZPOCET
| VV |  | "kamenný krajník" 99,948 |  | 99.948 | [12 empty] | VV | 2 | 2 | True | 0 | ROZPOCET
| VV |  | Součet |  | 1067.826 | [12 empty] | VV | 2 | 4 | True | 1 | ROZPOCET
111 | K | 997221861 | Poplatek za uložení stavebního odpadu na recyklační skládce (skládkovné) z prostého betonu zatříděného do Katalogu odpadů pod kódem 17 01 01 | t | 51.225 |  | 0 | CS ÚRS 2022 02 |  | základní |  | 0 | 0 | 0 | 0 | 0 | 4 | K | 2 |  |  |  | ROZPOCET | 0 | 0 | 0 | 0 | 0 | 1 | 0 | 4 | -904281290
| Online PSC |  | https://podminky.urs.cz/item/CS_URS_2022_02/997221861 | [14 empty] | Online PSC | 2
| VV |  | "bet. dlažba" 19,669+5,753 |  | 25.422 | [12 empty] | VV | 2 | 2 | True | 0 | ROZPOCET
| VV |  | "beton prostý" 7,215 |  | 7.215 | [12 empty] | VV | 2 | 2 | True | 0 | ROZPOCET
| VV |  | "bet. obruba" 18,588 |  | 18.588 | [12 empty] | VV | 2 | 2 | True | 0 | ROZPOCET
| VV |  | Součet |  | 51.225 | [12 empty] | VV | 2 | 4 | True | 1 | ROZPOCET
112 | K | 997221873 | Poplatek za uložení stavebního odpadu na recyklační skládce (skládkovné) zeminy a kamení zatříděného do Katalogu odpadů pod kódem 17 05 04 | t | 715.686 |  | 0 | CS ÚRS 2022 02 |  | základní |  | 0 | 0 | 0 | 0 | 0 | 4 | K | 2 |  |  |  | ROZPOCET | 0 | 0 | 0 | 0 | 0 | 1 | 0 | 4 | 2079604630
| Online PSC |  | https://podminky.urs.cz/item/CS_URS_2022_02/997221873 | [14 empty] | Online PSC | 2
| VV |  | "podkl. drc. kamenivo" 21,939+154,594+234,596+162,879 |  | 574.008 | [12 empty] | VV | 2 | 2 | True | 0 | ROZPOCET
| VV |  | "uliční smetky" 13,910+27,820 |  | 41.73 | [12 empty] | VV | 2 | 2 | True | 0 | ROZPOCET
| VV |  | "kamenný krajník" 99,948 |  | 99.948 | [12 empty] | VV | 2 | 2 | True | 0 | ROZPOCET
| VV |  | Součet |  | 715.686 | [12 empty] | VV | 2 | 4 | True | 1 | ROZPOCET
113 | K | 997221875 | Poplatek za uložení stavebního odpadu na recyklační skládce (skládkovné) asfaltového bez obsahu dehtu zatříděného do Katalogu odpadů pod kódem 17 03 02 | t | 280.867 |  | 0 | CS ÚRS 2022 02 |  | základní |  | 0 | 0 | 0 | 0 | 0 | 4 | K | 2 |  |  |  | ROZPOCET | 0 | 0 | 0 | 0 | 0 | 1 | 0 | 4 | -487228858
| Online PSC |  | https://podminky.urs.cz/item/CS_URS_2022_02/997221875 | [14 empty] | Online PSC | 2
| VV |  | "asfaltové kry" 79,277+62,125+139,465 |  | 280.867 | [12 empty] | VV | 2 | 2 | True | 0 | ROZPOCET
| VV |  | Součet |  | 280.867 | [12 empty] | VV | 2 | 4 | True | 1 | ROZPOCET
| D | 998 | Přesun hmot |  |  |  | 0 |  |  |  |  | 0 |  | 0 |  | 0 | 1 | D | 1 |  |  |  | ROZPOCET | [6 empty] | 0
114 | K | 998223011 | Přesun hmot pro pozemní komunikace s krytem dlážděným dopravní vzdálenost do 200 m jakékoliv délky objektu | t | 615.802 |  | 0 | CS ÚRS 2022 02 |  | základní |  | 0 | 0 | 0 | 0 | 0 | 4 | K | 2 |  |  |  | ROZPOCET | 0 | 0 | 0 | 0 | 0 | 1 | 0 | 4 | -1182203117
| Online PSC |  | https://podminky.urs.cz/item/CS_URS_2022_02/998223011 | [14 empty] | Online PSC | 2
115 | K | 998223091 | Přesun hmot pro pozemní komunikace s krytem dlážděným Příplatek k ceně za zvětšený přesun přes vymezenou největší dopravní vzdálenost do 1000 m | t | 615.802 |  | 0 | CS ÚRS 2022 02 |  | základní |  | 0 | 0 | 0 | 0 | 0 | 4 | K | 2 |  |  |  | ROZPOCET | 0 | 0 | 0 | 0 | 0 | 1 | 0 | 4 | -2571017
| Online PSC |  | https://podminky.urs.cz/item/CS_URS_2022_02/998223091 | [14 empty] | Online PSC | 2

## SO 104 - Veřejné osvětlení
{56492486-0dd9-4f81-99d8-5845df404800}
2
| KRYCÍ LIST SOUPISU PRACÍ | [7 empty] | v --- níže se nacházejí doplnkové a pomocné údaje k sestavám --- v | [8 empty] | False
Stavba:
Město Dobříš - stavební úpravy komunikace a chodníků v ul. Pražská (III/1 1628)
Objekt:
SO 104 - Veřejné osvětlení
| KSO: |  |  |  |  | CC-CZ:
| Místo: |  | Dobříš, ul. Pražská |  |  | Datum: | 17. 3. 2023
| Zadavatel: |  |  |  |  | IČ:
|  | Město Dobříš |  |  |  | DIČ:
| Uchazeč: |  |  |  |  | IČ: | Vyplň údaj
|  | Vyplň údaj |  |  |  | DIČ: | Vyplň údaj
| Projektant: |  |  |  |  | IČ:
|  | DOPAS s.r.o. |  |  |  | DIČ:
| Zpracovatel: |  |  |  |  | IČ:
|  | L. Štuller |  |  |  | DIČ:
Poznámka:
Soupis prací je sestaven s využitím Cenové soustavy ÚRS. Položky, které pochází z této cenové soustavy, jsou ve sloupci 'Cenová soustava' označeny popisem 'CS ÚRS' a úrovní příslušného kalendářního pololetí. Veškeré další informace vymezující popis a podmínky použití těchto položek z Cenové soustavy, které nejsou uvedeny přímo v soupisu prací, jsou neomezeně dálkově k dispozici na webu podminky.urs.cz.
| Cena bez DPH | [5 empty] | 0
|  |  | Základ daně |  |  | Sazba daně | Výše daně
| DPH | základní | 0 |  |  | 21% | 0
|  | snížená | 0 |  |  | 15% | 0
|  | zákl. přenesená | 0 |  |  | 21% | 0
|  | sníž. přenesená | 0 |  |  | 15% | 0
|  | nulová | 0 |  |  | 0% | 0
| Cena s DPH |  |  | v | CZK |  | 0
REKAPITULACE ČLENĚNÍ SOUPISU PRACÍ
Stavba:
Město Dobříš - stavební úpravy komunikace a chodníků v ul. Pražská (III/1 1628)
Objekt:
SO 104 - Veřejné osvětlení
Místo: |  |  | Dobříš, ul. Pražská |  |  | Datum: | 17. 3. 2023
Zadavatel: |  |  | Město Dobříš |  |  | Projektant: | DOPAS s.r.o.
Uchazeč: |  |  | Vyplň údaj |  |  | Zpracovatel: | L. Štuller
Kód dílu - Popis | [6 empty] | Cena celkem [CZK]
Náklady stavby celkem | [6 empty] | 0 | [11 empty] | -1
| M - Práce a dodávky M | [5 empty] | 0
| 21-M - Elektromontáže | [5 empty] | 0
| 21-M.01 - Dodávky zařízení | [5 empty] | 0
| 21-M.02 - Materiál elektromontážní | [5 empty] | 0
| 21-M.03 - Materiál zemní + stavební | [5 empty] | 0
| 21-M.04 - Elektromontáže | [5 empty] | 0
| 21-M.05 - Demontáže | [5 empty] | 0
| 21-M.06 - Zemní práce pro elektromontáže | [5 empty] | 0
| 21-M.07 - Ostatní náklady | [5 empty] | 0
SOUPIS PRACÍ
Stavba:
Město Dobříš - stavební úpravy komunikace a chodníků v ul. Pražská (III/1 1628)
Objekt:
SO 104 - Veřejné osvětlení
Místo: |  |  | Dobříš, ul. Pražská |  |  | Datum: | 17. 3. 2023
Zadavatel: |  |  | Město Dobříš |  |  | Projektant: | DOPAS s.r.o.
Uchazeč: |  |  | Vyplň údaj |  |  | Zpracovatel: | L. Štuller
PČ | Typ | Kód | Popis | MJ | Množství | J.cena [CZK] | Cena celkem [CZK] | Cenová soustava |  | DPH | J. Nh [h] | Nh celkem [h] | J. hmotnost [t] | Hmotnost celkem [t] | J. suť [t] | Suť Celkem [t]
Náklady soupisu celkem | [6 empty] | 0 |  |  |  |  | 0 |  | 0 |  | 0 |  | D | -1 | [7 empty] | 0
| D | M | Práce a dodávky M |  |  |  | 0 |  |  |  |  | 0 |  | 0 |  | 0 | 3 | D | 0 | ROZPOCET | [6 empty] | 0
| D | 21-M | Elektromontáže |  |  |  | 0 |  |  |  |  | 0 |  | 0 |  | 0 | 3 | D | 1 | ROZPOCET | [6 empty] | 0
| D | 21-M.01 | Dodávky zařízení |  |  |  | 0 |  |  |  |  | 0 |  | 0 |  | 0 | 3 | D | 2 | ROZPOCET | [6 empty] | 0
1 | M | 000560220 | stožár osvětlov bezpatic UZBM8-159/108/89Z žárZn | ks | 13 |  | 0 | R - položka |  | základní |  | 0 | 0 | 0 | 0 | 0 | 128 | M | 3 | ROZPOCET | 0 | 0 | 0 | 0 | 0 | 1 | 0 | 128 | 2
2 | M | 000569406 | ochranná manžeta OM159 pro U,UZ,SL,ST,UZM,UZN,KA | ks | 13 |  | 0 | R - položka |  | základní |  | 0 | 0 | 0 | 0 | 0 | 128 | M | 3 | ROZPOCET | 0 | 0 | 0 | 0 | 0 | 1 | 0 | 128 | 4
3 | M | 000574363 | výložník osvětlov obloukový UZB1-2500Z žárZn | ks | 13 |  | 0 | R - položka |  | základní |  | 0 | 0 | 0 | 0 | 0 | 128 | M | 3 | ROZPOCET | 0 | 0 | 0 | 0 | 0 | 1 | 0 | 128 | 6
4 | M | 000565259 | stožár osvětlov přechodový PC6-159/133/114Z žárZn | ks | 2 |  | 0 | R - položka |  | základní |  | 0 | 0 | 0 | 0 | 0 | 128 | M | 3 | ROZPOCET | 0 | 0 | 0 | 0 | 0 | 1 | 0 | 128 | 8
5 | M | 000574484 | výložník osvětlov přechodový PDC1-2500/114 žárZn | ks | 2 |  | 0 | R - položka |  | základní |  | 0 | 0 | 0 | 0 | 0 | 128 | M | 3 | ROZPOCET | 0 | 0 | 0 | 0 | 0 | 1 | 0 | 128 | 10
6 | M | 000569406 | ochranná manžeta OM159 pro U,UZ,SL,ST,UZM,UZN,KA | ks | 2 |  | 0 | R - položka |  | základní |  | 0 | 0 | 0 | 0 | 0 | 128 | M | 3 | ROZPOCET | 0 | 0 | 0 | 0 | 0 | 1 | 0 | 128 | 12
7 | M | 000530416 | svítidlo EL1 LED IP66 56W/5400lm/3000K | ks | 13 |  | 0 | R - položka |  | základní |  | 0 | 0 | 0 | 0 | 0 | 128 | M | 3 | ROZPOCET | 0 | 0 | 0 | 0 | 0 | 1 | 0 | 128 | 14
8 | M | 000530429 | svítidlo EL2 LED IP66 56/9000lm/5700K | ks | 2 |  | 0 | R - položka |  | základní |  | 0 | 0 | 0 | 0 | 0 | 128 | M | 3 | ROZPOCET | 0 | 0 | 0 | 0 | 0 | 1 | 0 | 128 | 16
9 | K | D | Doprava dodávek | % |  |  | 0 | Přirážka |  | základní |  | 0 | 0 | 0 | 0 | 0 | 64 | K | 3 | ROZPOCET | 0 | 0 | 0 | 0 | 0 | 1 | 0 | 64 | -359202601
10 | K | PŘ | Přesun dodávek | % |  |  | 0 | Přirážka |  | základní |  | 0 | 0 | 0 | 0 | 0 | 64 | K | 3 | ROZPOCET | 0 | 0 | 0 | 0 | 0 | 1 | 0 | 64 | -355008152
| D | 21-M.02 | Materiál elektromontážní |  |  |  | 0 |  |  |  |  | 0 |  | 0 |  | 0 | 3 | D | 2 | ROZPOCET | [6 empty] | 0
11 | M | 000101210 | kabel CYKY 4x16 | m | 410 |  | 0 | R - položka |  | základní |  | 0 | 0 | 0 | 0 | 0 | 128 | M | 3 | ROZPOCET | 0 | 0 | 0 | 0 | 0 | 1 | 0 | 128 | 18
12 | M | 000101305 | kabel CYKY 5x1,5 | m | 180 |  | 0 | R - položka |  | základní |  | 0 | 0 | 0 | 0 | 0 | 128 | M | 3 | ROZPOCET | 0 | 0 | 0 | 0 | 0 | 1 | 0 | 128 | 20
13 | M | 000295011 | vedení FeZn pr.10mm(0,63kg/m) | m | 410 |  | 0 | R - položka |  | základní |  | 0 | 0 | 0 | 0 | 0 | 128 | M | 3 | ROZPOCET | 0 | 0 | 0 | 0 | 0 | 1 | 0 | 128 | 22
14 | M | 000295072 | svorka pásku zemnící SR2d 2šrouby FeZn | ks | 15 |  | 0 | R - položka |  | základní |  | 0 | 0 | 0 | 0 | 0 | 128 | M | 3 | ROZPOCET | 0 | 0 | 0 | 0 | 0 | 1 | 0 | 128 | 24
15 | M | 000000127 | smršťovací trubice RPK 50/16 | m | 3 |  | 0 | R - položka |  | základní |  | 0 | 0 | 0 | 0 | 0 | 128 | M | 3 | ROZPOCET | 0 | 0 | 0 | 0 | 0 | 1 | 0 | 128 | 26
16 | M | 000579203 | stožárová výzbroj SV 6.16.4 průchozí/TNC 1xRSP4 | ks | 15 |  | 0 | R - položka |  | základní |  | 0 | 0 | 0 | 0 | 0 | 128 | M | 3 | ROZPOCET | 0 | 0 | 0 | 0 | 0 | 1 | 0 | 128 | 28
17 | M | 000430014 | pojistková vložka T/6,3A keramická 5x20mm | ks | 15 |  | 0 | R - položka |  | základní |  | 0 | 0 | 0 | 0 | 0 | 128 | M | 3 | ROZPOCET | 0 | 0 | 0 | 0 | 0 | 1 | 0 | 128 | 30
18 | K | Do | Doprava materiálu | % |  |  | 0 | Přirážka |  | základní |  | 0 | 0 | 0 | 0 | 0 | 64 | K | 3 | ROZPOCET | 0 | 0 | 0 | 0 | 0 | 1 | 0 | 64 | -1682207163
19 | K | PM | Přidružený materiál | % |  |  | 0 | Přirážka |  | základní |  | 0 | 0 | 0 | 0 | 0 | 128 | K | 3 | ROZPOCET | 0 | 0 | 0 | 0 | 0 | 1 | 0 | 128 | 1060746529
20 | K | PŘ | Přesun dodávek | % |  |  | 0 | Přirážka |  | základní |  | 0 | 0 | 0 | 0 | 0 | 64 | K | 3 | ROZPOCET | 0 | 0 | 0 | 0 | 0 | 1 | 0 | 64 | 1518474842
| D | 21-M.03 | Materiál zemní + stavební |  |  |  | 0 |  |  |  |  | 0 |  | 0 |  | 0 | 3 | D | 2 | ROZPOCET | [6 empty] | 0
21 | M | 000046383 | výstražná fólie šířka 0,34m | m | 320 |  | 0 | R - položka |  | základní |  | 0 | 0 | 0 | 0 | 0 | 128 | M | 3 | ROZPOCET | 0 | 0 | 0 | 0 | 0 | 1 | 0 | 128 | 32
22 | M | 000046515 | roura korugovaná KOPODUR KD09110 pr.110/94mm | m | 320 |  | 0 | R - položka |  | základní |  | 0 | 0 | 0 | 0 | 0 | 128 | M | 3 | ROZPOCET | 0 | 0 | 0 | 0 | 0 | 1 | 0 | 128 | 34
23 | M | 000046525 | /roura korugovaná 09110/ spojka 02110 | ks | 53 |  | 0 | R - položka |  | základní |  | 0 | 0 | 0 | 0 | 0 | 128 | M | 3 | ROZPOCET | 0 | 0 | 0 | 0 | 0 | 1 | 0 | 128 | 36
24 | M | 000046112 | štěrkopísek 0-16mm | m3 | 31.2 |  | 0 | R - položka |  | základní |  | 0 | 0 | 0 | 0 | 0 | 128 | M | 3 | ROZPOCET | 0 | 0 | 0 | 0 | 0 | 1 | 0 | 128 | 38
25 | M | 000046383 | výstražná fólie šířka 0,34m | m | 30 |  | 0 | R - položka |  | základní |  | 0 | 0 | 0 | 0 | 0 | 128 | M | 3 | ROZPOCET | 0 | 0 | 0 | 0 | 0 | 1 | 0 | 128 | 40
26 | M | 000046515 | roura korugovaná KOPODUR KD09110 pr.110/94mm | m | 30 |  | 0 | R - položka |  | základní |  | 0 | 0 | 0 | 0 | 0 | 128 | M | 3 | ROZPOCET | 0 | 0 | 0 | 0 | 0 | 1 | 0 | 128 | 42
27 | M | 000046525 | /roura korugovaná 09110/ spojka 02110 | ks | 5 |  | 0 | R - položka |  | základní |  | 0 | 0 | 0 | 0 | 0 | 128 | M | 3 | ROZPOCET | 0 | 0 | 0 | 0 | 0 | 1 | 0 | 128 | 44
28 | M | 000046134 | beton B13,5 | m3 | 21.15 |  | 0 | R - položka |  | základní |  | 0 | 0 | 0 | 0 | 0 | 128 | M | 3 | ROZPOCET | 0 | 0 | 0 | 0 | 0 | 1 | 0 | 128 | 46
29 | M | 000046456 | stožárové pouzdro plast SP315/1500 | ks | 15 |  | 0 | R - položka |  | základní |  | 0 | 0 | 0 | 0 | 0 | 128 | M | 3 | ROZPOCET | 0 | 0 | 0 | 0 | 0 | 1 | 0 | 128 | 48
30 | M | 000046221 | asfalt 80 | kg | 3 |  | 0 | R - položka |  | základní |  | 0 | 0 | 0 | 0 | 0 | 128 | M | 3 | ROZPOCET | 0 | 0 | 0 | 0 | 0 | 1 | 0 | 128 | 50
31 | K | Do | Doprava materiálu | % |  |  | 0 | Přirážka |  | základní |  | 0 | 0 | 0 | 0 | 0 | 64 | K | 3 | ROZPOCET | 0 | 0 | 0 | 0 | 0 | 1 | 0 | 64 | -2144329283
32 | K | PM | Přidružený materiál | % |  |  | 0 | Přirážka |  | základní |  | 0 | 0 | 0 | 0 | 0 | 128 | K | 3 | ROZPOCET | 0 | 0 | 0 | 0 | 0 | 1 | 0 | 128 | -1842497255
33 | K | PŘ | Přesun dodávek | % |  |  | 0 | Přirážka |  | základní |  | 0 | 0 | 0 | 0 | 0 | 64 | K | 3 | ROZPOCET | 0 | 0 | 0 | 0 | 0 | 1 | 0 | 64 | -1173663179
| D | 21-M.04 | Elektromontáže |  |  |  | 0 |  |  |  |  | 0 |  | 0 |  | 0 | 3 | D | 2 | ROZPOCET | [6 empty] | 0
34 | K | 210810081 | kabel Cu(-1kV CYKY) volně uložený do 3x35/4x25 | m | 410 |  | 0 | R - položka |  | základní |  | 0 | 0 | 0 | 0 | 0 | 64 | K | 3 | ROZPOCET | 0 | 0 | 0 | 0 | 0 | 1 | 0 | 64 | 52
35 | K | 210810008 | kabel(-CYKY) volně uložený do 3x6/4x4/7x2,5 | m | 180 |  | 0 | R - položka |  | základní |  | 0 | 0 | 0 | 0 | 0 | 64 | K | 3 | ROZPOCET | 0 | 0 | 0 | 0 | 0 | 1 | 0 | 64 | 54
36 | K | 210220022 | uzemňov.vedení v zemi úplná mtž FeZn pr.8-10mm | m | 410 |  | 0 | R - položka |  | základní |  | 0 | 0 | 0 | 0 | 0 | 64 | K | 3 | ROZPOCET | 0 | 0 | 0 | 0 | 0 | 1 | 0 | 64 | 56
37 | K | 210220441 | ochrana zemní svorky asfaltovým nátěrem | ks | 15 |  | 0 | R - položka |  | základní |  | 0 | 0 | 0 | 0 | 0 | 64 | K | 3 | ROZPOCET | 0 | 0 | 0 | 0 | 0 | 1 | 0 | 64 | 58
38 | K | 210220446 | ochrana zemní svorky smršťovací trubicí 50/16mm | ks | 15 |  | 0 | R - položka |  | základní |  | 0 | 0 | 0 | 0 | 0 | 64 | K | 3 | ROZPOCET | 0 | 0 | 0 | 0 | 0 | 1 | 0 | 64 | 60
39 | K | 210204011 | stožár osvětlovací ocelový do 12m | ks | 13 |  | 0 | R - položka |  | základní |  | 0 | 0 | 0 | 0 | 0 | 64 | K | 3 | ROZPOCET | 0 | 0 | 0 | 0 | 0 | 1 | 0 | 64 | 62
40 | K | 210204103 | výložník na stožár 1-ramenný do 35kg | ks | 13 |  | 0 | R - položka |  | základní |  | 0 | 0 | 0 | 0 | 0 | 64 | K | 3 | ROZPOCET | 0 | 0 | 0 | 0 | 0 | 1 | 0 | 64 | 64
41 | K | 210204011 | stožár osvětlovací ocelový do 12m | ks | 2 |  | 0 | R - položka |  | základní |  | 0 | 0 | 0 | 0 | 0 | 64 | K | 3 | ROZPOCET | 0 | 0 | 0 | 0 | 0 | 1 | 0 | 64 | 66
42 | K | 210204103 | výložník na stožár 1-ramenný do 35kg | ks | 2 |  | 0 | R - položka |  | základní |  | 0 | 0 | 0 | 0 | 0 | 64 | K | 3 | ROZPOCET | 0 | 0 | 0 | 0 | 0 | 1 | 0 | 64 | 68
43 | K | 210204201 | elektrovýzbroj stožárů pro 1 okruh | ks | 15 |  | 0 | R - položka |  | základní |  | 0 | 0 | 0 | 0 | 0 | 64 | K | 3 | ROZPOCET | 0 | 0 | 0 | 0 | 0 | 1 | 0 | 64 | 70
44 | K | 210100101 | ukončení na svorkovnici vodič do 16mm2 | ks | 112 |  | 0 | R - položka |  | základní |  | 0 | 0 | 0 | 0 | 0 | 64 | K | 3 | ROZPOCET | 0 | 0 | 0 | 0 | 0 | 1 | 0 | 64 | 72
45 | K | 210202103 | svítidlo výbojkové venkovní na výložník | ks | 13 |  | 0 | R - položka |  | základní |  | 0 | 0 | 0 | 0 | 0 | 64 | K | 3 | ROZPOCET | 0 | 0 | 0 | 0 | 0 | 1 | 0 | 64 | 74
46 | K | 210202103 | svítidlo výbojkové venkovní na výložník | ks | 2 |  | 0 | R - položka |  | základní |  | 0 | 0 | 0 | 0 | 0 | 64 | K | 3 | ROZPOCET | 0 | 0 | 0 | 0 | 0 | 1 | 0 | 64 | 76
47 | K | PPV | Podíl přidružených výkonů | % |  |  | 0 | Přirážka |  | základní |  | 0 | 0 | 0 | 0 | 0 | 64 | K | 3 | ROZPOCET | 0 | 0 | 0 | 0 | 0 | 1 | 0 | 64 | 1039362448
48 | K | ZV | Zednické výpomoci | % |  |  | 0 | Přirážka |  | základní |  | 0 | 0 | 0 | 0 | 0 | 64 | K | 3 | ROZPOCET | 0 | 0 | 0 | 0 | 0 | 1 | 0 | 64 | -1374241536
| D | 21-M.05 | Demontáže |  |  |  | 0 |  |  |  |  | 0 |  | 0 |  | 0 | 3 | D | 2 | ROZPOCET | [6 empty] | 0
49 | K | 210202103.1 | svítidlo výbojkové venkovní na výložník /dmtž | ks | 11 |  | 0 | R - položka |  | základní |  | 0 | 0 | 0 | 0 | 0 | 64 | K | 3 | ROZPOCET | 0 | 0 | 0 | 0 | 0 | 1 | 0 | 64 | 78
50 | K | 210204011.1 | stožár osvětlovací ocelový do 12m /dmtž | ks | 11 |  | 0 | R - položka |  | základní |  | 0 | 0 | 0 | 0 | 0 | 64 | K | 3 | ROZPOCET | 0 | 0 | 0 | 0 | 0 | 1 | 0 | 64 | 80
51 | K | PPV | Podíl přidružených výkonů | % |  |  | 0 | Přirážka |  | základní |  | 0 | 0 | 0 | 0 | 0 | 64 | K | 3 | ROZPOCET | 0 | 0 | 0 | 0 | 0 | 1 | 0 | 64 | -575525150
52 | K | ZV | Zednické výpomoci | % |  |  | 0 | Přirážka |  | základní |  | 0 | 0 | 0 | 0 | 0 | 64 | K | 3 | ROZPOCET | 0 | 0 | 0 | 0 | 0 | 1 | 0 | 64 | -1985652954
| D | 21-M.06 | Zemní práce pro elektromontáže |  |  |  | 0 |  |  |  |  | 0 |  | 0 |  | 0 | 3 | D | 2 | ROZPOCET | [6 empty] | 0
53 | K | 460200273 | výkop kabel.rýhy šířka 50/hloubka 90cm tz.3/ko1.2 | m | 320 |  | 0 | R - položka |  | základní |  | 0 | 0 | 0 | 0 | 0 | 64 | K | 3 | ROZPOCET | 0 | 0 | 0 | 0 | 0 | 1 | 0 | 64 | 82
54 | K | 460490012 | výstražná fólie šířka nad 30cm | m | 320 |  | 0 | R - položka |  | základní |  | 0 | 0 | 0 | 0 | 0 | 64 | K | 3 | ROZPOCET | 0 | 0 | 0 | 0 | 0 | 1 | 0 | 64 | 84
55 | K | 460510031 | kabelový prostup z ohebné roury plast pr.110mm | m | 320 |  | 0 | R - položka |  | základní |  | 0 | 0 | 0 | 0 | 0 | 64 | K | 3 | ROZPOCET | 0 | 0 | 0 | 0 | 0 | 1 | 0 | 64 | 86
56 | K | 460560273 | zához kabelové rýhy šířka 50/hloubka 90cm tz.3 | m | 320 |  | 0 | R - položka |  | základní |  | 0 | 0 | 0 | 0 | 0 | 64 | K | 3 | ROZPOCET | 0 | 0 | 0 | 0 | 0 | 1 | 0 | 64 | 88
57 | K | 460600001 | odvoz zeminy do 10km vč.poplatku za skládku | m3 | 3.2 |  | 0 | R - položka |  | základní |  | 0 | 0 | 0 | 0 | 0 | 64 | K | 3 | ROZPOCET | 0 | 0 | 0 | 0 | 0 | 1 | 0 | 64 | 90
58 | K | 460620013 | provizorní úprava terénu třída zeminy 3 | m2 | 160 |  | 0 | R - položka |  | základní |  | 0 | 0 | 0 | 0 | 0 | 64 | K | 3 | ROZPOCET | 0 | 0 | 0 | 0 | 0 | 1 | 0 | 64 | 92
59 | K | 460201083 | výkop kabel.rýhy šířka 100/hloubka 120cm tz3/ko1.2 | m | 30 |  | 0 | R - položka |  | základní |  | 0 | 0 | 0 | 0 | 0 | 64 | K | 3 | ROZPOCET | 0 | 0 | 0 | 0 | 0 | 1 | 0 | 64 | 94
60 | K | 460030072 | bourání živičných povrchů 6-10cm | m2 | 30 |  | 0 | R - položka |  | základní |  | 0 | 0 | 0 | 0 | 0 | 64 | K | 3 | ROZPOCET | 0 | 0 | 0 | 0 | 0 | 1 | 0 | 64 | 96
61 | K | 460030081 | řezání spáry v asfaltu do 10cm | m | 60 |  | 0 | R - položka |  | základní |  | 0 | 0 | 0 | 0 | 0 | 64 | K | 3 | ROZPOCET | 0 | 0 | 0 | 0 | 0 | 1 | 0 | 64 | 98
62 | K | 460080102 | bourání betonu tl.5cm | m2 | 30 |  | 0 | R - položka |  | základní |  | 0 | 0 | 0 | 0 | 0 | 64 | K | 3 | ROZPOCET | 0 | 0 | 0 | 0 | 0 | 1 | 0 | 64 | 100
63 | K | 460490012 | výstražná fólie šířka nad 30cm | m | 30 |  | 0 | R - položka |  | základní |  | 0 | 0 | 0 | 0 | 0 | 64 | K | 3 | ROZPOCET | 0 | 0 | 0 | 0 | 0 | 1 | 0 | 64 | 102
64 | K | 460510031 | kabelový prostup z ohebné roury plast pr.110mm | m | 30 |  | 0 | R - položka |  | základní |  | 0 | 0 | 0 | 0 | 0 | 64 | K | 3 | ROZPOCET | 0 | 0 | 0 | 0 | 0 | 1 | 0 | 64 | 104
65 | K | 460600001 | odvoz zeminy do 10km vč.poplatku za skládku | m3 | 36 |  | 0 | R - položka |  | základní |  | 0 | 0 | 0 | 0 | 0 | 64 | K | 3 | ROZPOCET | 0 | 0 | 0 | 0 | 0 | 1 | 0 | 64 | 106
66 | K | 460650015 | podklad nebo zához štěrkopískem | m3 | 31.2 |  | 0 | R - položka |  | základní |  | 0 | 0 | 0 | 0 | 0 | 64 | K | 3 | ROZPOCET | 0 | 0 | 0 | 0 | 0 | 1 | 0 | 64 | 108
67 | K | 460650021 | betonová vozovka vrstva 5cm vč.materiálu | m2 | 30 |  | 0 | R - položka |  | základní |  | 0 | 0 | 0 | 0 | 0 | 64 | K | 3 | ROZPOCET | 0 | 0 | 0 | 0 | 0 | 1 | 0 | 64 | 110
68 | K | 460650042 | obalovaná drť ABJII tl.10cm vč.materiálu | m2 | 30 |  | 0 | R - položka |  | základní |  | 0 | 0 | 0 | 0 | 0 | 64 | K | 3 | ROZPOCET | 0 | 0 | 0 | 0 | 0 | 1 | 0 | 64 | 112
69 | K | 460100003 | pouzdrový základ VO mimo trasu kabelu pr.0,3/1,5m | ks | 15 |  | 0 | R - položka |  | základní |  | 0 | 0 | 0 | 0 | 0 | 64 | K | 3 | ROZPOCET | 0 | 0 | 0 | 0 | 0 | 1 | 0 | 64 | 114
70 | K | 460050703 | výkop jámy do 2m3 pro stožár VO ruční tz.3/ko1.2 | m3 | 22.5 |  | 0 | R - položka |  | základní |  | 0 | 0 | 0 | 0 | 0 | 64 | K | 3 | ROZPOCET | 0 | 0 | 0 | 0 | 0 | 1 | 0 | 64 | 116
71 | K | 460600001 | odvoz zeminy do 10km vč.poplatku za skládku | m3 | 22.5 |  | 0 | R - položka |  | základní |  | 0 | 0 | 0 | 0 | 0 | 64 | K | 3 | ROZPOCET | 0 | 0 | 0 | 0 | 0 | 1 | 0 | 64 | 118
| D | 21-M.07 | Ostatní náklady |  |  |  | 0 |  |  |  |  | 0 |  | 0 |  | 0 | 3 | D | 2 | ROZPOCET | [6 empty] | 0
72 | K | 219000103 | dozory správce sítě | hod | 5 |  | 0 | R - položka |  | základní |  | 0 | 0 | 0 | 0 | 0 | 64 | K | 3 | ROZPOCET | 0 | 0 | 0 | 0 | 0 | 1 | 0 | 64 | 120
73 | K | 219000104 | součinnost správce sítě | hod | 10 |  | 0 | R - položka |  | základní |  | 0 | 0 | 0 | 0 | 0 | 64 | K | 3 | ROZPOCET | 0 | 0 | 0 | 0 | 0 | 1 | 0 | 64 | 122
74 | K | 219000231 | montážní plošina MP10 do 10m výšky | hod | 30 |  | 0 | R - položka |  | základní |  | 0 | 0 | 0 | 0 | 0 | 64 | K | 3 | ROZPOCET | 0 | 0 | 0 | 0 | 0 | 1 | 0 | 64 | 124
75 | K | 219000221 | autojeřáb AD080 do výšky 12m a hmotnosti 8t | hod | 30 |  | 0 | R - položka |  | základní |  | 0 | 0 | 0 | 0 | 0 | 64 | K | 3 | ROZPOCET | 0 | 0 | 0 | 0 | 0 | 1 | 0 | 64 | 126
76 | K | 219000241 | Revize | komplet | 1 |  | 0 | R - položka |  | základní |  | 0 | 0 | 0 | 0 | 0 | 64 | K | 3 | ROZPOCET | 0 | 0 | 0 | 0 | 0 | 1 | 0 | 64 | -1382254938
77 | K | 219000251 | Měření intenzity osvětlení komunikace | komplet | 1 |  | 0 | R - položka |  | základní |  | 0 | 0 | 0 | 0 | 0 | 64 | K | 3 | ROZPOCET | 0 | 0 | 0 | 0 | 0 | 1 | 0 | 64 | 1118291564

## Pokyny pro vyplnění
Struktura údajů, formát souboru a metodika pro zpracování
Struktura
Soubor je složen ze záložky Rekapitulace stavby a záložek s názvem soupisu prací pro jednotlivé objekty ve formátu XLSX. Každá ze záložek přitom obsahuje
ještě samostatné sestavy vymezené orámovaním a nadpisem sestavy.
Rekapitulace stavby obsahuje sestavu Rekapitulace stavby a Rekapitulace objektů stavby a soupisů prací.
V sestavě Rekapitulace stavby jsou uvedeny informace identifikující předmět veřejné zakázky na stavební práce, KSO, CC-CZ, CZ-CPV, CZ-CPA a rekapitulaci
celkové nabídkové ceny uchazeče.
Termínem "uchazeč" (resp. zhotovitel) se myslí "účastník zadávacího řízení" ve smyslu zákona o zadávání veřejných zakázek.
V sestavě Rekapitulace objektů stavby a soupisů prací je uvedena rekapitulace stavebních objektů, inženýrských objektů, provozních souborů,
vedlejších a ostatních nákladů a ostatních nákladů s rekapitulací nabídkové ceny za jednotlivé soupisy prací. Na základě údaje Typ je možné
identifikovat, zda se jedná o objekt nebo soupis prací pro daný objekt:
|  | STA | Stavební objekt pozemní
|  | ING | Stavební objekt inženýrský
|  | PRO | Provozní soubor
|  | VON | Vedlejší a ostatní náklady
|  | OST | Ostatní
|  | Soupis | Soupis prací pro daný typ objektu
Soupis prací pro jednotlivé objekty obsahuje sestavy Krycí list soupisu prací, Rekapitulace členění soupisu prací, Soupis prací. Za soupis prací může být považován
i objekt stavby v případě, že neobsahuje podřízenou zakázku.
Krycí list soupisu obsahuje rekapitulaci informací o předmětu veřejné zakázky ze sestavy Rekapitulace stavby, informaci o zařazení objektu do KSO,
CC-CZ, CZ-CPV, CZ-CPA a rekapitulaci celkové nabídkové ceny uchazeče za aktuální soupis prací.
Rekapitulace členění soupisu prací obsahuje rekapitulaci soupisu prací ve všech úrovních členění soupisu tak, jak byla tato členění použita (např.
stavební díly, funkční díly, případně jiné členění) s rekapitulací nabídkové ceny.
Soupis prací obsahuje položky veškerých stavebních nebo montážních prací, dodávek materiálů a služeb nezbytných pro zhotovení stavebního objektu,
inženýrského objektu, provozního souboru, vedlejších a ostatních nákladů.
Pro položky soupisu prací se zobrazují následující informace:
|  | PČ |  | Pořadové číslo položky v aktuálním soupisu
|  | TYP |  | Typ položky: K - konstrukce, M - materiál, PP - plný popis, PSC - poznámka k souboru cen, P - poznámka k položce, VV - výkaz výměr
|  | Kód |  | Kód položky
|  | Popis |  | Zkrácený popis položky
|  | MJ |  | Měrná jednotka položky
|  | Množství |  | Množství v měrné jednotce
|  | J.cena |  | Jednotková cena položky. Zadaní může obsahovat namísto J.ceny sloupce J.materiál a J.montáž, jejichž součet definuje
J.cenu položky.
|  | Cena celkem |  | Celková cena položky daná jako součin množství a j.ceny
|  | Cenová soustava |  | Příslušnost položky do cenové soustavy
Ke každé položce soupisu prací se na samostatných řádcích může zobrazovat:
Plný popis položky
Poznámka k souboru cen a poznámka zadavatele
Výkaz výměr
Pokud je k řádku výkazu výměr evidovaný údaj ve sloupci Kód, jedná se o definovaný odkaz, na který se může odvolávat výkaz výměr z jiné položky.
Metodika pro zpracování
Jednotlivé sestavy jsou v souboru provázány. Editovatelné pole jsou zvýrazněny žlutým podbarvením, ostatní pole neslouží k editaci a nesmí být jakkoliv
modifikovány.
Uchazeč je pro podání nabídky povinen vyplnit žlutě podbarvená pole:
Pole Uchazeč v sestavě Rekapitulace stavby - zde uchazeč vyplní svůj název (název subjektu)
Pole IČ a DIČ v sestavě Rekapitulace stavby - zde uchazeč vyplní svoje IČ a DIČ
Datum v sestavě Rekapitulace stavby - zde uchazeč vyplní datum vytvoření nabídky
J.cena = jednotková cena v sestavě Soupis prací o maximálním počtu desetinných míst uvedených v poli
- pokud sestavy soupisů prací obsahují pole J.cena, měla by být všechna tato pole vyplněna nenulovými
Poznámka - nepovinný údaj pro položku soupisu
V případě, že sestavy soupisů prací neobsahují pole J.cena, potom ve všech soupisech prací obsahují pole:
- J.materiál - jednotková cena materiálu
- J.montáž - jednotková cena montáže
Uchazeč v tomto případě by měl vyplnit všechna pole J.materiál a pole J.montáž nenulovými kladnými číslicemi. V případech, kdy položka
neobsahuje žádný materiál je přípustné, aby pole J.materiál bylo vyplněno nulou. V případech, kdy položka neobsahuje žádnou montáž je přípustné,
aby pole J.montáž bylo vyplněno nulou. Obě pole - J.materiál, J.Montáž u jedné položky by však neměly být vyplněny nulou.
Rekapitulace stavby
Název |  |  | Povinný |  | Popis | Typ | Max. počet
atributu |  |  | (A/N) |  |  |  | znaků
Kód |  |  | A |  | Kód stavby | String | 20
Stavba |  |  | A |  | Název stavby | String | 120
Místo |  |  | N |  | Místo stavby | String | 50
Datum |  |  | A |  | Datum vykonaného exportu | Date
KSO |  |  | N |  | Klasifikace stavebního objektu | String | 15
CC-CZ |  |  | N |  | Klasifikace stavbeních děl | String | 15
CZ-CPV |  |  | N |  | Společný slovník pro veřejné zakázky | String | 20
CZ-CPA |  |  | N |  | Klasifikace produkce podle činností | String | 20
Zadavatel |  |  | N |  | Zadavatel zadaní | String | 50
IČ |  |  | N |  | IČ zadavatele zadaní | String | 20
DIČ |  |  | N |  | DIČ zadavatele zadaní | String | 20
Uchazeč |  |  | N |  | Uchazeč veřejné zakázky | String | 50
Projektant |  |  | N |  | Projektant | String | 50
Poznámka |  |  | N |  | Poznámka k zadání | String | 255
Sazba DPH |  |  | A |  | Rekapitulace sazeb DPH u položek soupisů | eGSazbaDph
Základna DPH |  |  | A |  | Základna DPH určena součtem celkové ceny z položek soupisů | Double
Hodnota DPH |  |  | A |  | Hodnota DPH | Double
Cena bez DPH |  |  | A |  | Celková cena bez DPH za celou stavbu. Sčítává se ze všech listů. | Double
Cena s DPH |  |  | A |  | Celková cena s DPH za celou stavbu | Double
Rekapitulace objektů stavby a soupisů prací
Název |  |  | Povinný |  | Popis | Typ | Max. počet
atributu |  |  | (A/N) |  |  |  | znaků
Kód |  |  | A |  | Přebírá se z Rekapitulace stavby | String | 20
Stavba |  |  | A |  | Přebírá se z Rekapitulace stavby | String | 120
Místo |  |  | N |  | Přebírá se z Rekapitulace stavby | String | 50
Datum |  |  | A |  | Přebírá se z Rekapitulace stavby | Date
Zadavatel |  |  | N |  | Přebírá se z Rekapitulace stavby | String | 50
Projektant |  |  | N |  | Přebírá se z Rekapitulace stavby | String | 50
Uchazeč |  |  | N |  | Přebírá se z Rekapitulace stavby | String | 50
Kód |  |  | A |  | Kód objektu | String | 20
Objektu, Soupis prací |  |  | A |  | Název objektu | String | 120
Cena bez DPH |  |  | A |  | Cena bez DPH za daný objekt | Double
Cena s DPH |  |  | A |  | Cena spolu s DPH za daný objekt | Double
Typ |  |  | A |  | Typ zakázky | eGTypZakazky
Krycí list soupisu
Název |  |  | Povinný |  | Popis | Typ | Max. počet
atributu |  |  | (A/N) |  |  |  | znaků
Stavba |  |  | A |  | Přebírá se z Rekapitulace stavby | String | 120
Objekt |  |  | A |  | Kód a název objektu | String | 20 + 120
Soupis |  |  | A |  | Kód a název soupisu | String | 20 + 120
KSO |  |  | N |  | Klasifikace stavebního objektu | String | 15
CC-CZ |  |  | N |  | Klasifikace stavbeních děl | String | 15
CZ-CPV |  |  | N |  | Společný slovník pro veřejné zakázky | String | 20
CZ-CPA |  |  | N |  | Klasifikace produkce podle činností | String | 20
Místo |  |  | N |  | Přebírá se z Rekapitulace stavby | String | 50
Zadavatel |  |  | N |  | Přebírá se z Rekapitulace stavby | String | 50
Uchazeč |  |  | N |  | Přebírá se z Rekapitulace stavby | String | 50
Projektant |  |  | N |  | Přebírá se z Rekapitulace stavby | String | 50
Poznámka |  |  | N |  | Poznámka k soupisu prací | String | 255
Sazba DPH |  |  | A |  | Rekapitulace sazeb DPH na položkách aktuálního soupisu | eGSazbaDph
Základna DPH |  |  | A |  | Základna DPH určena součtem celkové ceny z položek aktuálního soupisu | Double
Hodnota DPH |  |  | A |  | Hodnota DPH | Double
Cena bez DPH |  |  | A |  | Cena bez DPH za daný soupis | Double
Cena s DPH |  |  | A |  | Cena s DPH za daný soupis | Double
Rekapitulace členění soupisu prací
Název |  |  | Povinný |  | Popis | Typ | Max. počet
atributu |  |  | (A/N) |  |  |  | znaků
Stavba |  |  | A |  | Přebírá se z Rekapitulace stavby | String | 120
Objekt |  |  | A |  | Kód a název objektu, přebírá se z Krycího listu soupisu | String | 20 + 120
Soupis |  |  | A |  | Kód a název objektu, přebírá se z Krycího listu soupisu | String | 20 + 120
Místo |  |  | N |  | Přebírá se z Rekapitulace stavby | String | 50
Datum |  |  | A |  | Přebírá se z Rekapitulace stavby | Date
Zadavatel |  |  | N |  | Přebírá se z Rekapitulace stavby | String | 50
Projektant |  |  | N |  | Přebírá se z Rekapitulace stavby | String | 50
Uchazeč |  |  | N |  | Přebírá se z Rekapitulace stavby | String | 50
Kód dílu - Popis |  |  | A |  | Kód a název dílu ze soupisu | String | 20 + 100
Cena celkem |  |  | A |  | Cena celkem za díl ze soupisu | Double
Soupis prací
Název |  |  | Povinný |  | Popis | Typ | Max. počet
atributu |  |  | (A/N) |  |  |  | znaků
Stavba |  |  | A |  | Přebírá se z Rekapitulace stavby | String | 120
Objekt |  |  | A |  | Kód a název objektu | String | 20 + 120
Soupis |  |  | A |  | Přebírá se z Krycího listu soupisu | String | 20 + 120
Místo |  |  | N |  | Přebírá se z Krycího listu soupisu | String | 50
Datum |  |  | A |  | Přebírá se z Krycího listu soupisu | Date
Zadavatel |  |  | N |  | Přebírá se z Krycího listu soupisu | String | 50
Projektant |  |  | N |  | Přebírá se z Krycího listu soupisu | String | 50
Uchazeč |  |  | N |  | Přebírá se z Krycího listu soupisu | String | 50
PČ |  |  | A |  | Pořadové číslo položky soupisu | Long
Typ |  |  | A |  | Typ položky soupisu | eGTypPolozky | 1
Kód |  |  | A |  | Kód položky ze soupisu | String | 20
Popis |  |  | A |  | Popis položky ze soupisu | String | 255
MJ |  |  | A |  | Měrná jednotka položky | String | 10
Množství |  |  | A |  | Množství položky soupisu | Double
J.Cena |  |  | A |  | Jednotková cena položky | Double
Cena celkem |  |  | A |  | Cena celkem vyčíslena jako J.Cena * Množství | Double
Cenová soustava |  |  | N |  | Zařazení položky do cenové soustavy | String | 50
p |  |  | N |  | Poznámka položky ze soupisu | Memo
psc |  |  | N |  | Poznámka k souboru cen ze soupisu | Memo
pp |  |  | N |  | Plný popis položky ze soupisu | Memo
vv |  |  | N |  | Výkaz výměr (figura, výraz, výměra) ze soupisu | Text,Text,Double | 20, 150
DPH |  |  | A |  | Sazba DPH pro položku | eGSazbaDPH
Hmotnost |  |  | A |  | Hmotnost položky ze soupisu | Double
Suť |  |  | A |  | Suť položky ze soupisu | Double
Nh |  |  | N |  | Normohodiny položky ze soupisu | Double
Datová věta
Typ věty |  |  | Hodnota |  | Význam
eGSazbaDPH |  |  | základní |  | Základní sazba DPH
|  |  | snížená |  | Snížená sazba DPH
|  |  | nulová |  | Nulová sazba DPH
|  |  | zákl. přenesená |  | Základní sazba DPH přenesená
|  |  | sníž. přenesená |  | Snížená sazba DPH přenesená
eGTypZakazky |  |  | STA |  | Stavební objekt
|  |  | PRO |  | Provozní soubor
|  |  | ING |  | Inženýrský objekt
|  |  | VON |  | Vedlejší a ostatní náklady
|  |  | OST |  | Ostatní náklady
eGTypPolozky |  |  | 1 |  | Položka typu HSV
|  |  | 2 |  | Položka typu PSV
|  |  | 3 |  | Položka typu M
|  |  | 4 |  | Položka typu OST