## Stavební rozpočet
Slepý stavební rozpočet
Název stavby: |  | Odvlhčení a sanace 1.PP objektu DD ŠD Kralupy n.Vlt. | Doba výstavby: |  |  | Objednatel:
Druh stavby: |  |  | Začátek výstavby: | 11.05.2023 |  | Projektant:
Lokalita: |  | U Sociálního domu 438, 278 01 Kralupy nad Vltavou | Konec výstavby: |  |  | Zhotovitel:
JKSO: |  | 8013613 | Zpracováno dne: | 11.05.2023 |  | Zpracoval: | Ing.Petr Listík
Č | Kód | Zkrácený popis / Varianta |  | MJ | Množství | Cena/MJ | Náklady (Kč) |  |  | Cenová | [32 empty] | ISWORK | GROUPCODE
|  | Rozměry |  |  |  | (Kč) | Dodávka | Montáž | Celkem | soustava | Přesuny | Typ skupiny | HSV mat | HSV prac | PSV mat | PSV prac | Mont mat | Mont prac | Ostatní mat. | [20 empty] | MAT | WORK | CELK
| 13 | Hloubené vykopávky |  |  |  |  | 0 | 0 | 0 | [17 empty] | 0 | 0 | 0
1 | 132102521R00 | Hloubení rýh š. 60-200 cm vedle suterení zdi v hor.2 |  | m3 | 24.633 | 0 | 0 | 0 | 0 | RTS I / 2021 | 0 |  | 0 | 0 | 0 | 0 | 0 | 0 | 0 | 0 | 0 | 0 | 15 | 0 | 0 | 1 |  |  |  | 0 | 0 | 0 | 13_ | 1_ | _ | 0 | 0 | 0 | 13 | 0 | 0 | 0 | P | 13
2 | 132101110R00 | Hloubení rýh š.do 60 cm v hor.2 do 50 m3, STROJNĚ |  | m3 | 18.24 | 0 | 0 | 0 | 0 | RTS I / 2021 | 0 |  | 0 | 0 | 0 | 0 | 0 | 0 | 0 | 0 | 0 | 0 | 15 | 0 | 0 | 1 |  |  |  | 0 | 0 | 0 | 13_ | 1_ | _ | 0 | 0 | 0 | 14 | 0 | 0 | 0 | P | 13
3 | 131101110R00 | Hloubení nezapaž. jam hor.2 do 50 m3, STROJNĚ |  | m3 | 18 | 0 | 0 | 0 | 0 | RTS I / 2021 | 0 |  | 0 | 0 | 0 | 0 | 0 | 0 | 0 | 0 | 0 | 0 | 15 | 0 | 0 | 1 |  |  |  | 0 | 0 | 0 | 13_ | 1_ | _ | 0 | 0 | 0 | 15 | 0 | 0 | 0 | P | 13
| 16 | Přemístění výkopku |  |  |  |  | 0 | 0 | 0 | [17 empty] | 0 | 0 | 0
4 | 161101101R00 | Svislé přemístění výkopku z hor.1-4 do 2,5 m |  | m3 | 24.633 | 0 | 0 | 0 | 0 | RTS I / 2021 | 0 |  | 0 | 0 | 0 | 0 | 0 | 0 | 0 | 0 | 0 | 0 | 15 | 0 | 0 | 1 |  |  |  | 0 | 0 | 0 | 16_ | 1_ | _ | 0 | 0 | 0 | 17 | 0 | 0 | 0 | P | 16
5 | 162701105RT3 | Vodorovné přemístění výkopku z hor.1-4 do 10000 m |  | m3 | 29.4874 | 0 | 0 | 0 | 0 | RTS I / 2021 | 0 |  | 0 | 0 | 0 | 0 | 0 | 0 | 0 | 0 | 0 | 0 | 15 | 0 | 0 | 1 |  |  |  | 0 | 0 | 0 | 16_ | 1_ | _ | 0 | 0 | 0 | 18 | 0 | 0 | 0 | P | 16
| Varianta: | nosnost 12 t
6 | 162201102R00 | Vodorovné přemístění výkopku z hor.1-4 do 50 m |  | m3 | 24.633 | 0 | 0 | 0 | 0 | RTS I / 2021 | 0 |  | 0 | 0 | 0 | 0 | 0 | 0 | 0 | 0 | 0 | 0 | 15 | 0 | 0 | 1 |  |  |  | 0 | 0 | 0 | 16_ | 1_ | _ | 0 | 0 | 0 | 20 | 0 | 0 | 0 | P | 16
| 17 | Konstrukce ze zemin |  |  |  |  | 0 | 0 | 0 | [17 empty] | 0 | 0 | 0
7 | 172102101R00 | Zřízení těsnící výplně se zhutněním do 100% PS |  | m3 | 2.4131 | 0 | 0 | 0 | 0 | RTS I / 2021 | 0 |  | 0 | 0 | 0 | 0 | 0 | 0 | 0 | 0 | 0 | 0 | 15 | 0 | 0 | 1 |  |  |  | 0 | 0 | 0 | 17_ | 1_ | _ | 0 | 0 | 0 | 22 | 0 | 0 | 0 | P | 17
| Varianta: | těsnící jílová vrstva min.tl.150 mm
8 | 174101102R00 | Zásyp ruční se zhutněním |  | m3 | 31.3856 | 0 | 0 | 0 | 0 | RTS I / 2021 | 0 |  | 0 | 0 | 0 | 0 | 0 | 0 | 0 | 0 | 0 | 0 | 15 | 0 | 0 | 1 |  |  |  | 0 | 0 | 0 | 17_ | 1_ | _ | 0 | 0 | 0 | 24 | 0 | 0 | 0 | P | 17
9 | 175101101RT2 | Obsyp potrubí bez prohození sypaniny |  | m3 | 13.0144 | 0 | 0 | 0 | 0 | RTS I / 2021 | 0 |  | 0 | 0 | 0 | 0 | 0 | 0 | 0 | 0 | 0 | 0 | 15 | 0 | 0 | 1 |  |  |  | 0 | 0 | 0 | 17_ | 1_ | _ | 0 | 0 | 0 | 25 | 0 | 0 | 0 | P | 17
| Varianta: | s dodáním štěrkopísku frakce 16 - 32 mm
| 27 | Základy |  |  |  |  | 0 | 0 | 0 | [17 empty] | 0 | 0 | 0
10 | 273321321R00 | Železobeton základových desek C 20/25 |  | m3 | 8.3625 | 0 | 0 | 0 | 0 | RTS I / 2021 | 0 |  | 0 | 0 | 0 | 0 | 0 | 0 | 0 | 0 | 0 | 0 | 15 | 0 | 0 | 1 |  |  |  | 0 | 0 | 0 | 27_ | 2_ | _ | 0 | 0 | 0 | 28 | 0 | 0 | 0 | P | 27
11 | 273361921RT9 | Výztuž základových desek ze svařovaných sítí |  | t | 0.33116 | 0 | 0 | 0 | 0 | RTS I / 2021 | 0 |  | 0 | 0 | 0 | 0 | 0 | 0 | 0 | 0 | 0 | 0 | 15 | 0 | 0 | 1 |  |  |  | 0 | 0 | 0 | 27_ | 2_ | _ | 0 | 0 | 0 | 29 | 0 | 0 | 0 | P | 27
| Varianta: | průměr drátu 8,0, oka 150/150 mm KY80
12 | 273313511R00 | Beton základových desek prostý C 12/15 |  | m3 | 2.8153 | 0 | 0 | 0 | 0 | RTS I / 2021 | 0 |  | 0 | 0 | 0 | 0 | 0 | 0 | 0 | 0 | 0 | 0 | 15 | 0 | 0 | 1 |  |  |  | 0 | 0 | 0 | 27_ | 2_ | _ | 0 | 0 | 0 | 31 | 0 | 0 | 0 | P | 27
| Varianta: | podkladní beton s korýtkem tl.150-200 mm
| 45 | Podkladní a vedlejší konstrukce (kromě vozovek a železničního svršku) |  |  |  |  | 0 | 0 | 0 | [17 empty] | 0 | 0 | 0
13 | 451313511R00 | Podklad betonový pod dlažbu tl. do 100 mm - vláknobeton |  | m2 | 55.75 | 0 | 0 | 0 | 0 | RTS I / 2021 | 0 |  | 0 | 0 | 0 | 0 | 0 | 0 | 0 | 0 | 0 | 0 | 15 | 0 | 0 | 1 |  |  |  | 0 | 0 | 0 | 45_ | 4_ | _ | 0 | 0 | 0 | 34 | 0 | 0 | 0 | P | 45
| 56 | Podkladní vrstvy komunikací, letišť a ploch |  |  |  |  | 0 | 0 | 0 | [17 empty] | 0 | 0 | 0
14 | 564851111R00 | Podklad ze štěrkodrti po zhutnění tloušťky 15 cm |  | m2 | 19.646 | 0 | 0 | 0 | 0 | RTS I / 2021 | 0 |  | 0 | 0 | 0 | 0 | 0 | 0 | 0 | 0 | 0 | 0 | 15 | 0 | 0 | 1 |  |  |  | 0 | 0 | 0 | 56_ | 5_ | _ | 0 | 0 | 0 | 36 | 0 | 0 | 0 | P | 56
| 59 | Kryty pozemních komunikací, letišť a ploch dlážděných (předlažby) |  |  |  |  | 0 | 0 | 0 | [17 empty] | 0 | 0 | 0
15 | 596811111RT5 | Kladení dlaždic kom.pro pěší, lože z kameniva těž. |  | m2 | 19.646 | 0 | 0 | 0 | 0 | RTS I / 2021 | 0 |  | 0 | 0 | 0 | 0 | 0 | 0 | 0 | 0 | 0 | 0 | 15 | 0 | 0 | 1 |  |  |  | 0 | 0 | 0 | 59_ | 5_ | _ | 0 | 0 | 0 | 38 | 0 | 0 | 0 | P | 59
| Varianta: | včetně dlaždic betonových HBB 50/50/6 cm
| 60 | Omítky ze suchých směsí |  |  |  |  | 0 | 0 | 0 | [17 empty] | 0 | 0 | 0
16 | 602016201R00 | Postřik sanační stěn cementový proti solím S05 |  | m2 | 25.2868 | 0 | 0 | 0 | 0 | RTS I / 2021 | 0 |  | 0 | 0 | 0 | 0 | 0 | 0 | 0 | 0 | 0 | 0 | 15 | 0 | 0 | 1 |  |  |  | 0 | 0 | 0 | 60_ | 6_ | _ | 0 | 0 | 0 | 41 | 0 | 0 | 0 | P | 60
| 61 | Úprava povrchů vnitřní |  |  |  |  | 0 | 0 | 0 | [17 empty] | 0 | 0 | 0
17 | 619450163R00 | Tlaková injektáž silikonové mikroemulze v rozteči vrtů 100-150 mm S02 |  | m2 | 27.508 | 0 | 0 | 0 | 0 | RTS I / 2021 | 0 |  | 0 | 0 | 0 | 0 | 0 | 0 | 0 | 0 | 0 | 0 | 15 | 0 | 0 | 1 |  |  |  | 0 | 0 | 0 | 61_ | 6_ | _ | 0 | 0 | 0 | 43 | 0 | 0 | 0 | P | 61
18 | 612433311RT1 | Omítka sanační vnitřní, vysoké zasolení, tl.30 mm S05 |  | m2 | 151.9483 | 0 | 0 | 0 | 0 | RTS I / 2021 | 0 |  | 0 | 0 | 0 | 0 | 0 | 0 | 0 | 0 | 0 | 0 | 15 | 0 | 0 | 1 |  |  |  | 0 | 0 | 0 | 61_ | 6_ | _ | 0 | 0 | 0 | 44 | 0 | 0 | 0 | P | 61
| Varianta: | penetrace podkladu, podhoz, omítka jádrová; štuk
| 62 | Úprava povrchů vnější |  |  |  |  | 0 | 0 | 0 | [17 empty] | 0 | 0 | 0
19 | 622451122R00 | Omítka vnější stěn, MC, hrubá zatřená S03 |  | m2 | 35.75 | 0 | 0 | 0 | 0 | RTS I / 2021 | 0 |  | 0 | 0 | 0 | 0 | 0 | 0 | 0 | 0 | 0 | 0 | 15 | 0 | 0 | 1 |  |  |  | 0 | 0 | 0 | 62_ | 6_ | _ | 0 | 0 | 0 | 47 | 0 | 0 | 0 | P | 62
| 711 | Izolace proti vodě |  |  |  |  | 0 | 0 | 0 | [17 empty] | 0 | 0 | 0
20 | 711111001RZ2 | Izolace proti vlhkosti vodor. nátěr ALP za studena |  | m2 | 55.75 | 0 | 0 | 0 | 0 | RTS I / 2021 | 0 |  | 0 | 0 | 0 | 0 | 0 | 0 | 0 | 0 | 0 | 0 | 15 | 0 | 0 | 7 |  |  |  | 0 | 0 | 0 | 711_ | 71_ | _ | 0 | 0 | 0 | 49 | 0 | 0 | 0 | P | 711
| Varianta: | 1x nátěr - včetně dodávky penetračního laku ALP-M
21 | 711141559RT1 | Izolace proti vlhk. vodorovná pásy přitavením |  | m2 | 55.75 | 0 | 0 | 0 | 0 | RTS I / 2021 | 0 |  | 0 | 0 | 0 | 0 | 0 | 0 | 0 | 0 | 0 | 0 | 15 | 0 | 0 | 7 |  |  |  | 0 | 0 | 0 | 711_ | 71_ | _ | 0 | 0 | 0 | 51 | 0 | 0 | 0 | P | 711
| Varianta: | 1 vrstva - materiál ve specifikaci
22 | 711212129R00 | Plošná hydroizol.obvodového zdiva 1.PP z výkopu nástřikem asf.izolace S03 |  | m2 | 35.75 | 0 | 0 | 0 | 0 | RTS I / 2021 | 0 |  | 0 | 0 | 0 | 0 | 0 | 0 | 0 | 0 | 0 | 0 | 15 | 0 | 0 | 7 |  |  |  | 0 | 0 | 0 | 711_ | 71_ | _ | 0 | 0 | 0 | 53 | 0 | 0 | 0 | P | 711
23 | 711212321R00 | Plošná hydroizolace obvodového zdiva 1.PP z vnější strany provedená z interieru injektáží S04 |  | m2 | 45.675 | 0 | 0 | 0 | 0 | RTS I / 2021 | 0 |  | 0 | 0 | 0 | 0 | 0 | 0 | 0 | 0 | 0 | 0 | 15 | 0 | 0 | 7 |  |  |  | 0 | 0 | 0 | 711_ | 71_ | _ | 0 | 0 | 0 | 54 | 0 | 0 | 0 | P | 711
24 | 711191272RT2 | Izolace proti zem.vlhkosti,ochran.textilie,svislá |  | m2 | 82.225 | 0 | 0 | 0 | 0 | RTS I / 2021 | 0 |  | 0 | 0 | 0 | 0 | 0 | 0 | 0 | 0 | 0 | 0 | 15 | 0 | 0 | 7 |  |  |  | 0 | 0 | 0 | 711_ | 71_ | _ | 0 | 0 | 0 | 55 | 0 | 0 | 0 | P | 711
| Varianta: | včetně dodávky textílie Netex A PP/300, 300 g/m2
| 721 | Vnitřní kanalizace |  |  |  |  | 0 | 0 | 0 | [17 empty] | 0 | 0 | 0
25 | 721176224R00 | Potrubí KG svodné (ležaté) v zemi D 160 x 4,0 mm |  | m | 2 | 0 | 0 | 0 | 0 | RTS I / 2021 | 0 |  | 0 | 0 | 0 | 0 | 0 | 0 | 0 | 0 | 0 | 0 | 15 | 0 | 0 | 7 |  |  |  | 0 | 0 | 0 | 721_ | 72_ | _ | 0 | 0 | 0 | 58 | 0 | 0 | 0 | P | 721
26 | 721176225R00 | Potrubí KG svodné (ležaté) v zemi D 200 x 4,9 mm |  | m | 20 | 0 | 0 | 0 | 0 | RTS I / 2021 | 0 |  | 0 | 0 | 0 | 0 | 0 | 0 | 0 | 0 | 0 | 0 | 15 | 0 | 0 | 7 |  |  |  | 0 | 0 | 0 | 721_ | 72_ | _ | 0 | 0 | 0 | 59 | 0 | 0 | 0 | P | 721
| 728 | Vzduchotechnika |  |  |  |  | 0 | 0 | 0 | [17 empty] | 0 | 0 | 0
27 | 728611213R00 | Mtž ventilátoru radiál.nízkotl.potrub.do d 300 mm reverzní větrací jednotka S06 |  | kus | 4 | 0 | 0 | 0 | 0 | RTS I / 2021 | 0 |  | 0 | 0 | 0 | 0 | 0 | 0 | 0 | 0 | 0 | 0 | 15 | 0 | 0 | 7 |  |  |  | 0 | 0 | 0 | 728_ | 72_ | _ | 0 | 0 | 0 | 61 | 0 | 0 | 0 | P | 728
28 | 728415123R00 | Montáž mřížky větrací nebo ventilační do d 300 mm |  | kus | 8 | 0 | 0 | 0 | 0 | RTS I / 2021 | 0 |  | 0 | 0 | 0 | 0 | 0 | 0 | 0 | 0 | 0 | 0 | 15 | 0 | 0 | 7 |  |  |  | 0 | 0 | 0 | 728_ | 72_ | _ | 0 | 0 | 0 | 62 | 0 | 0 | 0 | P | 728
29 | 728112112R00 | Montáž potrubí plechového kruhového do d 200 mm |  | m | 1.6 | 0 | 0 | 0 | 0 | RTS I / 2021 | 0 |  | 0 | 0 | 0 | 0 | 0 | 0 | 0 | 0 | 0 | 0 | 15 | 0 | 0 | 7 |  |  |  | 0 | 0 | 0 | 728_ | 72_ | _ | 0 | 0 | 0 | 63 | 0 | 0 | 0 | P | 728
| 771 | Podlahy z dlaždic |  |  |  |  | 0 | 0 | 0 | [17 empty] | 0 | 0 | 0
30 | 771101210RT1 | Penetrace podkladu pod dlažby |  | m2 | 55.75 | 0 | 0 | 0 | 0 | RTS I / 2021 | 0 |  | 0 | 0 | 0 | 0 | 0 | 0 | 0 | 0 | 0 | 0 | 15 | 0 | 0 | 7 |  |  |  | 0 | 0 | 0 | 771_ | 77_ | _ | 0 | 0 | 0 | 65 | 0 | 0 | 0 | P | 771
| Varianta: | penetrační nátěr Primer G
31 | 771212112R00 | Kladení dlažby keramické do TM, vel. do 200x200 mm |  | m2 | 55.75 | 0 | 0 | 0 | 0 | RTS I / 2021 | 0 |  | 0 | 0 | 0 | 0 | 0 | 0 | 0 | 0 | 0 | 0 | 15 | 0 | 0 | 7 |  |  |  | 0 | 0 | 0 | 771_ | 77_ | _ | 0 | 0 | 0 | 67 | 0 | 0 | 0 | P | 771
| 784 | Malby |  |  |  |  | 0 | 0 | 0 | [17 empty] | 0 | 0 | 0
32 | 784422271R00 | Malba vápenná 2x, pačok 2x,1barva, místn. do 3,8 m |  | m2 | 200.4408 | 0 | 0 | 0 | 0 | RTS I / 2021 | 0 |  | 0 | 0 | 0 | 0 | 0 | 0 | 0 | 0 | 0 | 0 | 15 | 0 | 0 | 7 |  |  |  | 0 | 0 | 0 | 784_ | 78_ | _ | 0 | 0 | 0 | 69 | 0 | 0 | 0 | P | 784
| Varianta: | malba odpovídající parametrům prodyšnosti sanační omítky
| 87 | Potrubí z trub plastických, skleněných a čedičových |  |  |  |  | 0 | 0 | 0 | [17 empty] | 0 | 0 | 0
33 | 871318111R00 | Kladení drenážního potrubí z plastických hmot DN 125 mm |  | m | 21.689 | 0 | 0 | 0 | 0 | RTS I / 2021 | 0 |  | 0 | 0 | 0 | 0 | 0 | 0 | 0 | 0 | 0 | 0 | 15 | 0 | 0 | 1 |  |  |  | 0 | 0 | 0 | 87_ | 8_ | _ | 0 | 0 | 0 | 72 | 0 | 0 | 0 | P | 87
34 | 871311111R00 | Montáž trubek z tvrdého PVC ve výkopu DN 150 mm |  | m | 2 | 0 | 0 | 0 | 0 | RTS I / 2021 | 0 |  | 0 | 0 | 0 | 0 | 0 | 0 | 0 | 0 | 0 | 0 | 15 | 0 | 0 | 1 |  |  |  | 0 | 0 | 0 | 87_ | 8_ | _ | 0 | 0 | 0 | 73 | 0 | 0 | 0 | P | 87
35 | 871351111R00 | Montáž trubek z tvrdého PVC ve výkopu DN 200 mm |  | m | 20 | 0 | 0 | 0 | 0 | RTS I / 2021 | 0 |  | 0 | 0 | 0 | 0 | 0 | 0 | 0 | 0 | 0 | 0 | 15 | 0 | 0 | 1 |  |  |  | 0 | 0 | 0 | 87_ | 8_ | _ | 0 | 0 | 0 | 74 | 0 | 0 | 0 | P | 87
| 89 | Ostatní konstrukce a práce na trubním vedení |  |  |  |  | 0 | 0 | 0 | [17 empty] | 0 | 0 | 0
36 | 893151111R00 | Montáž šachty revizní plastové kruhové |  | kus | 3 | 0 | 0 | 0 | 0 | RTS I / 2021 | 0 |  | 0 | 0 | 0 | 0 | 0 | 0 | 0 | 0 | 0 | 0 | 15 | 0 | 0 | 1 |  |  |  | 0 | 0 | 0 | 89_ | 8_ | _ | 0 | 0 | 0 | 76 | 0 | 0 | 0 | P | 89
| 96 | Bourání konstrukcí |  |  |  |  | 0 | 0 | 0 | [17 empty] | 0 | 0 | 0
37 | 965042141RT4 | Bourání mazanin betonových tl. 10 cm, nad 4 m2 |  | m3 | 13.675 | 0 | 0 | 0 | 0 | RTS I / 2021 | 0 |  | 0 | 0 | 0 | 0 | 0 | 0 | 0 | 0 | 0 | 0 | 15 | 0 | 0 | 1 |  |  |  | 0 | 0 | 0 | 96_ | 9_ | _ | 0 | 0 | 0 | 78 | 0 | 0 | 0 | P | 96
| Varianta: | pneumat. kladivo, tl. mazaniny 8 - 10 cm
38 | 960111221R00 | Bourání konstrukcí z dílců prefa. betonových a ŽB - odvodňovací žlab |  | m3 | 0.57 | 0 | 0 | 0 | 0 | RTS I / 2021 | 0 |  | 0 | 0 | 0 | 0 | 0 | 0 | 0 | 0 | 0 | 0 | 15 | 0 | 0 | 1 |  |  |  | 0 | 0 | 0 | 96_ | 9_ | _ | 0 | 0 | 0 | 80 | 0 | 0 | 0 | P | 96
39 | 960321271R00 | Bourání konstrukcí ze železobetonu - stávající jímka |  | m3 | 1.413 | 0 | 0 | 0 | 0 | RTS I / 2021 | 0 |  | 0 | 0 | 0 | 0 | 0 | 0 | 0 | 0 | 0 | 0 | 15 | 0 | 0 | 1 |  |  |  | 0 | 0 | 0 | 96_ | 9_ | _ | 0 | 0 | 0 | 81 | 0 | 0 | 0 | P | 96
40 | 965081923R00 | Bourání dlažeb beton.,čedič.tl.40 mm, pl.nad 1 m2 |  | m2 | 7.38 | 0 | 0 | 0 | 0 | RTS I / 2021 | 0 |  | 0 | 0 | 0 | 0 | 0 | 0 | 0 | 0 | 0 | 0 | 15 | 0 | 0 | 1 |  |  |  | 0 | 0 | 0 | 96_ | 9_ | _ | 0 | 0 | 0 | 82 | 0 | 0 | 0 | P | 96
| 97 | Prorážení otvorů a ostatní bourací práce |  |  |  |  | 0 | 0 | 0 | [17 empty] | 0 | 0 | 0
41 | 978021191R00 | Otlučení cementových omítek vnitřních stěn do 100% |  | m2 | 152.2272 | 0 | 0 | 0 | 0 | RTS I / 2021 | 0 |  | 0 | 0 | 0 | 0 | 0 | 0 | 0 | 0 | 0 | 0 | 15 | 0 | 0 | 1 |  |  |  | 0 | 0 | 0 | 97_ | 9_ | _ | 0 | 0 | 0 | 84 | 0 | 0 | 0 | P | 97
42 | 971033351R00 | Vybourání otv. zeď cihel. pl.0,09 m2, tl.45cm, MVC |  | kus | 5 | 0 | 0 | 0 | 0 | RTS I / 2021 | 0 |  | 0 | 0 | 0 | 0 | 0 | 0 | 0 | 0 | 0 | 0 | 15 | 0 | 0 | 1 |  |  |  | 0 | 0 | 0 | 97_ | 9_ | _ | 0 | 0 | 0 | 85 | 0 | 0 | 0 | P | 97
43 | 971033361R00 | Vybourání otv. zeď cihel. pl.0,09 m2, tl.60cm, MVC |  | kus | 4 | 0 | 0 | 0 | 0 | RTS I / 2021 | 0 |  | 0 | 0 | 0 | 0 | 0 | 0 | 0 | 0 | 0 | 0 | 15 | 0 | 0 | 1 |  |  |  | 0 | 0 | 0 | 97_ | 9_ | _ | 0 | 0 | 0 | 86 | 0 | 0 | 0 | P | 97
| M23 | Montáže potrubí |  |  |  |  | 0 | 0 | 0 | [17 empty] | 0 | 0 | 0
44 | 230060002R00 | Montáž železobetonové nádrže do 10 m3 |  | kus | 1 | 0 | 0 | 0 | 0 | RTS I / 2021 | 0 |  | 0 | 0 | 0 | 0 | 0 | 0 | 0 | 0 | 0 | 0 | 15 | 0 | 0 | 2 |  |  |  | 0 | 0 | 0 | M23_ | 9_ | _ | 0 | 0 | 0 | 88 | 0 | 0 | 0 | P | M23
45 | 899000002RA0 | Jímka dešťová železobetonová 250x200x160 cm |  | m3 OP | 8 | 0 | 0 | 0 | 0 | RTS I / 2021 | 0 |  | 0 | 0 | 0 | 0 | 0 | 0 | 0 | 0 | 0 | 0 | 15 | 0 | 0 | 2 |  |  |  | 0 | 0 | 0 | M23_ | 9_ | _ | 0 | 0 | 0 | 89 | 0 | 0 | 0 | P | M23
|  | Ostatní materiál |  |  |  |  | 0 | 0 | 0 | [17 empty] | 0 | 0 | 0
46 | 62856000 | Pás asfalt. modifikovaný Radonelast |  | m2 | 61.325 | 0 | 0 | 0 | 0 | RTS I / 2021 | 0 |  | 0 | 0 | 0 | 0 | 0 | 0 | 0 | 0 | 0 | 0 | 15 | 0 | 0 | 0 |  |  |  | 0 | 0 | 0 | Z99999_ | Z_ | _ | 0 | 0 | 0 | 91 | 0 | 0 | 0 | M
47 | 429117810 | Větrací jednotka reverzní do DN 200 mm |  | kus | 4 | 0 | 0 | 0 | 0 | RTS I / 2021 | 0 |  | 0 | 0 | 0 | 0 | 0 | 0 | 0 | 0 | 0 | 0 | 15 | 0 | 0 | 0 |  |  |  | 0 | 0 | 0 | Z99999_ | Z_ | _ | 0 | 0 | 0 | 92 | 0 | 0 | 0 | M
48 | 42972762 | Mřížka nerezová kruhová pr.200.30, do zdi |  | kus | 8 | 0 | 0 | 0 | 0 | RTS I / 2021 | 0 |  | 0 | 0 | 0 | 0 | 0 | 0 | 0 | 0 | 0 | 0 | 15 | 0 | 0 | 0 |  |  |  | 0 | 0 | 0 | Z99999_ | Z_ | _ | 0 | 0 | 0 | 93 | 0 | 0 | 0 | M
49 | 42981186 | Spiro roura hladká d 200, délka 1 m |  | m | 2 | 0 | 0 | 0 | 0 | RTS I / 2021 | 0 |  | 0 | 0 | 0 | 0 | 0 | 0 | 0 | 0 | 0 | 0 | 15 | 0 | 0 | 0 |  |  |  | 0 | 0 | 0 | Z99999_ | Z_ | _ | 0 | 0 | 0 | 94 | 0 | 0 | 0 | M
50 | 28611055 | Trubka drenážní PVC DN 125 |  | m | 22 | 0 | 0 | 0 | 0 | RTS I / 2021 | 0 |  | 0 | 0 | 0 | 0 | 0 | 0 | 0 | 0 | 0 | 0 | 15 | 0 | 0 | 0 |  |  |  | 0 | 0 | 0 | Z99999_ | Z_ | _ | 0 | 0 | 0 | 95 | 0 | 0 | 0 | M
51 | 28695824 | Šachta DN 400/200mm dno sběrné, D400 |  | kus | 3 | 0 | 0 | 0 | 0 | RTS I / 2021 | 0 |  | 0 | 0 | 0 | 0 | 0 | 0 | 0 | 0 | 0 | 0 | 15 | 0 | 0 | 0 |  |  |  | 0 | 0 | 0 | Z99999_ | Z_ | _ | 0 | 0 | 0 | 96 | 0 | 0 | 0 | M
|  | VORN - Vedlejší a ostatní rozpočtové náklady |  |  |  |  | 0 | 0 | 0
| 02VRN | Příprava staveniště |  |  |  |  | 0 | 0 | 0 | [17 empty] | 0 | 0 | 0
52 | 020001VRN | Příprava staveniště |  | Soubor | 1 | 0 | 0 | 0 | 0 |  | 0 |  | 0 | 0 | 0 | 0 | 0 | 0 | 0 | 0 | 0 | 0 | 15 | 0 | 0 | 99 |  |  |  | 0 | 0 | 0 | 02VRN_ | _ | _ | 0 | 0 | 0 | 99 | 0 | 0 | 0 | P | 02VRN
[7 empty] | Celkem: |  | 0
Poznámka:

## Výkaz výměr
Výkaz výměr
Název stavby: |  | Odvlhčení a sanace 1.PP objektu DD ŠD Kralupy n.Vlt. |  | Objednatel:
Druh stavby: |  |  |  | Projektant:
Lokalita: |  | U Sociálního domu 438, 278 01 Kralupy nad Vltavou |  | Zhotovitel:
Zpracoval: |  | Ing.Petr Listík |  | Zpracováno dne: | 11.05.2023
Č | Objekt | Kód | Zkrácený popis / Varianta |  | MJ | Množství | Potřebné množství
|  | 13 | Hloubené vykopávky
1 |  | 132101110R00 | Hloubení rýh š.do 60 cm v hor.2 do 50 m3, STROJNĚ |  | m3 | 18.24 | 0
|  |  | 0,6*1,2*2 | dešťová kanalizace DN 150 |  | 1.44
|  |  | 0,6*1,4*20 | dešťová kanalizace DN 200 |  | 16.8
2 |  | 131101110R00 | Hloubení nezapaž. jam hor.2 do 50 m3, STROJNĚ |  | m3 | 18 | 0
|  |  | 3*3*2 | dešťová kanalizace, jímací nádrž |  | 18
|  | 16 | Přemístění výkopku
3 |  | 161101101R00 | Svislé přemístění výkopku z hor.1-4 do 2,5 m |  | m3 | 24.633 | 0
|  |  | 1,8*(1,1+0,6)*0,5*(4+3,8) | západní strana |  | 11.934
|  |  | 1,8*(1,1+0,6)*0,5*(6+2+0,3) | jižní strana |  | 12.699
4 |  | 162701105RT3 | Vodorovné přemístění výkopku z hor.1-4 do 10000 m |  | m3 | 29.4874 | 0
|  |  | 1,8*(1,1+0,6)*0,5*(4+3,8) | západní strana |  | 11.934
|  |  | 1,8*(1,1+0,6)*0,5*(6+2+0,3) | jižní strana |  | 12.699
|  |  | -(0,6+0,9)*0,5*0,9*(6,24+1+1,42+5,615+3,6) | zásyp S03 |  | -12.0656
|  |  | 0,6*0,6*22 | potrubí dešťová kanalizace |  | 7.92
|  |  | 2,5*2*1,8 | jímka na dešťovou vodu |  | 9
5 |  | 162201102R00 | Vodorovné přemístění výkopku z hor.1-4 do 50 m |  | m3 | 24.633 | 0
|  |  | 1,8*(1,1+0,6)*0,5*(4+3,8) | západní strana |  | 11.934
|  |  | 1,8*(1,1+0,6)*0,5*(6+2+0,3) | jižní strana |  | 12.699
|  | 17 | Konstrukce ze zemin
6 |  | 172102101R00 | Zřízení těsnící výplně se zhutněním do 100% PS |  | m3 | 2.4131 | 0
|  |  | 0,9*(6,24+1+1,42+5,615+3,6)*0,15 | sanační opatření S03 |  | 2.4131
7 |  | 174101102R00 | Zásyp ruční se zhutněním |  | m3 | 31.3856 | 0
|  |  | (0,6+0,9)*0,5*0,9*(6,24+1+1,42+5,615+3,6) | sanační opatření S03 |  | 12.0656
|  |  | 0,95*0,0,1*(6,24+1+1,42+5,615+3,6) | sanační opatření S03, hutněný vyrovnávací zásyp |  | 0
|  |  | 0,6*0,6*2+0,6*0,8*20 | vedení dešťové kanalizace |  | 10.32
|  |  | 18-2,5*2*1,8 | obsyp sběrné jímky |  | 9
8 |  | 175101101RT2 | Obsyp potrubí bez prohození sypaniny |  | m3 | 13.0144 | 0
|  |  | 0,95*0,3*(6,24+1+1,42+5,615+3,6) | sanační opatření S03 |  | 5.0944
|  |  | 0,6*0,6*22 | potrubí dešťové kanalizace |  | 7.92
|  | 27 | Základy
9 |  | 273321321R00 | Železobeton základových desek C 20/25 |  | m3 | 8.3625 | 0
|  |  | (9+2,5+2,7+4,4+14,9+11,95+10,3)*0,15 | podkladní beton tl.150 mm |  | 8.3625
10 |  | 273361921RT9 | Výztuž základových desek ze svařovaných sítí |  | t | 0.33116 | 0
|  |  | (9+2,5+2,7+4,4+14,9+11,95+10,3)*0,0054*1,1 | podkladní beton tl.150 mm |  | 0.33116
11 |  | 273313511R00 | Beton základových desek prostý C 12/15 |  | m3 | 2.8153 | 0
|  |  | 0,9*(6,24+1+1,42+5,615+3,6)*0,175 | sanační opatření S03 |  | 2.8153
|  | 56 | Podkladní vrstvy komunikací, letišť a ploch
12 |  | 564851111R00 | Podklad ze štěrkodrti po zhutnění tloušťky 15 cm |  | m2 | 19.646 | 0
|  |  | 1,1*(6,24+1+1,42+5,6+3,6) | ŠD 8-16 mm tl.120-150 mm |  | 19.646
|  | 59 | Kryty pozemních komunikací, letišť a ploch dlážděných (předlažby)
13 |  | 596811111RT5 | Kladení dlaždic kom.pro pěší, lože z kameniva těž. |  | m2 | 19.646 | 0
|  |  | 1,1*(6,24+1+1,42+5,6+3,6) | sanační opatření S03 |  | 19.646
|  | 60 | Omítky ze suchých směsí
14 |  | 602016201R00 | Postřik sanační stěn cementový proti solím S05 |  | m2 | 25.2868 | 0
|  |  | 0 | sanační opatření S05, vyškrabání spár |  | 0
|  |  | 2,05*(2,085+3,5+0,5+0,6*2+0,75+4,3) | m.č.0.01 |  | 25.2868
|  |  |  | m.č.0.02 |  | 0
|  |  |  | m.č.0.03 |  | 0
|  | 61 | Úprava povrchů vnitřní
15 |  | 619450163R00 | Tlaková injektáž silikonové mikroemulze v rozteči vrtů 100-150 mm S02 |  | m2 | 27.508 | 0
|  |  | 0,45*4,9+0,6*(2,4+2,4) | sanační opatření S02 m.č.0.07 |  | 5.085
|  |  | 0,6*(1,21+3,28)+0,395*1,1+0,6*0,75 | sanační opatření S02 m.č.0.05 |  | 3.5785
|  |  | 0,32*2+0,38*5+0,6*(1,38+1+1,42+3,8) | sanační opatření S02 m.č.0.06 |  | 7.1
|  |  | 0,6*1,3*2+0,32*3,5+0,12*4 | sanační opatření S02 m.č.0.01 |  | 3.16
|  |  | 0,45*3,45+0,3*3,5 | sanační opatření S02 m.č.0.02 |  | 2.6025
|  |  | 0,45*(0,9+3,5) | sanační opatření S02 m.č.0.03 |  | 1.98
|  |  | 0,6*(3,9+1,34)+0,33*2,6 | sanační opatření S02 m.č.0.04 |  | 4.002
16 |  | 612433311RT1 | Omítka sanační vnitřní, vysoké zasolení, tl.30 mm S05 |  | m2 | 151.9483 | 0
|  |  | 0 | sanační opatření S05 včetně vyškrabání spár |  | 0
|  |  | 2,05*(2,085+3,5+0,5+0,6*2+0,75+4,3) | m.č.0.01 |  | 25.2868
|  |  | 2,05*(0,5+1,1+2,25+1,1+0,9)-0,8*2-0,7*2-0,83*2 | m.č.0.02 |  | 7.3325
|  |  | 2,05*(0,9*2+3*2)-0,7*2 | m.č.0.03 |  | 14.59
|  |  | 2,05*(1,34*2+3,27*2)-0,7*2 | m.č.0.04 |  | 17.501
|  |  | 2,05*(4,7*2+3,28*2)+0,2*5+0,3*5-0,8*2-0,7*2 | m.č.0.05 |  | 32.218
|  |  | 2,05*(2,8*2+4,7*2)-0,8*2 | m.č.0.06 |  | 29.15
|  |  | 2,05*(2,4*2+4,3*2)-0,8*2 | m.č.0,07 |  | 25.87
|  | 62 | Úprava povrchů vnější
17 |  | 622451122R00 | Omítka vnější stěn, MC, hrubá zatřená S03 |  | m2 | 35.75 | 0
|  |  | 2*(6,24+1+1,42+5,615+3,6) | sanační opatření S03, očištění stávajícího zdiva, vyrovnání zdiva omítkou |  | 35.75
|  | 711 | Izolace proti vodě
18 |  | 711111001RZ2 | Izolace proti vlhkosti vodor. nátěr ALP za studena |  | m2 | 55.75 | 0
|  |  | (9+2,5+2,7+4,4+14,9+11,95+10,3) | m.č.0.01 až 0.07 |  | 55.75
19 |  | 711141559RT1 | Izolace proti vlhk. vodorovná pásy přitavením |  | m2 | 55.75 | 0
|  |  | (9+2,5+2,7+4,4+14,9+11,95+10,3) | m.č.0.01 až 0.07 |  | 55.75
20 |  | 711212129R00 | Plošná hydroizol.obvodového zdiva 1.PP z výkopu nástřikem asf.izolace S03 |  | m2 | 35.75 | 0
|  |  | 2*(6,24+1+1,42+5,615+3,6) | sanační opatření S03 |  | 35.75
21 |  | 711212321R00 | Plošná hydroizolace obvodového zdiva 1.PP z vnější strany provedená z interieru injektáží S04 |  | m2 | 45.675 | 0
|  |  | 2,1*(4,9+2,4+3,45+3,03+0,9+0,92+3,27+1,67+1,21) | sanační opatření S04 |  | 45.675
22 |  | 711191272RT2 | Izolace proti zem.vlhkosti,ochran.textilie,svislá |  | m2 | 82.225 | 0
|  |  | 2*(6,24+1+1,42+5,615+3,6) | sanační opatření S03 - ochrana izolace |  | 35.75
|  |  | (0,3*2+1*2)*(6,24+1+1,42+5,615+3,6) | sanační opatření S03 - drenážní vrstva |  | 46.475
|  | 728 | Vzduchotechnika
23 |  | 728611213R00 | Mtž ventilátoru radiál.nízkotl.potrub.do d 300 mm reverzní větrací jednotka S06 |  | kus | 4 | 0
|  |  | 4 | větrací řízený systém s akumulací tepla v keramické vložce sanační opatření S06 |  | 4
24 |  | 728415123R00 | Montáž mřížky větrací nebo ventilační do d 300 mm |  | kus | 8 | 0
|  |  | 8 |  |  | 8
25 |  | 728112112R00 | Montáž potrubí plechového kruhového do d 200 mm |  | m | 1.6 | 0
|  |  | 4*0,4 |  |  | 1.6
|  | 771 | Podlahy z dlaždic
26 |  | 771101210RT1 | Penetrace podkladu pod dlažby |  | m2 | 55.75 | 0
|  |  | (9+2,5+2,7+4,4+14,9+11,95+10,3) | m.č. 0.01 až 0.07 |  | 55.75
27 |  | 771212112R00 | Kladení dlažby keramické do TM, vel. do 200x200 mm |  | m2 | 55.75 | 0
|  |  | (9+2,5+2,7+4,4+14,9+11,95+10,3) | m.č.0.01 až 0.07 |  | 55.75
|  | 784 | Malby
28 |  | 784422271R00 | Malba vápenná 2x, pačok 2x,1barva, místn. do 3,8 m |  | m2 | 200.4408 | 0
|  |  | 2,05*(2,085+3,5+0,5+0,6*2+0,75+4,3) | m.č.0.01 |  | 25.2868
|  |  | 2,05*(0,5+1,1+2,25+1,1+0,9)-0,8*2-0,7*2-0,83*2 | m.č.0.02 |  | 7.3325
|  |  | 2,05*(0,5+1,1+2,25+1,1+0,9)-0,8*2-0,7*2-0,83*2 | m.č.0.03 |  | 7.3325
|  |  | 2,05*(1,34*2+3,27*2)-0,7*2 | m.č.0.04 |  | 17.501
|  |  | 2,05*(4,7*2+3,28*2)+0,2*5+0,3*5-0,8*2-0,7*2 | m.č.0.05 |  | 32.218
|  |  | 2,05*(2,8*2+4,7*2)-0,8*2 | m.č.0.06 |  | 29.15
|  |  | 2,05*(2,4*2+4,3*2)-0,8*2 | m.č.0.07 |  | 25.87
|  |  | 9+2,5+2,7+4,4+14,9+11,95+10,3 | stropy |  | 55.75
|  | 87 | Potrubí z trub plastických, skleněných a čedičových
29 |  | 871318111R00 | Kladení drenážního potrubí z plastických hmot DN 125 mm |  | m | 21.689 | 0
|  |  | 1,15*(6,24+1+1,42+5,6+1+3,6) | sanační opatření S03 |  | 21.689
30 |  | 871311111R00 | Montáž trubek z tvrdého PVC ve výkopu DN 150 mm |  | m | 2 | 0
|  |  | 2 | dešťová kanalizace |  | 2
31 |  | 871351111R00 | Montáž trubek z tvrdého PVC ve výkopu DN 200 mm |  | m | 20 | 0
|  |  | 20 | dešťová kanalizace |  | 20
|  | 89 | Ostatní konstrukce a práce na trubním vedení
32 |  | 893151111R00 | Montáž šachty revizní plastové kruhové |  | kus | 3 | 0
|  |  | 3 | dešťová kanalizace, PVC 400-200/200 mm |  | 3
|  | 96 | Bourání konstrukcí
33 |  | 960111221R00 | Bourání konstrukcí z dílců prefa. betonových a ŽB - odvodňovací žlab |  | m3 | 0.57 | 0
|  |  | 0,6*(1+0,9+0,8+4,8+0,9+1,1)*0,1 | betonové žlabovky |  | 0.57
34 |  | 960321271R00 | Bourání konstrukcí ze železobetonu - stávající jímka |  | m3 | 1.413 | 0
|  |  | 3,14*1,5*3*0,1 | železobetonové skruže odpadní jímky |  | 1.413
35 |  | 965081923R00 | Bourání dlažeb beton.,čedič.tl.40 mm, pl.nad 1 m2 |  | m2 | 7.38 | 0
|  |  | (6,24+1+1,42+2,5+3,6)*0,5 | stávající okapový chodník z betonových dlaždic |  | 7.38
|  | 97 | Prorážení otvorů a ostatní bourací práce
36 |  | 978021191R00 | Otlučení cementových omítek vnitřních stěn do 100% |  | m2 | 152.2272 | 0
|  |  | 2,05*(2*2,085+2*4,3)-3*0,8*1,95+0,3*(2+1+2)+0,2*(2+1+2) | m.č.0.01 |  | 23.9985
|  |  | 2,05*(2*0,6+0,9+2*1,1+2,25)-2*0,8*1,95-0,7*1,9 | m.č.0.02 |  | 8.9775
|  |  | 2,05*(2*0,9+2*3)-0,7*1,95 | m.č.0.03 |  | 14.625
|  |  | 2,05*(2*1,34+2*3,27)-0,7*1,95 | m.č.0.04 |  | 17.536
|  |  | 2,05*(0,3+0,6+0,75+2*0,25+2,8+3,28+4,7+1,1+0,3+0,75+0,4) | m.č.0.05 |  | 31.734
|  |  | 2,05*(2,8+4,75+1,38+1+1,42+3,775)-0,8*1,95 | m.č.0.06 |  | 29.4462
|  |  | 2,05*(2*2,4+2*4,3)-0,8*1,95 | m.č.0.07 |  | 25.91
37 |  | 971033351R00 | Vybourání otv. zeď cihel. pl.0,09 m2, tl.45cm, MVC |  | kus | 5 | 0
|  |  | 5 | jádrové vývrty DN 200mm |  | 5
|  | M23 | Montáže potrubí
38 |  | 230060002R00 | Montáž železobetonové nádrže do 10 m3 |  | kus | 1 | 0
|  |  | 1 | dešťová kanalizace |  | 1
39 |  | 899000002RA0 | Jímka dešťová železobetonová 250x200x160 cm |  | m3 OP | 8 | 0
|  |  | 2,5*2,0*1,6 | dešťová kanalizace |  | 8
Ostatní materiál
40 |  | 28611055 | Trubka drenážní PVC DN 125 |  | m | 22 | 0
|  |  | 22 |  |  | 22
41 |  | 28695824 | Šachta DN 400/200mm dno sběrné, D400 |  | kus | 3 | 0
|  |  | 3 | dešťová kanalizace |  | 3
VORN - Vedlejší a ostatní rozpočtové náklady
|  | 02VRN | Příprava staveniště
42 |  | 020001VRN | Příprava staveniště |  | Soubor | 1 | 0
|  |  | 1 | zabezpečení proti vstupu nepovolaných osob |  | 1
Poznámka:

## Krycí list rozpočtu
Krycí list slepého rozpočtu
Název stavby: |  | Odvlhčení a sanace 1.PP objektu DD ŠD Kralupy n.Vlt. |  | Objednatel: |  |  | IČ/DIČ:
Druh stavby: |  |  |  | Projektant: |  |  | IČ/DIČ:
Lokalita: |  | U Sociálního domu 438, 278 01 Kralupy nad Vltavou |  | Zhotovitel: |  |  | IČ/DIČ:
Začátek výstavby: |  | 11.05.2023 |  | Konec výstavby: |  |  | Položek: | 52
JKSO: |  | 8013613 |  | Zpracoval: | Ing.Petr Listík |  | Datum: | 11.05.2023
Rozpočtové náklady v Kč
A | Základní rozpočtové náklady |  | B | Doplňkové náklady |  | C | Náklady na umístění stavby (NUS)
HSV | Dodávky | 0 | Práce přesčas |  | 0 | Zařízení staveniště |  | 0
| Montáž | 0 | Bez pevné podl. |  | 0 | Mimostav. doprava |  | 0
PSV | Dodávky | 0 | Kulturní památka |  | 0 | Územní vlivy |  | 0
| Montáž | 0 |  |  |  | Provozní vlivy |  | 0
"M" | Dodávky | 0 |  |  |  | Ostatní |  | 0
| Montáž | 0 |  |  |  | NUS z rozpočtu |  | 0
Ostatní materiál |  | 0
Přesun hmot a sutí |  | 0
ZRN celkem |  | 0 | DN celkem |  | 0 | NUS celkem |  | 0
|  |  | DN celkem z obj. |  | 0 | NUS celkem z obj. |  | 0
ORN celkem
[6 empty] | ORN celkem z obj. |  | 0
Základ 0% |  | 0
Základ 15% |  | 0 | DPH 15% |  | 0 | Celkem bez DPH |  | 0
Základ 21% |  | 0 | DPH 21% |  | 0 | Celkem včetně DPH |  | 0
Projektant |  |  | Objednatel |  |  | Zhotovitel
Datum, razítko a podpis |  |  | Datum, razítko a podpis |  |  | Datum, razítko a podpis
Poznámka: