## List1
Vyšší odborná škola a Střední odborná škola, Březnice, Rožmitálská 340
"Konvektomat do školní kuchyně"
Elektrický samo stojící konvektomat s bojlerovým generátorem páry a kapacitou 10 GN 1/1
z potravinářské AISI 304 nerez oceli se zaoblenými rohy ve varné komoře.
VYPLŇTE VŠECHNA ŽLUTÁ POLE !!!!!
Požadované parametry dle zadávací dokumentace: |  | Hodnota parametru dle nabídky uchazeče:
Název parametru: | Hodnoty parametru požadované zadávací dokumentací:
Výrobce konvektomatu | nespecifikováno
Označení a typ konvektomatu | nespecifikováno
Model konvektomatu | bojlerový typ, elektrický
Příkon: | 18 -19kW
Napětí: | 400 V
Kapacita gastro nádob | 10 x GN 1/1
Rozměry maximální | š850mm x h850mm x v1020mm
Kapacita jídel na výdej | 150
Teplotní vpichová sonda součástí konvektomatu | ano
Počet měřících bodů na sondě | minimálně 6
LED osvětlení komory | ano
Funkce nízkoteplotního vaření | ano
Noční vaření s přednastavením varných režimů s odloženým startem | ano
Automatické opětovné zahájení a optimální ukončení procesu vaření po výpadku proudu, který trvá maximálně 15 minut | ano
Funkce Power Steam: zvýšený výkon páry pro přípravu asijských pokrmů | ano
Integrovaný bezúdržbový systém odlučování tuků bez přídavného tukového filtru | ano
Přesné zvlhčování, možnost nastavení množství vody ve čtyřech stupních v rozsahu teplot od 30 °C–260 °C pro horký vzduch nebo kombinaci páry a horkého vzduchu | ano
Inteligentní regulace klimatu s měřením, nastavením a regulací vlhkosti s přesností na procenta | ano
Digitální zobrazení vlhkosti varné komory a času, zobrazení požadovaných a skutečných hodnot | ano
Individuální, intuitivní programování až 1 200 varných programů obsahujících až 12 kroků | ano
Počet ventilátorů | min. 2
Inteligentní řízení otáček ventilátoru | Ano
Automatická brzda ventilátoru při otevření dveří | Ano
Požadovaný rozsah teploty při kombinaci páry a horkého vzduchu | minimálně: 30 - 300 °C
Požadovaný rozsah teploty při vaření v páře | minimálně: 30 – 130 °C
Požadovaný rozsah teploty při horkém vzduchu | minimálně: 30 - 300 °C
Požadavek na časování zásuvů | ano
Funkce automatického mytí | ano
Automatická kontrola bojleru | ano
Funkce automatického čištění a odvápnění bojleru | ano
Devět programů čištění určených k bezobslužnému čištění také přes noc | ano
Funkce automatické regulace vlhkosti | ano
Funkce zchlazení varné komory | ano
Dotykový displej, min. 9 palců | ano
Automatický start | ano
Trojité dveřní sklo | ano
Odvlhčovací systém | ano
Integrovaná ruční sprcha s bodovým a sprchovým proudem vody | ano
HACCP záznamy | ano
Ochrana proti stříkající vodě ze všech směrů díky třídě ochrany IPX5 | ano
Automatické vyhodnocení chyb | ano
Integrované rozhraní Ethernet s ochranou IP | ano
Integrované rozhraní WLAN sloužící bezdrátovému připojení | ano
Integrované rozhraní USB sloužící k místní výměně dat | ano
Příslušenství
Podstavec | s 10ti vsuny GN 1/1
Digestoř 1000x1000x450 včetně zapojení na vzduchotechniku | ano
Servis, záruka, podmínky dodání
Součástí dodávky je doprava, montáž, zprovoznění a zaškolení obsluhy | ano
Záruka min. 36 měsíců od data předání zboží | ano
Bezplatný servis v záruční době | ano
…………………………………………………………………….
Podpis, razítko