## List1
Soupis prací
Stavba: II/328 Ovčáry - D11 |  |  |  |  | Datum : | 2018-02-19
Objekt : remix +
km 0,000 - 8,886
P.Č. | KCN | Kód položky | Zkrácený popis | MJ | Množství celkem | Cena jednotková | Cena celkem
Práce a dodávky HSV
1 |  |  | Frézování prům tl. 1,5 cm (odstranění VDZ a pružných zálivek) | m2 | 81390 |  | 0
2 |  |  | Remix plus 50 kg/m2 ACo11 | m2 | 81390 |  | 0
3 |  |  | Seřezání krajnice - nezpevněné, prům tl. do 50 mm s naložením | m3 | 222.15 |  | 0
4 |  |  | Odvoz vytěženého materiálu, skládkovné do 10 km | m3 | 222.15 |  | 0
5 |  |  | Úprava krajnic nezpevněných recyklátem, prům. tl. 30 mm | m3 | 266.58 |  | 0
6 |  |  | Vodorovné dopravní značení barvou hladké, 125 mm V1a,V1b,V9a, V13,V18 | m2 | 5820.667 |  | 0
7 |  |  | Vodorovné dopravní značení barvou hladké, plochy V 5, V 7a, V 9a, V 13, V 18 | m2 | 970 |  | 0
8 |  |  | Vodorovné dopravní značení barvou hladké, plochy V4 | m2 | 1546.167 |  | 0
9 |  |  | Zajištění pracoviště a DIO | kpl | 1 |  | 0
|  |  | CELKEM bez DPH | Kč |  |  | 0
|  |  | DPH | % |  | 0.21 | 0
|  |  | CELKEM včetně DPH | Kč |  |  | 0