## Položkový rozpočet
Chemická laboratoř
12 pracovních míst
| Popis položky | Množství v ks | Cena za 1 ks bez DPH | Cena celkem bez DPH | Cena celkem s DPH
1. | Laboratorní stůl oboustranný 3000 mm s mediovým panelem, s dřezem, umělý kámen + keramická výlevka zabudovaná pod pracovní deskou Celkové vnější rozměry: 3000 x 1500 x 900 mm (šířka x hloubka x výška - cca) - 2x skřínka dvířková dřezová 650 x 540 x 870 mm - 4x skříňka zásuvková (4 zásuvky) 430 x 540 x 870 mm - 2x skřínka dvojdvířková s policí a zásuvkou na byrety 900 x 540 x 870 mm - 2x skřínka dvířková s policí a zásuvkou 600 x 540 x 870 mm - 2x skřínka dvířková s policí a zásuvkou 400 x 540 x 870 mm - 1x mediový panel 2400 mm (10x zásuvka 230V, 2x laboratorní kohout na vodu s plastovou kalíškovou výlevkou, 2x laboratorní kohout na plyn) - 2x páková baterie, 2x výlevka dle varianty - sokl nebo na nožkách | 3 |  | 0 | 0
2. | Laboratorní stůl jednostranný 3000 mm s mediovým panelem, s dřezem. Rozměry: 3000 x 800 x 900 mm (cca) - umělý kámen + keramická výlevka zabudovaná pod pracovní deskou - mediový panel (2x 1200mm = celkem 2400 mm - 4x zásuvka 230V, 2x laboratorní kohout na vodu s plastovou kalíškovou výlevkou, 1x laboratorní kohout na plyn) - 1x skříňka dvojdvířková dřezová 650x540x870 mm - 1x skříňka 4zásuvková 400x540x870 mm - 1x skříńka dvojdvířková s policí a zásuvkou na byrety 900x540x870 mm - 1x skříňka dvířková s policí a zásuvkou 600x540x870 mm - 2x krycí bok laboratorního stolu - 1x páková baterie – vhodná do chemické laboratoře – laboratorní - 1x výlevka dle varianty - sokl nebo na nožkách | 1 |  | 0 | 0
3. | Laboratorní digestoř dvouplášťová zakončená přírubou pro napojení na vzduchotechniku, Vnější rozm. š x hl x v 1200 x 900 x 2300 mm. Vnitřní rozm. š x hl x v 1080 x 722 x 980 mm. - osvětlení pracovního prostoru digestoře - vypínač ventilátoru - vypínač osvětlení - spodní skřínka dvojdvířková s policí - odsávání pracovního prostoru shora - odsávání pracovního prostoru zdola - vertikálně posuvné bezpečnostní sklo - zakončení odsávání s přírubou pro napojení na vzduchotechniku - pracovní deska: umělý kámen, spodní skříňka s odtahem a výška digestoře může být 2500 mm Ve skříňce nebudou ukládány žádné chemické látky, uskladnění běžného vybavení. Digestoř pouze dodat - připojení na VZT si zajistíme sami. Všechny přívody (voda, plyn, elektro zásuvky) jsou v místnosti stávající laboratoře a připojení dodaného vybavení si zajistíme sami. | 1 |  | 0 | 0
4. | Skříň pro ukládání chemických látek, vyztužené dveře s větracími otvory 4x záchytná vana s roštem, objem 20 l, 1x záchytná vana bez roštu, objem 20 l, 1x schránka na uložení dokumentace, 1x dvoubodové uzamykání ( 1950x950x500). | 1 |  | 0 | 0
5. | Skříň pro ukládání chemických látek, drátěné dveře, 4x záchytná vana s roštem, objem 20 l, 1x záchytná vana bez roštu, objem 20 l, 1x dvoubodové uzamykání (1950x950x500). | 1 |  | 0 | 0
6. | Dílenská taburetka, bez područek a opěrky, plynový píst - polyuretový sedák, nastavitelná výška sedáku - s pístem, podnož chrom, kolečka, polyuretan - bez područek a opěrky, plynový píst - polyuretový sedák - nastavitelná výška sedáku, rozměr sedáku: průměr 350 mm - sedací výška: 500 - 690 mm | 12 |  | 0 | 0
7. | Chladnička na vzorky - dynamický systém chlazení - elektronické ovládání - vnější digitální ukazatel teplot - samočinně zavírací dveře, opatřeny zámkem - kovové rošty potaženy plastem - teplotní rozsah chladící části: +1°C až +15°C, velikost kolem cca 430 litrů, - dvířka necháme na dodavateli. | 1 |  | 0 | 0
8. | Otočná sedačka, podnož s kolečky a kruhem na opření nohou bez područek, plynový píst | 1 |  | 0 | 0
9. | Destilační přístroj, Stolní provedení, - složen ze skleněného výparníku s topnou spirálou, skleněného chladiče a ovládacího podstavce s hlavním vypínačem a pojistkou, přístroj je nutné napojit na přívod vody z vodovodního řádu. Hodinový výkon 3,5 - 4 l/hod. | 1 |  | 0 | 0
10. | Pracovní pláště různé velikosti - 5ks M, 10ks L, 5ks XL. | 20 |  | 0 | 0
11. | Hasicí přístroj sněhový, pěnový. 6KG, HASICÍ PŘÍSTROJE PLYNOVÉ S ČISTÝM HASIVEM. Hasivo je náhradou za halony, chemickým názvem hexafluoropropan. Technické označení: T 2 / 4 / 6 Fe Požární třída: ABC Hasicí schopnost: 34B / 5A, 55B / 5A, 70B Množství hasiva: 2kg / 4kg / 6 kg Teplotní rozsah použití: -20°C ÷ 60 °C Výtlačný prostředek: dusík | 2 |  | 0 | 0
12. | Kovová lékárnička s vybavením pro chemické laboratoře | 1 |  | 0 | 0
13. | Sběrné nádoby na chemický odpad, 5l, 12l, 600 ml sada. Materiál: polypropylen. | 3 |  | 0 | 0
14. | Sušárna horkovzdušná s ventilací vybavena nucenou cirkulací vzduchu - mikroprocesorový regulátor s jednoduchým a intuitivním jednáním, - jasný, dobře čitelný alfanumerický LED displej, - jednoduchý zápis dat pomocí USB slotu přímo na regulátoru, - objem sušárny 60 litrů - teplotní rozsah od +8°C nad teplotu okolí do +300°C s definovanou rychlostí náběhu. | 1 |  | 0 | 0
15. | Analyzátor vlhkosti Teplotní rozsah: +35°C až +160°C Rozsah měření vlhkosti: 0 - 100% Rozsah měření sušiny: 100 - 0% - podsvícený LCD displej, - prům.vážící misky minimálně 92 mm - možnost ukončení sušení při dosažení konstantní hodnoty vzorku - vážení, sušení, - halogenový krystalový zářič, - interní paměť pro automatické provádění kompletních sušících procesů, - váživost 80g, - citlivost 0,001g | 1 |  | 0 | 0
16. | Sušící váha - interní pamět pro uložení až 10-ti sušících programů - výstup pro připojení tiskárny/ PC - průhledné okénko pro sledování vzorku během sušení - grafický, podsvětlený displej, - poslední změřené hodnoty jsou zobrazeny na displeji po ukončení procesu - měřené vzorky lze označit dvojčíslím zobrazeným ny výstupním protokolu měření - váživost 60g, - citlivost 0,001g/0,01 procenta | 1 |  | 0 | 0
17. | Předvážky - standardně se síťovým adaptérem - ochranný kryt z folie pro ochranu těla váhy a zejména tlačítek a displeje před znečištěním - váhy s citlivostí 0,001g - externí kalibrace, - maximální váživost 60 g, - citlivost 0,001g. | 2 |  | 0 | 0
18. | Digitální analytické váhy - standardní váhy pro nejběžnější použití - s technologií monobloku, - odolnější při teplotních změnách, stabilnější při vážení - LCD displej, - funkce pro dávkování, receptury, práce s %, počítání kusů, protokol GLP, toleranční vážení - rozměry misky: minimálně 91 mm - maximální váživost 80 g, - citlivost 0,0001g. | 2 |  | 0 | 0
19. | Laboratorní pec - pro všechny typy laboratorních zkoušek, vhodné pro zkoušení technologií s důrazem na přesné rozložení teploty. - nerezový plášť, topné spirály by meli být uloženy v trubicích z křemenného skla, částečně chráněny proti poškození agresivními látkami uvolňovanými ze vsazených materiálů - laboratorní pec 14,4 litru 550 x 565 x 370 mm 250 x 340 x 170 mm, - teplotní rozsah: +1100 °C. Uvolňovat se ze vzorků nebude nic toxického, maximálně vodní pára. | 1 |  | 0 | 0
20. | Kapesí pH metr - umožňující měření pH, - automatické rozpoznání kalibračních roztoků, - automatické hodnocení stavu elektrody. Součástí musí být i elektroda. - teplotní kompenzace automatická, rozsah -5°C až+105 C° - kalibrace automatická jedno nebo dvoubodová na pufry pH 4,01; 7,01; 10,01 nebo NIST pH 4,01; 6,86; 9,18 - pracovní prostředí: 0°C až +50°C, RH max 100%, vpichová elektroda | 5 |  | 0 | 0
21. | Žákovský digitální mikroskop - širokoúhlý okulár - monokulární hlavice otočná o 360°, úhel vhledu 45° - achromatický objektiv 4:1, 10:1, 40:1 - rozměr stolku min. 95 x 95 mm, s integrovanou kondenzorovou čočkou, - koaxiální zaostření, makro a mikro posuv - osvětlení – dopadající a procházející LED s plynulou regulací intenzity jasu s možností dobíjení - kolektor umístěn v noze mikroskopu. Digitální může znamenat nejen kamera, ale i fotoaparát. Mikroskop by měl být osazen digitálním fotoaparátem (kamerou), dodává se tedy včetně digitálního fotoaparátu. Fotoaparát se instaluje místo okuláru a pak se připojí k počítači, zvětšený obraz se zobrazí na monitoru počítače. | 13 |  | 0 | 0
22. | Počítač kolonií pro mikrobiologii - Zařízení pro mikrobiologické laboratoře,které usnadňuje odečítání kolonií na Petriho miskách. lupa, tužka s počitadlem na značení a současně počítání, světlé a tmavé pozadí s mřížkou, osvětlení. | 1 |  | 0 | 0
23. | Preparační souprava pro mikrobiologii - trvalý preparát, podložní skla, krycí skla 18x18mm, podložní sklo (1 jamka), kanadský balzám 10 ml (rychleschnoucí), chirurgická jehla , chirurgická jehla se zabroušenou a tvarovanou čepelí, chirurgická pinzeta, chirurgické nůžky, skalpel. | 6 |  | 0 | 0
24. | Sada trvalých preparátů (100 ks) Pokročilá sada pro plnohodnotné kroky v bádání určené pro biologii. | 1 |  | 0 | 0
25. | Sada pro vyučování Biologie I + II. Sada pro vyučování biologie, vhodné pro mikroskopování k vyučovacím účelům. Každá sada obsahuje 10 ks preparátů a náhradní krycí a podložní skla. Ano jedná se o mikroskopické preparáty, sady hotových např. rostlinných a živočišných preparátů. Např. nálevník trepka, vláknitá sladkovodní zelená řasa, plíseň chleba s podhoubím a výtrusy, řez kůží s péry slepice, příčný řez kořene slunečnice, listem ptačího zobu. V krabičce, náhradní krycí a podložní skla. | 13 |  | 0 | 0
26. | Sada biochemie pro učitele - jde o stavebnice, které slouží k vytváření molekul. Stavebnice jsou výbornou pomůckou pro lepší představu tvaru molekuly. • Počet atomů: o vodík 100 ks. (bílá, 1 otvor "čepička") o vodík 10 ks. (bílá, 2 otvory – na vodíkový můstek) o uhlík 42 ks. (černá, 4 otvory) o uhlík 24 ks. (černá, 3 otvory) o uhlík 2 ks. (černá, 2 otvory) o kyslík 20 ks. (červená, 2 otvory angulární) o kyslík 10 ks. (červená, 2 otvory lineární) o kyslík 10 ks. (červená, 1 otvor) o dusík 12 ks. (modrá, 4 otvory) o dusík 12 ks. (modrá, 3 otvory) o síra 2 ks. (žlutá, 2 otvory) o fosfor 6 ks. (purpurová, 4 otvory) o kov 1 ks. (šedá, 4 otvory) o kov 1 ks. (šedá, 6 otvory) • Počet vazeb: o bezbarvá 150 ks. (pro vytváření kompaktních modelů) o V-vazba 10 ks. (pro vytváření malých kruhových struktur) | 2 |  | 0 | 0
27. | Lupa - zvětšení 4x, pouze ruční. | 13 |  | 0 | 0
28. | Petriho miska různé velikosti. Skleněné misky. Počty kusů a rozměry: 100 ks 80x15 mm, 50 ks 60x15 mm a 50 ks 100x20 mm | 200 |  | 0 | 0
29. | Zmrzlinovač s kompresorem a jogurtovač - Zmrzlinovač by měl disponovat funkcí, hlídání a řízení výsledné tuhosti zmrzliny, nebo nastavením rychlosti otáčení míchací metly. Ve funkci jogurtovače by měl přístroj umět zahřívat obsah nádoby tak, aby připravil ze živých jogurtových kultur pravý domácí jogurt. | 6 |  | 0 | 0
30. | Ochranné štíty | 13 |  | 0 | 0
31. | Ochranné rukavice - různé velikosti laboratorní, jednorázové. Nitril a velikosti: S – 2 bal, M – 2 bal, L – 4 bal, XL – 2 bal. Ano po 100 ks, případně 90 ks XL. | 10 |  | 0 | 0
32. | Automatická pipeta - objem 5000ul - fixní objem pipety. | 6 |  | 0 | 0
33. | Automatická pipeta - objem 10ml - fixní objem pipety. | 6 |  | 0 | 0
34. | Nástěnná tabule periodické soustavy prvků - laminovaná tabule o velikosti 140×100 cm. | 1 |  | 0 | 0
35. | Sada modelů molekul biochemie – studentská sada Stavebnice modelů molekul. Jde o stavebnice, které slouží k vytváření molekul. | 13 |  | 0 | 0
36. | Sada semimikrochemie Basic - vaboratorní pokusy: kompletní malá laboratoř v jednom boxu. Sada semimikrochemie je určena pro malé skupiny. Případně obdobná sada. Budeme akceptovat variabilní řešení laboratoře v jednom boxu. | 6 |  | 0 | 0
37. | Sada mikrověda, enzymy - VYŘAZENO | 0 |  | 0 | 0
38. | DVD (pokusy) sada 20 ks, už neexistuje. Bližší specifikace např.: C09-videopořad Chemie názorně I, II., III. Díl (DVD) Případně budeme akceptovat také DVD Chemické pokusy pro ZŠ – I., II., a III. díl. | 1 |  | 0 | 0
39. | Didaktické obrazy sada 14 ks - soubor 14ti kusů,zalištováno,tubus,formát A2, patří sem Chemické látky,Chemická vazba,Chemické reakce,Názvosloví oxidů,Kyseliny,Hydroxidy,Výroba páleného a hašeného vápna,Soli-neutralizace, Důkaz halogenidů,Hasící látky a jejich použití, Redoxní reakce, Chemické výpočty, Uhlovodíky, Deriváty uhlovodíků). | 1 |  | 0 | 0
40. | Destilační souprava žákovská - žákovský destilační přístroj Destilační souprava do chemie. (Obsah sady: 2 ks stojan, 40 cm tyč, 1 ks chladič Liebig, 300 mm, 1 ks Kjehldahl koule, 1 ks 500 ml baňkam 1 ks 500 ml Erlenmeyer baňka, 2 ks gumová zátka s jedním otvorem, 2 ks hliníkový držák na baňku (namontovatelný na tyče podstavce), 1 ks lihový hořák (s kovovou nádrží) - s gumovou zátkou a uzávěrem, 1 ks kovová trojnožka, 1 ks síťka s keramickou vložkou) | 3 |  | 0 | 0
41. | Sada pro krystalizaci (sklo, porcelán, pomůcky). Sada už se pravděpodobně nevyrábí. Požadujeme odpařovací misky s výlevkou porcelánové polohluboké ve velikostech: 13 ks objem 110 ml, výška 30 mm a průměr 96 mm a 13 ks objem 160 ml, výška 37 mm a průměr 110 ml. | 13 |  | 0 | 0
42. | Sada pro filtraci (sklo, labor, potřeby, filtr. papíry) - patří sem: - nálevka s krátkým stonkem, borosilikátové sklo 3.3, úhel 60 stupňů a průměr 125 mm – 13 ks, - filtrační papíry pro kvantitativní analýzu - výseky kruhové, průměr 125 mm – 1 balení 100 ks, - skleněné míchací tyčinky, průměr 5 mm x 250 mm délka, počet 50 ks. | 1 |  | 0 | 0
43. | Sada pro chromatografii (vana, nosné materiály, roztoky). Chyba na naší straně, požadujeme 1 ks, jedná se o sadu chromatografie na tenké vrstvě TLC, 8 ks - sada obsahuje potřebné vybavení k realizaci jednoduchých chromatografických separací. | 1 |  | 0 | 0
44. | Stojan kovový + svorky různých typů | 20 |  | 0 | 0
45. | 20x Železné kruhy, keramické síťky, kleště. 20x je chyba na naší straně. Jedná se o varné kruhy pochromované s rozměrem průměr 100 mm – 10 ks, keramická síťka nad kahan s keramickou vrstvou v rozměru 160x160 mm, balení, sada po 10 ks. Kleště k přenášení horkých materiálů, ideálně kleště kelímkové, z leštěné oceli 18/10, délka 220 mm – 10 ks. | 1 |  | 0 | 0
46. | Kahan plynový, podložka, hadice - Bunsenovy kahany. Centrální přívod zemního plynu. Regulaci vzduchu i plynu ano, jehlový ventil mít nemusí. | 13 |  | 0 | 0
47. | Magnetická míchačka - pro míchání kapalin do objemu 1000 ml (H2O). Pracovní plocha je doporučena z polypropylenu. Rozsah otáček: 0 až 2500/min. Bez ohřevu. | 6 |  | 0 | 0
48. | Vodní vývěva skleněná | 5 |  | 0 | 0
49. | Buchnerova nálevka - porcelánová, vnitřní průměr 97 mm pro filtrační papír o průměru 90 mm. | 5 |  | 0 | 0
50. | Magnetická tabule minimální velikost 220x120 cm. Magnetická tabule bílá (popis fixem) | 1 |  | 0 | 0
51. | Montáž, instalace. Certifikáty ČSN EN 14175 a doložení CE k digestoři a médiovým panelům nejsou nutné. | 1 |  | 0 | 0
52. | Doprava | 1 |  | 0 | 0
| Cena celkem bez DPH |  |  | 0
| Cena celkem vč. DPH |  |  | 0