## Rekapitulace
Firma: Pontex, spol. s r.o.
Rekapitulace ceny
Stavba: 17 251 00 - III/6031 Senohraby, průtah; D.1 stavební část
Varianta: ZŘ - Základní řešení
| Celková cena bez DPH: | 0
| Celková cena s DPH: | 0
Objekt | Popis | Cena bez DPH | DPH | Cena s DPH
SO 000 | Vedlejší a ostatní náklady | 0 | 0 | 0
SO 000 | Vedlejší a ostatní náklady | 0 | 0 | 0
SO 101a | Silnice III/6031 úsek podél SO 255 | 0 | 0 | 0
SO 101a | Silnice III/6031 úsek podél SO 255 | 0 | 0 | 0
SO 180.1 | Přechodné dopravní značení | 0 | 0 | 0
SO 180.1 | Přechodné dopravní značení | 0 | 0 | 0
SO 190.1a | Trvalé dopravní značení | 0 | 0 | 0
SO 190.1a | Trvalé dopravní značení | 0 | 0 | 0
SO 255 | Opěrná zeď u č.p. 39 | 0 | 0 | 0
SO 255 | Opěrná zeď u č.p. 39 | 0 | 0 | 0
SO 431 | Přeložka VO | 0 | 0 | 0
SO 431 | Přeložka VO | 0 | 0 | 0

## SO 000_SO 000
ASPE10 |  |  |  | Firma: Pontex, spol. s r.o. | [6 empty] | 3
|  |  |  | Soupis prací objektu | [5 empty] | 0 | 3
S | Stavba: | 17 251 00 |  | III/6031 Senohraby, průtah; D.1 stavební část |  |  | SO 000 | 0 |  | 0,00 | 2
O | Objekt: | SO 000 |  | Vedlejší a ostatní náklady | [5 empty] | 15,00 | 2
O1 | Rozpočet: | SO 000 |  | Vedlejší a ostatní náklady | [5 empty] | 21,00 | 2
Typ | Poř. číslo | Kód položky | Varianta | Název položky | MJ | Množství | Jednotková cena |  | Cenová soustava
[7 empty] | Jednotková | Celkem
0 | 1 | 2 | 3 | 4 | 5 | 6 | 9 | 10 | 11
SD |  | 000 |  | Všeobecné konstrukce a práce |  |  |  | 0 |  | 0 |  | 0 | 0
P | 1 | 00410R |  | Vedlejší náklady | KPL | 1 | 0 | 0 |  | 0 | 2
PP |  |  |  | obsahují zejména náklady na: - ztížené výrobní podmínky související s umístěním stavby, provozními nebo dopravními omezeními - uvedení stavbou dotčených ploch a staveništní dopravou dotčených komunikací do původního nebo projektovaného stavu - zajištění bezpečnosti při provádění stavby ve smyslu bezpečnosti práce a ochrany životního prostředí - likvidace přebytečného stavebního materiálu odpovídajícím způsobem - péče o nepředané objekty a konstrukce stavby, jejich ošetřování - nutný rozsah stavebního pojištění budovaného díla na předmětné stavbě a pojištění odpovědnosti za škodu způsobenou dodavatelem třetí osobě - zajištění bankovních garancí - všechny další nutné náklady k řádnému a úplnému zhotovení předmětu díla zřejmé ze zadávací dokumentace nebo místních podmínek
VV
P | 2 | 00420R |  | Ostatní náklady | KPL | 1 | 0 | 0 |  | 0 | 2
PP |  |  |  | obsahují zejména náklady na: - úpravu příslušné dokumentace dle technologických postupů zhotovitele a dle při provádění díla zjištěných skutečností - zpracování Plánu havarijních opatření zařízení staveniště a mechanizace - zpracování Plánu bezpečnosti a ochrany zdraví při práci na staveništi (dle § 15, odst. 2 zákona č. 309/2006 Sb., kterým se upravují další požadavky BOZP) - zpracování technologických postupů a plánů kontrol - pasportizace stavbou dotčených ploch a objektů - všechny další nutné činnosti k řádnému a úplnému zhotovení předmětu díla zřejmé ze zadávací dokumentace nebo místních podmínek
VV
P | 3 | 02710R | A | PASPORTIZACE OBJEKTŮ V OKOLÍ STAVBY | KPL | 1 | 0 | 0 |  | 0 | 2
PP
VV
P | 4 | 02710R | B | PASPORTIZACE OBJÍZDNÝCH TRAS | KPL | 1 | 0 | 0 |  | 0 | 2
PP
VV
P | 5 | 02720 |  | POMOC PRÁCE ZŘÍZ NEBO ZAJIŠŤ REGULACI A OCHRANU DOPRAVY | KPL | 1 | 0 | 0 | 2022_OTSKP | 0 | 2
PP |  |  |  | Inženýrská činnost pro DIO
VV
P | 6 | 02910 | A | OSTATNÍ POŽADAVKY - ZEMĚMĚŘIČSKÁ MĚŘENÍ | KPL | 1 | 0 | 0 | 2022_OTSKP | 0 | 2
PP |  |  |  | vytyčení stávajících IS
VV
P | 7 | 02910 | B | OSTATNÍ POŽADAVKY - ZEMĚMĚŘIČSKÁ MĚŘENÍ | KPL | 1 | 0 | 0 | 2022_OTSKP | 0 | 2
PP |  |  |  | vytyčení hranice staveniště, vč.vyhotovení vytyčovacího protokolu stavby
VV
P | 8 | 029113 | A | OSTATNÍ POŽADAVKY - GEODETICKÉ ZAMĚŘENÍ - CELKY | KUS | 1 | 0 | 0 | 2022_OTSKP | 0 | 2
PP |  |  |  | Zaměření skutečného stavu po dokončení stavby vč.zákresu do katastrální mapy a její digitalizace
VV
P | 9 | 02943 |  | OSTATNÍ POŽADAVKY - VYPRACOVÁNÍ RDS | KPL | 1 | 0 | 0 | 2022_OTSKP | 0 | 2
PP |  |  |  | RDS-Z-PDS - pro celou stavbu
VV
P | 10 | 02944 |  | OSTAT POŽADAVKY - DOKUMENTACE SKUTEČ PROVEDENÍ V DIGIT FORMĚ | KPL | 1 | 0 | 0 | 2022_OTSKP | 0 | 2
PP |  |  |  | skutečného provedení stavby
VV
P | 11 | 02946 |  | OSTAT POŽADAVKY - FOTODOKUMENTACE | KPL | 1 | 0 | 0 | 2022_OTSKP | 0 | 2
PP |  |  |  | Včetně zdokumentování stávajícího stavu během demolice a pasportizace přilehlých ploch, okolí a konstrukcí
VV
P | 12 | 02960 | C | OSTATNÍ POŽADAVKY - ODBORNÝ DOZOR | KPL | 1 | 0 | 0 | 2022_OTSKP | 0 | 2
PP |  |  |  | Geotechnický dohled
VV
P | 13 | 02991 |  | OSTATNÍ POŽADAVKY - INFORMAČNÍ TABULE | KUS | 2 | 0 | 0 | 2022_OTSKP | 0 | 2
PP |  |  |  | Označení stavby dle směrnic investora
VV
P | 14 | 03100 |  | ZAŘÍZENÍ STAVENIŠTĚ - ZŘÍZENÍ, PROVOZ, DEMONTÁŽ | KPL | 1 | 0 | 0 | 2022_OTSKP | 0 | 2
PP |  |  |  | vč.oplocení staveniště, proviz.zábradlí a pod. Vč. případného nájmu pozemku, vč. provizorních komunikací a případných záborů vč. buňkoviště, toalet a dalšího zařízení nezbytného pro provoz a řízení stavby po celou dobu její výstavby
VV

## SO 101a_SO 101a
ASPE10 |  |  |  | Firma: Pontex, spol. s r.o. | [6 empty] | 3
|  |  |  | Soupis prací objektu | [5 empty] | 0 | 3
S | Stavba: | 17 251 00 |  | III/6031 Senohraby, průtah; D.1 stavební část |  |  | SO 101a | 0 |  | 0,00 | 2
O | Objekt: | SO 101a |  | Silnice III/6031 úsek podél SO 255 | [5 empty] | 15,00 | 2
O1 | Rozpočet: | SO 101a |  | Silnice III/6031 úsek podél SO 255 | [5 empty] | 21,00 | 2
Typ | Poř. číslo | Kód položky | Varianta | Název položky | MJ | Množství | Jednotková cena |  | Cenová soustava
[7 empty] | Jednotková | Celkem
0 | 1 | 2 | 3 | 4 | 5 | 6 | 9 | 10 | 11
SD |  | 0 |  | Všeobecné konstrukce a práce |  |  |  | 0 |  | 0 |  | 0 | 0
P | 1 | 015111 |  | POPLATKY ZA LIKVIDACŮ ODPADŮ NEKONTAMINOVANÝCH - 17 05 04 VYTĚŽENÉ ZEMINY A HORNINY - I. TŘÍDA TĚŽITELNOSTI | T | 423.46 | 0 | 0 | 2022_OTSKP | 0 | 2
PP
VV |  |  |  | uložení zeminy (viz položka č. 131738) 211,73*2,0=423,460 [A]
P | 2 | 015130 |  | POPLATKY ZA LIKVIDACŮ ODPADŮ NEKONTAMINOVANÝCH - 17 03 02 VYBOURANÝ ASFALTOVÝ BETON BEZ DEHTU | T | 124.514 | 0 | 0 | 2022_OTSKP | 0 | 2
PP |  |  |  | podkladní vrstvy vozovky stmelené asfaltovými pojivy (viz položka č. 113338)
VV |  |  |  | 51,881*2,4=124,514 [A]
P | 3 | 015140 |  | POPLATKY ZA LIKVIDACŮ ODPADŮ NEKONTAMINOVANÝCH - 17 01 01 BETON Z DEMOLIC OBJEKTŮ, ZÁKLADŮ TV | T | 18.118 | 0 | 0 | 2022_OTSKP | 0 | 2
PP
VV |  |  |  | 46,43*(0,2+0,25)*0,30*2,3=14,417 [A] ..... viz položka č. 113524 1,609*2,3=3,701 [B] ..................viz.položka č. 967118 Celkem: A+B=18,118 [C]
SD |  | 1 |  | Zemní práce |  |  |  | 0 |  | 0 |  | 0 | 0
P | 4 | 11130 |  | SEJMUTÍ DRNU | M2 | 30.2 | 0 | 0 | 2022_OTSKP | 0 | 2
PP |  |  |  | v tl. vrstvy 0,200 m
VV |  |  |  | 30,2=30,200 [A]
P | 5 | 113328 |  | ODSTRAN PODKL ZPEVNĚNÝCH PLOCH Z KAMENIVA NESTMEL, ODVOZ DO 20KM | M3 | 114.138 | 0 | 0 | 2022_OTSKP | 0 | 2
PP
VV |  |  |  | 518,81*(0,46-0,24)=114,138 [A]
P | 6 | 113338 |  | ODSTRAN PODKL ZPEVNĚNÝCH PLOCH S ASFALT POJIVEM, ODVOZ DO 20KM | M3 | 51.881 | 0 | 0 | 2022_OTSKP | 0 | 2
PP
VV |  |  |  | 518,81*0,1=51,881 [A]
P | 7 | 113524 |  | ODSTRANĚNÍ CHODNÍKOVÝCH A SILNIČNÍCH OBRUBNÍKŮ BETONOVÝCH, ODVOZ DO 5KM | M | 46.43 | 0 | 0 | 2022_OTSKP | 0 | 2
PP |  |  |  | demolice obrubníků betonových silničních
VV |  |  |  | 46,43=46,430 [A]
P | 8 | 113544 |  | ODSTRANĚNÍ OBRUB Z KRAJNÍKŮ, ODVOZ DO 5KM | M | 17.62 | 0 | 0 | 2022_OTSKP | 0 | 2
PP |  |  |  | demolice kamenných krajníků majetek investora
VV |  |  |  | 17,62=17,620 [A]
P | 9 | 113728 |  | FRÉZOVÁNÍ ZPEVNĚNÝCH PLOCH ASFALTOVÝCH, ODVOZ DO 20KM | M3 | 77.775 | 0 | 0 | 2022_OTSKP | 0 | 2
PP
VV |  |  |  | 57,13*0,09+518,81*0,14=77,775 [A]
P | 10 | 113764 |  | FRÉZOVÁNÍ DRÁŽKY PRŮŘEZU DO 400MM2 V ASFALTOVÉ VOZOVCE | M | 73.62 | 0 | 0 | 2022_OTSKP | 0 | 2
PP |  |  |  | profrézování drážky 40x10
VV |  |  |  | 5,81+5,53+5,31+3,4+5,5+48,07=73,620 [A]
P | 11 | 113765 |  | FRÉZOVÁNÍ DRÁŽKY PRŮŘEZU DO 600MM2 V ASFALTOVÉ VOZOVCE | M | 93.25 | 0 | 0 | 2022_OTSKP | 0 | 2
PP |  |  |  | profrézování drážky 40x12
VV |  |  |  | 41,59+25,51+1,9+2,08+4,75+17,42=93,250 [A]
P | 12 | 131738 |  | HLOUBENÍ JAM ZAPAŽ I NEPAŽ TŘ. I, ODVOZ DO 20KM | M3 | 211.73 | 0 | 0 | 2022_OTSKP | 0 | 2
PP
VV |  |  |  | (1,2*1,2*(1,3+0,15-0,46))*3+10,45*(2-0,46-0,4)+195,54=211,730 [A]
PN | 13 | 17120 |  | ULOŽENÍ SYPANINY DO NÁSYPŮ A NA SKLÁDKY BEZ ZHUTNĚNÍ | M3 | 211.73 | 0 | 0 | 2022_OTSKP | 0 | 2
PP
VV
P | 14 | 17180 |  | ULOŽENÍ SYPANINY DO NÁSYPŮ Z NAKUPOVANÝCH MATERIÁLŮ | M3 | 195.536 | 0 | 0 | 2022_OTSKP | 0 | 2
PP |  |  |  | aktivní zóna
VV |  |  |  | 488,84*0,4=195,536 [A]
P | 15 | 17380 |  | ZEMNÍ KRAJNICE A DOSYPÁVKY Z NAKUPOVANÝCH MATERIÁLŮ | M3 | 3.227 | 0 | 0 | 2022_OTSKP | 0 | 2
PP
VV |  |  |  | (25,51+1,9+2,08+0,53+2,91+10,09)*0,075=3,227 [A]
P | 16 | 17481 |  | ZÁSYP JAM A RÝH Z NAKUPOVANÝCH MATERIÁLŮ | M3 | 6.778 | 0 | 0 | 2022_OTSKP | 0 | 2
PP |  |  |  | zásyp ŠD
VV |  |  |  | (1,2*1,2*(1,3-0,46-0,4)-1,3*3,14*0,25*0,25)*3+10,45*(2-0,46-0,4-0,6)=6,778 [A]
P | 17 | 17581 |  | OBSYP POTRUBÍ A OBJEKTŮ Z NAKUPOVANÝCH MATERIÁLŮ | M3 | 7.339 | 0 | 0 | 2022_OTSKP | 0 | 2
PP |  |  |  | lože + obsyp ze štěrkopísku
VV |  |  |  | 10,45*1,2*0,6-10,45*3,14*0,075*0,075=7,339 [A]
P | 18 | 18120 |  | ÚPRAVA PLÁNĚ SE ZHUTNĚNÍM V HORNINĚ TŘ. II | M2 | 1034.68 | 0 | 0 | 2022_OTSKP | 0 | 2
PP
VV |  |  |  | 2*488,84+9,49+14,86+7,96+4,1+20,59=1 034,680 [A]
P | 19 | 18222 |  | ROZPROSTŘENÍ ORNICE VE SVAHU V TL DO 0,15M | M2 | 11.5 | 0 | 0 | 2022_OTSKP | 0 | 2
PP
VV |  |  |  | 23,0/2=11,500 [A]
P | 20 | 18232 |  | ROZPROSTŘENÍ ORNICE V ROVINĚ V TL DO 0,15M | M2 | 11.5 | 0 | 0 | 2022_OTSKP | 0 | 2
PP
VV |  |  |  | 23,0/2=11,500 [A]
P | 21 | 18241 |  | ZALOŽENÍ TRÁVNÍKU RUČNÍM VÝSEVEM | M2 | 23 | 0 | 0 | 2022_OTSKP | 0 | 2
PP
VV |  |  |  | 23,0=23,000 [A]
SD |  | 2 |  | Základy |  |  |  | 0 |  | 0 |  | 0 | 0
P | 22 | 21197 |  | OPLÁŠTĚNÍ ODVODŇOVACÍCH ŽEBER Z GEOTEXTILIE | M2 | 180.175 | 0 | 0 | 2022_OTSKP | 0 | 2
PP |  |  |  | geotextilie na trativod
VV |  |  |  | 72,07*5*0,5=180,175 [A]
P | 23 | 21461 |  | SEPARAČNÍ GEOTEXTILIE | M2 | 488.84 | 0 | 0 | 2022_OTSKP | 0 | 2
PP
VV |  |  |  | 488,84=488,840 [A]
SD |  | 4 |  | Vodorovné konstrukce |  |  |  | 0 |  | 0 |  | 0 | 0
P | 24 | 45131A |  | PODKLADNÍ A VÝPLŇOVÉ VRSTVY Z PROSTÉHO BETONU C20/25 | M3 | 0.648 | 0 | 0 | 2022_OTSKP | 0 | 2
PP |  |  |  | lože C20/25nXF3; tl. 0,15 m
VV |  |  |  | (1,2*1,2*0,15)*3=0,648 [A]
SD |  | 5 |  | Komunikace |  |  |  | 0 |  | 0 |  | 0 | 0
P | 25 | 56143 |  | KAMENIVO ZPEVNĚNÉ CEMENTEM TL. DO 150MM | M2 | 488.84 | 0 | 0 | 2022_OTSKP | 0 | 2
PP |  |  |  | kamenivo SC C8/10; tl. 120 mm
VV |  |  |  | 488,84=488,840 [A]
P | 26 | 56333 |  | VOZOVKOVÉ VRSTVY ZE ŠTĚRKODRTI TL. DO 150MM | M2 | 9.49 | 0 | 0 | 2022_OTSKP | 0 | 2
PP |  |  |  | ŠDA; tl. 150 mm
VV |  |  |  | 9,49=9,490 [A]
P | 27 | 56334 |  | VOZOVKOVÉ VRSTVY ZE ŠTĚRKODRTI TL. DO 200MM | M2 | 24.35 | 0 | 0 | 2022_OTSKP | 0 | 2
PP |  |  |  | ŠDA; tl. 200 mm
VV |  |  |  | 14,86+9,49=24,350 [A]
P | 28 | 56335 |  | VOZOVKOVÉ VRSTVY ZE ŠTĚRKODRTI TL. DO 250MM | M2 | 509.43 | 0 | 0 | 2022_OTSKP | 0 | 2
PP
VV |  |  |  | 20,59=20,590 [A] ........... chodník 488,84=488,840 [B] ....... vozovka Celkem: A+B=509,430 [C]
P | 29 | 56336 |  | VOZOVKOVÉ VRSTVY ZE ŠTĚRKODRTI TL. DO 300MM | M2 | 12.06 | 0 | 0 | 2022_OTSKP | 0 | 2
PP |  |  |  | ŠDA; tl. minim. 250 mm
VV |  |  |  | 12,060=12,060 [A]
P | 30 | 572123 |  | INFILTRAČNÍ POSTŘIK Z EMULZE DO 1,0KG/M2 | M2 | 498.33 | 0 | 0 | 2022_OTSKP | 0 | 2
PP |  |  |  | PI-C 0,60 kg/m2
VV |  |  |  | 488,84+9,49=498,330 [A]
P | 31 | 572214 |  | SPOJOVACÍ POSTŘIK Z MODIFIK EMULZE DO 0,5KG/M2 | M2 | 1043.82 | 0 | 0 | 2022_OTSKP | 0 | 2
PP |  |  |  | PS-CP 0,35 kg/m2
VV |  |  |  | 2*488,84+56,65+9,49=1 043,820 [A]
P | 32 | 572224 |  | SPOJOVACÍ POSTŘIK Z MODIFIK EMULZE DO 1,0KG/M2 | M2 | 56.65 | 0 | 0 | 2022_OTSKP | 0 | 2
PP |  |  |  | PS-CP 0,60 kg/m2
VV |  |  |  | 56,65=56,650 [A]
P | 33 | 574B34 |  | ASFALTOVÝ BETON PRO OBRUSNÉ VRSTVY MODIFIK ACO 11+, 11S TL. 40MM | M2 | 554.98 | 0 | 0 | 2022_OTSKP | 0 | 2
PP |  |  |  | ACO 11+; tl. 40 mm
VV |  |  |  | 488,84+56,65+9,49=554,980 [A]
P | 34 | 574D46 |  | ASFALTOVÝ BETON PRO LOŽNÍ VRSTVY MODIFIK ACL 16+, 16S TL. 50MM | M2 | 545.49 | 0 | 0 | 2022_OTSKP | 0 | 2
PP |  |  |  | ACL 16+; tl. 50 mm
VV |  |  |  | 488,84+56,65=545,490 [A]
P | 35 | 574E46 |  | ASFALTOVÝ BETON PRO PODKLADNÍ VRSTVY ACP 16+, 16S TL. 50MM | M2 | 488.84 | 0 | 0 | 2022_OTSKP | 0 | 2
PP
VV |  |  |  | 488,84=488,840 [A]
P | 36 | 574E56 |  | ASFALTOVÝ BETON PRO PODKLADNÍ VRSTVY ACP 16+, 16S TL. 60MM | M2 | 9.49 | 0 | 0 | 2022_OTSKP | 0 | 2
PP
VV |  |  |  | 9,49=9,490 [A]
P | 37 | 582611 |  | KRYTY Z BETON DLAŽDIC SE ZÁMKEM ŠEDÝCH TL 60MM DO LOŽE Z KAM | M2 | 20.59 | 0 | 0 | 2022_OTSKP | 0 | 2
PP |  |  |  | betonová dlažba tl. 60 mm včetně lože
VV |  |  |  | 20,59=20,590 [A]
P | 38 | 582615 |  | KRYTY Z BETON DLAŽDIC SE ZÁMKEM BAREV TL 80MM DO LOŽE Z KAM | M2 | 7.96 | 0 | 0 | 2022_OTSKP | 0 | 2
PP |  |  |  | betonová dlažba tl. 80 mm včetně lože
VV |  |  |  | 7,96=7,960 [A]
P | 39 | 582618 |  | KRYTY Z BETON DLAŽDIC SE ZÁMKEM ŠEDÝCH RELIÉF TL 80MM DO LOŽE Z KAM | M2 | 4.1 | 0 | 0 | 2022_OTSKP | 0 | 2
PP |  |  |  | betonová dlažba tl. 80 mm-reliéfní včetně lože
VV |  |  |  | 4,10=4,100 [A]
SD |  | 8 |  | Potrubí |  |  |  | 0 |  | 0 |  | 0 | 0
P | 40 | 87433 |  | POTRUBÍ Z TRUB PLASTOVÝCH ODPADNÍCH DN DO 150MM | M | 10.45 | 0 | 0 | 2022_OTSKP | 0 | 2
PP |  |  |  | přípojky PVC DN 150
VV |  |  |  | 3,69+3,42+3,34=10,450 [A]
P | 41 | 875332 |  | POTRUBÍ DREN Z TRUB PLAST DN DO 150MM DĚROVANÝCH | M | 72.07 | 0 | 0 | 2022_OTSKP | 0 | 2
PP |  |  |  | trativod PVC DN 150 SN8
VV |  |  |  | 72,07=72,070 [A]
P | 42 | 89712 |  | VPUSŤ KANALIZAČNÍ ULIČNÍ KOMPLETNÍ Z BETONOVÝCH DÍLCŮ | KUS | 3 | 0 | 0 | 2022_OTSKP | 0 | 2
PP
VV |  |  |  | 3=3,000 [A]
P | 43 | 89921 |  | VÝŠKOVÁ ÚPRAVA POKLOPŮ | KUS | 3 | 0 | 0 | 2022_OTSKP | 0 | 2
PP
VV |  |  |  | 3=3,000 [A]
P | 44 | 89923 |  | VÝŠKOVÁ ÚPRAVA KRYCÍCH HRNCŮ | KUS | 2 | 0 | 0 | 2022_OTSKP | 0 | 2
PP
VV |  |  |  | 2=2,000 [A]
SD |  | 9 |  | Ostatní konstrukce a práce |  |  |  | 0 |  | 0 |  | 0 | 0
P | 45 | 917224 |  | SILNIČNÍ A CHODNÍKOVÉ OBRUBY Z BETONOVÝCH OBRUBNÍKŮ ŠÍŘ 150MM | M | 94.59 | 0 | 0 | 2022_OTSKP | 0 | 2
PP
VV |  |  |  | 41,59+25,51+1,9+2,08+4,75+17,42+0,79+0,55=94,590 [A]
P | 46 | 931324 |  | TĚSNĚNÍ DILATAČ SPAR ASF ZÁLIVKOU MODIFIK PRŮŘ DO 400MM2 | M | 73.62 | 0 | 0 | 2022_OTSKP | 0 | 2
PP |  |  |  | zálivka drážky 40x10
VV |  |  |  | 5,81+5,53+5,31+3,4+5,5+48,07=73,620 [A]
P | 47 | 931325 |  | TĚSNĚNÍ DILATAČ SPAR ASF ZÁLIVKOU MODIFIK PRŮŘ DO 600MM2 | M | 93.25 | 0 | 0 | 2022_OTSKP | 0 | 2
PP |  |  |  | zálivka drážky 40x12
VV |  |  |  | 41,59+25,51+1,9+2,08+4,75+17,42=93,250 [A]
P | 48 | 967118 |  | VYBOURÁNÍ ČÁSTÍ KONSTRUKCÍ Z BETON DÍLCŮ S ODVOZEM DO 20KM | M3 | 1.609 | 0 | 0 | 2022_OTSKP | 0 | 2
PP |  |  |  | odstranění betonové dlažby včetně poplatku za uložení na skládce
VV |  |  |  | 26,81*0,06=1,609 [A]

## SO 180.1_SO 180.1
ASPE10 |  |  |  | Firma: Pontex, spol. s r.o. | [6 empty] | 3
|  |  |  | Soupis prací objektu | [5 empty] | 0 | 3
S | Stavba: | 17 251 00 |  | III/6031 Senohraby, průtah; D.1 stavební část |  |  | SO 180.1 | 0 |  | 0,00 | 2
O | Objekt: | SO 180.1 |  | Přechodné dopravní značení | [5 empty] | 15,00 | 2
O1 | Rozpočet: | SO 180.1 |  | Přechodné dopravní značení | [5 empty] | 21,00 | 2
Typ | Poř. číslo | Kód položky | Varianta | Název položky | MJ | Množství | Jednotková cena |  | Cenová soustava
[7 empty] | Jednotková | Celkem
0 | 1 | 2 | 3 | 4 | 5 | 6 | 9 | 10 | 11
SD |  | 0 |  | Všeobecné konstrukce a práce |  |  |  | 0 |  | 0 |  | 0 | 0
P | 1 | 02720 |  | POMOC PRÁCE ZŘÍZ NEBO ZAJIŠŤ REGULACI A OCHRANU DOPRAVY | KPL | 1 | 0 | 0 | 2022_OTSKP | 0 | 2
PP |  |  |  | položka zahrnuje dopravně inženýrská opatření v průběhu celé stavby (dle schváleného plánu ZOV a vyjádření DI PČR), zahrnuje osazení, přesuny a odvoz provizorního dopravního značení. Zahrnuje dočasné dopravní značení, dopravní zařízení (např. zvětšené i základní svislé značky, vodorovné značení z fólie, citybloky, provizorní betonová a ocelová svodidla, ochranná zábradlí, světelné výstražné zařízení atd.- viz příloha TZ), oplocení a všechny související práce po dobu trvání stavby Součástí položky je i údržba a péče o dopravně inženýrská opatření v průběhu celé stavby. Součástí položky je vyřízení DIR včetně jeho projednání.
VV |  |  |  | 1=1,000 [A]

## SO 190.1a_SO 190.1a
ASPE10 |  |  |  | Firma: Pontex, spol. s r.o. | [6 empty] | 3
|  |  |  | Soupis prací objektu | [5 empty] | 0 | 3
S | Stavba: | 17 251 00 |  | III/6031 Senohraby, průtah; D.1 stavební část |  |  | SO 190.1a | 0 |  | 0,00 | 2
O | Objekt: | SO 190.1a |  | Trvalé dopravní značení | [5 empty] | 15,00 | 2
O1 | Rozpočet: | SO 190.1a |  | Trvalé dopravní značení | [5 empty] | 21,00 | 2
Typ | Poř. číslo | Kód položky | Varianta | Název položky | MJ | Množství | Jednotková cena |  | Cenová soustava
[7 empty] | Jednotková | Celkem
0 | 1 | 2 | 3 | 4 | 5 | 6 | 9 | 10 | 11
SD |  | 9 |  | Ostatní konstrukce a práce |  |  |  | 0 |  | 0 |  | 0 | 0
P | 1 | 914131 |  | DOPRAVNÍ ZNAČKY ZÁKLADNÍ VELIKOSTI OCELOVÉ FÓLIE TŘ 2 - DODÁVKA A MONTÁŽ | KUS | 4 | 0 | 0 | 2022_OTSKP | 0 | 2
PP
VV |  |  |  | značky: 2x IP6 +1xA1a + 1xP2 4=4,000 [A]
P | 2 | 914133 |  | DOPRAVNÍ ZNAČKY ZÁKLADNÍ VELIKOSTI OCELOVÉ FÓLIE TŘ 2 - DEMONTÁŽ | KUS | 4 | 0 | 0 | 2022_OTSKP | 0 | 2
PP
VV |  |  |  | demontáž značek: 2x IP6 + (A1a + A6a) 4=4,000 [A]
P | 3 | 914911 |  | SLOUPKY A STOJKY DOPRAVNÍCH ZNAČEK Z OCEL TRUBEK SE ZABETONOVÁNÍM - DODÁVKA A MONTÁŽ | KUS | 4 | 0 | 0 | 2022_OTSKP | 0 | 2
PP
VV |  |  |  | pro značky: 2x IP6 +1xA1a + 1xP2 4=4,000 [A]
P | 4 | 914913 |  | SLOUPKY A STOJKY DZ Z OCEL TRUBEK ZABETON DEMONTÁŽ | KUS | 3 | 0 | 0 | 2022_OTSKP | 0 | 2
PP
VV |  |  |  | demontáž sloupků pro značky: 2x IP6 + (A1a + A6a) 3=3,000 [A]
P | 5 | 915111 |  | VODOROVNÉ DOPRAVNÍ ZNAČENÍ BARVOU HLADKÉ - DODÁVKA A POKLÁDKA | M2 | 7.5 | 0 | 0 | 2022_OTSKP | 0 | 2
PP |  |  |  | VDZ hladké barvou bílé; V7a
VV |  |  |  | 5*3*0,5=7,500 [A]
P | 6 | 915211 |  | VODOROVNÉ DOPRAVNÍ ZNAČENÍ PLASTEM HLADKÉ - DODÁVKA A POKLÁDKA | M2 | 7.5 | 0 | 0 | 2022_OTSKP | 0 | 2
PP |  |  |  | VDZ hladké plastem bílé; V7a
VV |  |  |  | 5*3*0,5=7,500 [A]

## SO 255_SO 255
ASPE10 |  |  |  | Firma: Pontex, spol. s r.o. | [6 empty] | 3
|  |  |  | Soupis prací objektu | [5 empty] | 0 | 3
S | Stavba: | 17 251 00 |  | III/6031 Senohraby, průtah; D.1 stavební část |  |  | SO 255 | 0 |  | 0,00 | 2
O | Objekt: | SO 255 |  | Opěrná zeď u č.p. 39 | [5 empty] | 15,00 | 2
O1 | Rozpočet: | SO 255 |  | Opěrná zeď u č.p. 39 | [5 empty] | 21,00 | 2
Typ | Poř. číslo | Kód položky | Varianta | Název položky | MJ | Množství | Jednotková cena |  | Cenová soustava
[7 empty] | Jednotková | Celkem
0 | 1 | 2 | 3 | 4 | 5 | 6 | 9 | 10 | 11
SD |  | 0 |  | Všeobecné konstrukce a práce |  |  |  | 0 |  | 0 |  | 0 | 0
P | 1 | 015111 |  | POPLATKY ZA LIKVIDACŮ ODPADŮ NEKONTAMINOVANÝCH - 17 05 04 VYTĚŽENÉ ZEMINY A HORNINY - I. TŘÍDA TĚŽITELNOSTI | T | 898.655 | 0 | 0 | 2022_OTSKP | 0 | 2
PP
VV |  |  |  | 141,075*2,6=366,795 [A] ..... materiál ze stávající opěrné zdi 265,93*2,0=531,860 [B] ....... zemina z výkopu Celkem: A+B=898,655 [C]
P | 2 | 015140 |  | POPLATKY ZA LIKVIDACŮ ODPADŮ NEKONTAMINOVANÝCH - 17 01 01 BETON Z DEMOLIC OBJEKTŮ, ZÁKLADŮ TV | T | 26.22 | 0 | 0 | 2022_OTSKP | 0 | 2
PP
VV |  |  |  | 11,400*2,3=26,220 [A] ..... viz položka č.966158
SD |  | 1 |  | Zemní práce |  |  |  | 0 |  | 0 |  | 0 | 0
P | 3 | 121104 |  | SEJMUTÍ ORNICE NEBO LESNÍ PŮDY S ODVOZEM DO 5KM | M3 | 11.2 | 0 | 0 | 2022_OTSKP | 0 | 2
PP
VV |  |  |  | 0,10=0,100 [A] ..... tl. vrstvy sejmuté ornice 2,0*56,0*A=11,200 [B]
P | 4 | 125734 |  | VYKOPÁVKY ZE ZEMNÍKŮ A SKLÁDEK TŘ. I, ODVOZ DO 5KM | M3 | 234.1 | 0 | 0 | 2022_OTSKP | 0 | 2
PP
VV |  |  |  | 11,200=11,200 [A] ..... ornice pro zpětné použití na stavbě 222,900=222,900 [B] ..... zemina pro zpětný zásyp Celkem: A+B=234,100 [C]
P | 5 | 131734 |  | HLOUBENÍ JAM ZAPAŽ I NEPAŽ TŘ. I, ODVOZ DO 5KM | M3 | 222.9 | 0 | 0 | 2022_OTSKP | 0 | 2
PP |  |  |  | s odvozem výkopku na mezideponii
VV |  |  |  | 222,900=222,900 [A] ..... viz pol.č.17411
P | 6 | 131738 |  | HLOUBENÍ JAM ZAPAŽ I NEPAŽ TŘ. I, ODVOZ DO 20KM | M3 | 265.93 | 0 | 0 | 2022_OTSKP | 0 | 2
PP |  |  |  | s odvozem výkopku na trvalou skládku
VV |  |  |  | 10,248*47,70=488,830 [A] -222,900=- 222,900 [B] zemina k odvozu na trvalou skládku: Celkem: A+B=265,930 [C]
P | 7 | 17120 |  | ULOŽENÍ SYPANINY DO NÁSYPŮ A NA SKLÁDKY BEZ ZHUTNĚNÍ | M3 | 500.03 | 0 | 0 | 2022_OTSKP | 0 | 2
PP
VV |  |  |  | 11,200=11,200 [A] ......... uložení sejmuté ornice na mezideponii 265,93=265,930 [B] ....... uložení zeminy z výkopu na trvalé skládce 222,900=222,900 [C] ..... uložení zeminy na dočasné skládce Celkem: A+B+C=500,030 [D]
P | 8 | 17411 |  | ZÁSYP JAM A RÝH ZEMINOU SE ZHUTNĚNÍM | M3 | 222.9 | 0 | 0 | 2022_OTSKP | 0 | 2
PP |  |  |  | hutněný zásyp zeminou z výkopu (pod těsnící fólií)
VV |  |  |  | 50,0*3,590=179,500 [A] ..... hutněný zásyp zeminou z výkopu (pod těsnící fólií) 50,0*0,868=43,400 [B] ....... hutněný zásyp zeminou z výkopu (u paty opěrné zdi) Celkem: A+B=222,900 [C]
P | 9 | 18214 |  | ÚPRAVA POVRCHŮ SROVNÁNÍM ÚZEMÍ V TL DO 0,25M | M2 | 112 | 0 | 0 | 2022_OTSKP | 0 | 2
PP
VV |  |  |  | 112,000=112,000 [A]
P | 10 | 18231 |  | ROZPROSTŘENÍ ORNICE V ROVINĚ V TL DO 0,10M | M2 | 112 | 0 | 0 | 2022_OTSKP | 0 | 2
PP
VV |  |  |  | 112,000=112,000 [A]
P | 11 | 18241 |  | ZALOŽENÍ TRÁVNÍKU RUČNÍM VÝSEVEM | M2 | 112 | 0 | 0 | 2022_OTSKP | 0 | 2
PP
VV |  |  |  | 112,000=112,000 [A]
SD |  | 2 |  | Základy |  |  |  | 0 |  | 0 |  | 0 | 0
P | 12 | 272325 |  | ZÁKLADY ZE ŽELEZOBETONU DO C30/37 | M3 | 104.628 | 0 | 0 | 2022_OTSKP | 0 | 2
PP |  |  |  | základy opěrné zdi, beton C30/37 XF2
VV |  |  |  | 2,388=2,388 [A] ..... plocha příčného řezu základu 9,364=9,364 [B] ..... délka 1.části základu 6,100=6,100 [C] ..... délka 2.části základu 12,100=12,100 [D] ..... délka 3.části základu 12,0=12,000 [E] ..... délka 4.části základu 4,25=4,250 [F] ..... délka 5.části základu Celkem (objem základů): A*(B+C+D+E+F)=104,628 [G]
P | 13 | 272365 |  | VÝZTUŽ ZÁKLADŮ Z OCELI 10505, B500B | T | 12.555 | 0 | 0 | 2022_OTSKP | 0 | 2
PP
VV |  |  |  | 104,628=104,628 [A] ..... celkový objem základů (viz pol. č. 272325) 0,120=0,120 [B] ..... množství výztuže [t/m3], odhad Celkem (hmotnost výztuže): A*B=12,555 [C]
P | 14 | 28999 |  | OPLÁŠTĚNÍ (ZPEVNĚNÍ) Z FÓLIE | M2 | 130 | 0 | 0 | 2022_OTSKP | 0 | 2
PP |  |  |  | izolační vrstva z geomembrány: - pevnost v tahu minimálně 20 kN/m - protažení minimálně 20% v obou směrech
VV |  |  |  | 40,0*(0,15+3,1)=130,000 [A]
SD |  | 3 |  | Svislé konstrukce |  |  |  | 0 |  | 0 |  | 0 | 0
P | 15 | 317325 |  | ŘÍMSY ZE ŽELEZOBETONU DO C30/37 | M3 | 14.827 | 0 | 0 | 2022_OTSKP | 0 | 2
PP |  |  |  | beton C30/37 XF4
VV |  |  |  | 0,310=0,310 [A] ..... plocha příčného řezu římsy 11,364=11,364 [B]]..... délka 1.části římsy 6,100=6,100 [C]]..... délka 2.části římsy 12,100=12,100 [D]]..... délka 3.části římsy 0,1+11,920=12,020 [E]]..... délka 4.části římsy 0,1+6,146=6,246 [F]]..... délka 5.části římsy Celkem (objem základů): A*(B+C+D+E+F)=14,827 [G]
P | 16 | 317365 |  | VÝZTUŽ ŘÍMS Z OCELI 10505, B500B | T | 2.215 | 0 | 0 | 2022_OTSKP | 0 | 2
PP |  |  |  | množství výztuže - odhad 150 [kg/m3]
VV |  |  |  | 14,765=14,765 [A] ..... celkový objem říms (viz pol. č. 317325) 0,150=0,150 [B] ..... množství výztuže [t/m3], odhad Celkem (hmotnost výztuže): A*B=2,215 [C]
P | 17 | 327325 |  | ZDI OPĚRNÉ, ZÁRUBNÍ, NÁBŘEŽNÍ ZE ŽELEZOVÉHO BETONU DO C30/37 | M3 | 57.766 | 0 | 0 | 2022_OTSKP | 0 | 2
PP |  |  |  | dřík opěrné stěny
VV |  |  |  | část 1a: (2,541+2,273)/2*(0,55+0,65)/2*9,364=13,523 [F] část 1b: (2,109+0,8)/2*2,0*0,6=1,745 [G] část 1c: 0,3*0,8*0,4=0,096 [H] část 2: (2,273+2,134)/2*(0,55+0,65)/2*6,100=8,065 [A] část 3: (2,134+2,091)/2*(0,55+0,65)/2*12,100=15,337 [B] část 4: (2,091+1,853)/2*(0,55+0,65)/2*12,0=14,198 [C] část 5a: (1,853+0,900)/2*(0,550+0,650)/2*(4,250+2,0)=5,162 [D] část 5b: (2,0*0,3*0,6)*-1=-0,360 [E] Celkem: F+G+H+A+B+C+D+E=57,766 [I]
P | 18 | 327365 |  | VÝZTUŽ ZDÍ OPĚRNÝCH, ZÁRUBNÍCH, NÁBŘEŽNÍCH Z OCELI 10505, B500B | T | 6.91 | 0 | 0 | 2022_OTSKP | 0 | 2
PP |  |  |  | dřík opěrné zdi množství výztuže - odhad 120 [kg/m3]
VV |  |  |  | 57,586=57,586 [A] ..... celkový objem dříku zákl. stěny (viz pol. č. 327325) 0,120=0,120 [B] ..... množství výztuže [t/m3], odhad Celkem (hmotnost výztuže): A*B=6,910 [C]
P | 19 | 33800R |  | obnova stávajícího oplocení p.č. 358/2 | KPL | 1 | 0 | 0 |  | 0 | 2
PP |  |  |  | Položka zahrnuje veškerý materiál, výrobky a polotovary, včetně mimostaveništní a vnitrostaveništní dopravy (rovněž přesuny), včetně naložení a složení, případně s uložením. Položka též zahrnuje veškeré potřebné demolice, přesuny suti, odvoz a uložení na skládku a poplatek za skládku.
VV
P | 20 | 33817B |  | SLOUPKY OHRADNÍ A PLOTOVÉ Z DÍLCŮ KOVOVÝCH DODATEČNĚ KOTVENÉ | T | 0.208 | 0 | 0 | 2022_OTSKP | 0 | 2
PP |  |  |  | sloupky budou potaženy plastem
VV |  |  |  | 20,0=20,000 [A] ............ předpokládaný počet sloupků 6,5*1,6=10,400 [B] .......... předpokládaná hmotnost jednoho sloupku výšky 1,5 m Celkem: (A*B)/1000=0,208 [C]
SD |  | 4 |  | Vodorovné konstrukce |  |  |  | 0 |  | 0 |  | 0 | 0
P | 21 | 451312 |  | PODKLADNÍ A VÝPLŇOVÉ VRSTVY Z PROSTÉHO BETONU C12/15 | M3 | 17.469 | 0 | 0 | 2022_OTSKP | 0 | 2
PP |  |  |  | podkladní beton C12/15 X0
VV |  |  |  | 3,8 [m] * 0,08 [m2] +170,514 [m2] * 0,100 [m]+0,3*0,1*3,8=17,469 [A]
P | 22 | 458312 |  | VÝPLŇ ZA OPĚRAMI A ZDMI Z PROST BETONU DO C12/15 | M3 | 17.16 | 0 | 0 | 2022_OTSKP | 0 | 2
PP |  |  |  | podkladní beton pod drenáží beton C12/15 X0
VV |  |  |  | 0,429 [m2] * 40,000 [m] =17,160 [A]
P | 23 | 45850 | a | VÝPLŇ ZA OPĚRAMI A ZDMI Z KAMENIVA | M3 | 41 | 0 | 0 | 2022_OTSKP | 0 | 2
PP |  |  |  | hutněný zásyp nad ochranou těsnící fólie
VV |  |  |  | 0,820*50,0=41,000 [A]
P | 24 | 45850 | b | VÝPLŇ ZA OPĚRAMI A ZDMI Z KAMENIVA | M3 | 9.04 | 0 | 0 | 2022_OTSKP | 0 | 2
PP |  |  |  | ochranný zásyp s drenážní funkcí
VV |  |  |  | 40,0 [m] * 0,226 [m2] =9,040 [A]
P | 25 | 45852 |  | VÝPLŇ ZA OPĚRAMI A ZDMI Z KAMENIVA DRCENÉHO | M3 | 33.52 | 0 | 0 | 2022_OTSKP | 0 | 2
PP |  |  |  | ochrana těsnící fólie
VV |  |  |  | 40,0 [m] * 0,838 [m2] =33,520 [A]
SD |  | 7 |  | Přidružená stavební výroba |  |  |  | 0 |  | 0 |  | 0 | 0
P | 26 | 76792 |  | OPLOCENÍ Z DRÁTĚNÉHO PLETIVA POTAŽENÉHO PLASTEM | M2 | 72.681 | 0 | 0 | 2022_OTSKP | 0 | 2
PP
VV |  |  |  | 8,003+14,982+15,004+15,000+9,005+9,562+1,125=72,681 [A]
P | 27 | 76796 |  | VRATA A VRÁTKA | M2 | 4.5 | 0 | 0 | 2022_OTSKP | 0 | 2
PP |  |  |  | dodávka a montáž nových vrat u sousedního pozemku včetně nového sloupku
VV |  |  |  | 4,5=4,500 [A]
P | 28 | 78383 |  | NÁTĚRY BETON KONSTR TYP S4 (OS-C) | M2 | 14.509 | 0 | 0 | 2022_OTSKP | 0 | 2
PP
VV |  |  |  | (0,150+0,153)*47,883=14,509 [A]
SD |  | 8 |  | Potrubí |  |  |  | 0 |  | 0 |  | 0 | 0
P | 29 | 875332 |  | POTRUBÍ DREN Z TRUB PLAST DN DO 150MM DĚROVANÝCH | M | 40 | 0 | 0 | 2022_OTSKP | 0 | 2
PP |  |  |  | drenáž průměr 150 mm; drenážní trubka minim. kruhové tuhosti SN 8 kN/m2
VV |  |  |  | 40,0=40,000 [A]
SD |  | 9 |  | Ostatní konstrukce a práce |  |  |  | 0 |  | 0 |  | 0 | 0
P | 30 | 966138 |  | BOURÁNÍ KONSTRUKCÍ Z KAMENE NA MC S ODVOZEM DO 20KM | M3 | 141.075 | 0 | 0 | 2022_OTSKP | 0 | 2
PP
VV |  |  |  | 2,970*47,500=141,075 [A] ..... rozměry odhadem (viz PD TZ kapitola 3.2. "Demolice stávající zdi)
P | 31 | 966158 |  | BOURÁNÍ KONSTRUKCÍ Z PROST BETONU S ODVOZEM DO 20KM | M3 | 11.4 | 0 | 0 | 2022_OTSKP | 0 | 2
PP |  |  |  | římsa z prostého betonu
VV |  |  |  | 0,240*47,500=11,400 [A] ..... délka římsy odhadem
P | 32 | 967188 |  | VYBOURÁNÍ ČÁSTÍ KONSTRUKCÍ KOVOVÝCH S ODVOZEM DO 20KM | T | 0.264 | 0 | 0 | 2022_OTSKP | 0 | 2
PP |  |  |  | vybourání původního oplocení včetně odvozu případný zisk z recyklace náleží objednateli
VV |  |  |  | 20*9/1000=0,180 [A] ..... sloupky (odhad) 42*2/1000=0,084 [B] ..... pletivo (odhad) Celkem: A+B=0,264 [C]
P | 33 | 967188 | a | VYBOURÁNÍ ČÁSTÍ KONSTRUKCÍ KOVOVÝCH S ODVOZEM DO 20KM | T | 0.07 | 0 | 0 | 2022_OTSKP | 0 | 2
PP |  |  |  | vybourání stávajících vrat sousedního pozemku včetně sloupku odvoz k recyklaci, případný zisk náleží objednateli
VV |  |  |  | 0,070=0,070 [A] ..... hmotnost odhadem, bude upřesněno při realizaci

## SO 431_SO 431
ASPE10 |  |  |  | Firma: Pontex, spol. s r.o. | [6 empty] | 3
|  |  |  | Soupis prací objektu | [5 empty] | 0 | 3
S | Stavba: | 17 251 00 |  | III/6031 Senohraby, průtah; D.1 stavební část |  |  | SO 431 | 0 |  | 0,00 | 2
O | Objekt: | SO 431 |  | Přeložka VO | [5 empty] | 15,00 | 2
O1 | Rozpočet: | SO 431 |  | Přeložka VO | [5 empty] | 21,00 | 2
Typ | Poř. číslo | Kód položky | Varianta | Název položky | MJ | Množství | Jednotková cena |  | Cenová soustava
[7 empty] | Jednotková | Celkem
0 | 1 | 2 | 3 | 4 | 5 | 6 | 9 | 10 | 11
SD |  | 0 |  | Všeobecné konstrukce a práce |  |  |  | 0 |  | 0 |  | 0 | 0
P | 1 | 014101 |  | POPLATKY ZA SKLÁDKU | M3 | 13.742 | 0 | 0 | 2022_OTSKP | 0 | 2
PP
VV |  |  |  | 0,35*(0,2)*60=4,200 [A] 0,6*(0,46+0,25)*(7,2+8,2+7,0)=9,542 [B] Celkem: A+B=13,742 [C]
P | 2 | 014121 |  | POPLATKY ZA SKLÁDKU TYP S-OO (OSTATNÍ ODPAD) | M3 | 4.704 | 0 | 0 | 2022_OTSKP | 0 | 2
PP |  |  |  | AB vozovka
VV |  |  |  | 4,704=4,704 [A]
P | 3 | 02910 |  | OSTATNÍ POŽADAVKY - ZEMĚMĚŘIČSKÁ MĚŘENÍ | KPL | 1 | 0 | 0 | 2022_OTSKP | 0 | 2
PP |  |  |  | vytyčení a zaměření objektu
VV
P | 4 | 02944 |  | OSTAT POŽADAVKY - DOKUMENTACE SKUTEČ PROVEDENÍ V DIGIT FORMĚ | KPL | 1 | 0 | 0 | 2022_OTSKP | 0 | 2
PP |  |  |  | v tištěné a digitální formě
VV
SD |  | 1 |  | Zemní práce |  |  |  | 0 |  | 0 |  | 0 | 0
P | 5 | 11343 |  | ODSTRAN KRYTU ZPEVNĚNÝCH PLOCH S ASFALT POJIVEM VČET PODKLADU | M3 | 4.704 | 0 | 0 | 2022_OTSKP | 0 | 2
PP |  |  |  | asfaltová vozovka
VV |  |  |  | (1,0*0,2+1,4*0,12+1,8*0,05+2,2*0,05+2,6*0,04)*7,0=4,704 [A]
P | 6 | 11348 |  | ODSTRANĚNÍ KRYTU ZPEVNĚNÝCH PLOCH Z DLAŽDIC VČETNĚ PODKLADU | M3 | 30 | 0 | 0 | 2022_OTSKP | 0 | 2
PP |  |  |  | chodník ze zámkové dlažby
VV |  |  |  | 0,5*60=30,000 [A]
P | 7 | 11352 |  | ODSTRANĚNÍ CHODNÍKOVÝCH A SILNIČNÍCH OBRUBNÍKŮ BETONOVÝCH | M | 2 | 0 | 0 | 2022_OTSKP | 0 | 2
PP
VV
P | 8 | 125738 |  | VYKOPÁVKY ZE ZEMNÍKŮ A SKLÁDEK TŘ. I, ODVOZ DO 20KM | M3 | 18.446 | 0 | 0 | 2022_OTSKP | 0 | 2
PP |  |  |  | přebytečná zemina z výkopů
VV |  |  |  | 0,35*(0,2)*60=4,200 [A] 0,6*(0,46+0,25)*(7,2+8,2+7,0)=9,542 [B] 4,704=4,704 [C] Celkem: A+B+C=18,446 [D]
P | 9 | 13273 |  | HLOUBENÍ RÝH ŠÍŘ DO 2M PAŽ I NEPAŽ TŘ. I | M3 | 17.296 | 0 | 0 | 2022_OTSKP | 0 | 2
PP |  |  |  | kabelová trasa
VV |  |  |  | 0,35*0,35*60=7,350 [A] 0,6*(1,2-0,46)*(7,2+8,2+7,0)=9,946 [B] Celkem: A+B=17,296 [C]
P | 10 | 17120 |  | ULOŽENÍ SYPANINY DO NÁSYPŮ A NA SKLÁDKY BEZ ZHUTNĚNÍ | M3 | 18.446 | 0 | 0 | 2022_OTSKP | 0 | 2
PP |  |  |  | přebytečná zemina z výkopů
VV |  |  |  | 0,35*(0,2)*60=4,200 [A] 0,6*(0,46+0,25)*(7,2+8,2+7,0)=9,542 [B] 4,704=4,704 [C] Celkem: A+B+C=18,446 [D]
P | 11 | 17411 |  | ZÁSYP JAM A RÝH ZEMINOU SE ZHUTNĚNÍM | M3 | 9.736 | 0 | 0 | 2022_OTSKP | 0 | 2
PP
VV |  |  |  | 0,35*(0,35-0,2)*60=3,150 [A] 0,6*(1,2-0,46-0,25)*(7,2+8,2+7,0)=6,586 [B] Celkem: A+B=9,736 [C]
P | 12 | 17581 |  | OBSYP POTRUBÍ A OBJEKTŮ Z NAKUPOVANÝCH MATERIÁLŮ | M3 | 4.2 | 0 | 0 | 2022_OTSKP | 0 | 2
PP |  |  |  | pískové lože
VV |  |  |  | 0,35*0,2*60=4,200 [A]
SD |  | 4 |  | Vodorovné konstrukce |  |  |  | 0 |  | 0 |  | 0 | 0
P | 13 | 451312 |  | PODKLADNÍ A VÝPLŇOVÉ VRSTVY Z PROSTÉHO BETONU C12/15 | M3 | 0.672 | 0 | 0 | 2022_OTSKP | 0 | 2
PP |  |  |  | beton C12/15-X0
VV |  |  |  | 0,6*0,05*(7,0+7,2+8,2)=0,672 [A]
SD |  | 5 |  | Komunikace |  |  |  | 0 |  | 0 |  | 0 | 0
P | 14 | 562102 |  | VOZOVKOVÉ VRSTVY Z MATERIÁLŮ STABIL CEMENTEM TŘ II | M3 | 1.176 | 0 | 0 | 2022_OTSKP | 0 | 2
PP |  |  |  | SC-C
VV |  |  |  | 1,4*0,12*7,0=1,176 [A]
P | 15 | 56330 |  | VOZOVKOVÉ VRSTVY ZE ŠTĚRKODRTI | M3 | 1.4 | 0 | 0 | 2022_OTSKP | 0 | 2
PP
VV |  |  |  | 1,0*0,2*7,0=1,400 [A]
P | 16 | 572214 |  | SPOJOVACÍ POSTŘIK Z MODIFIK EMULZE DO 0,5KG/M2 | M2 | 33.6 | 0 | 0 | 2022_OTSKP | 0 | 2
PP |  |  |  | PS-CP 0,35 Kg/m2
VV |  |  |  | (2,6+2,2)*7,0=33,600 [A]
P | 17 | 574B34 |  | ASFALTOVÝ BETON PRO OBRUSNÉ VRSTVY MODIFIK ACO 11+, 11S TL. 40MM | M2 | 18.2 | 0 | 0 | 2022_OTSKP | 0 | 2
PP |  |  |  | ACO 11+, PnB 45/80-65
VV |  |  |  | 2,6*7,0=18,200 [A]
P | 18 | 574D46 |  | ASFALTOVÝ BETON PRO LOŽNÍ VRSTVY MODIFIK ACL 16+, 16S TL. 50MM | M2 | 15.4 | 0 | 0 | 2022_OTSKP | 0 | 2
PP |  |  |  | ACL 16+, PnB 25/55-60
VV |  |  |  | 2,2*7,0=15,400 [A]
P | 19 | 574E46 |  | ASFALTOVÝ BETON PRO PODKLADNÍ VRSTVY ACP 16+, 16S TL. 50MM | M2 | 12.6 | 0 | 0 | 2022_OTSKP | 0 | 2
PP
VV |  |  |  | 1,8*7,0=12,600 [A]
P | 20 | 582612 |  | KRYTY Z BETON DLAŽDIC SE ZÁMKEM ŠEDÝCH TL 80MM DO LOŽE Z KAM | M2 | 30 | 0 | 0 | 2022_OTSKP | 0 | 2
PP |  |  |  | oparava chodníku
VV |  |  |  | 0,5*60=30,000 [A]
SD |  | 7 |  | Přidružená stavební výroba |  |  |  | 0 |  | 0 |  | 0 | 0
P | 21 | 702322 |  | ZAKRYTÍ KABELŮ BETONOVOU DESKOU ŠÍŘKY PŘES 20 DO 40 CM | M | 60 | 0 | 0 | 2022_OTSKP | 0 | 2
PP
VV |  |  |  | 60=60,000 [A]
P | 22 | 703442 |  | ELEKTROINSTALAČNÍ TRUBKA OCELOVÁ VČETNĚ UPEVNĚNÍ A PŘÍSLUŠENSTVÍ DN PRŮMĚRU PŘES 25 DO 40 MM | M | 5 | 0 | 0 | 2022_OTSKP | 0 | 2
PP |  |  |  | ocelová chránička (žárově zinkovaná) na kabelový svod
VV |  |  |  | 2,5*2=5,000 [A]
P | 23 | 742258 |  | VEDENÍ VENKOVNÍ NN, KABELOVÝ SVOD | KUS | 2 | 0 | 0 | 2022_OTSKP | 0 | 2
PP
VV
P | 24 | 742H12 |  | KABEL NN ČTYŘ- A PĚTIŽÍLOVÝ CU S PLASTOVOU IZOLACÍ OD 4 DO 16 MM2 | M | 90 | 0 | 0 | 2022_OTSKP | 0 | 2
PP |  |  |  | kabel CYKY 4-Jx16 dodávka a montáž
VV |  |  |  | 90=90,000 [A]
P | 25 | 742H22 |  | KABEL NN ČTYŘ- A PĚTIŽÍLOVÝ AL S PLASTOVOU IZOLACÍ OD 4 DO 16 MM2 | M | 10 | 0 | 0 | 2022_OTSKP | 0 | 2
PP |  |  |  | AYKY 4-Jx16, kabelový svod z holých vodičů
VV |  |  |  | 2*5=10,000 [A]
P | 26 | 742L12 |  | UKONČENÍ DVOU AŽ PĚTIŽÍLOVÉHO KABELU V ROZVADĚČI NEBO NA PŘÍSTROJI OD 4 DO 16 MM2 | KUS | 4 | 0 | 0 | 2022_OTSKP | 0 | 2
PP
VV |  |  |  | 4=4,000 [A]
P | 27 | 742Z22 |  | DEMONTÁŽ VENKOVNÍHO VEDENÍ NN (4X) | M | 62 | 0 | 0 | 2022_OTSKP | 0 | 2
PP |  |  |  | vodič VO
VV
P | 28 | 743C11 |  | SKŘÍŇ PŘÍPOJKOVÁ POJISTKOVÁ NA STOŽÁR/STĚNU NEBO DO VÝKLENKU DO 63 A, DO 50 MM2, S 1-2 SADAMI JISTÍCÍCH PRVKŮ | KUS | 2 | 0 | 0 | 2022_OTSKP | 0 | 2
PP |  |  |  | pojistková skříň SP100 dodávkaa montáž
VV
P | 29 | 744I01 |  | POJISTKOVÁ VLOŽKA DO 160 A | KUS | 2 | 0 | 0 | 2022_OTSKP | 0 | 2
PP
VV
P | 30 | 744R12 |  | SVORKA OD 4 DO 16 MM2 | KUS | 3 | 0 | 0 | 2022_OTSKP | 0 | 2
PP |  |  |  | proudová svorka na kabel svodu dodávka a montáž
VV
P | 31 | 747212 |  | CELKOVÁ PROHLÍDKA, ZKOUŠENÍ, MĚŘENÍ A VYHOTOVENÍ VÝCHOZÍ REVIZNÍ ZPRÁVY, PRO OBJEM IN PŘES 100 DO 500 TIS. | KUS | 1 | 0 | 0 | 2022_OTSKP | 0 | 2
PP |  |  |  | výchozí revize, včetně zprávy
VV
SD |  | 8 |  | Potrubí |  |  |  | 0 |  | 0 |  | 0 | 0
P | 32 | 87627 |  | CHRÁNIČKY Z TRUB PLASTOVÝCH DN DO 100MM | M | 49.28 | 0 | 0 | 2022_OTSKP | 0 | 2
PP |  |  |  | chránička HDPE 110/94, včetně utěsnění konců a protahovacího lanka
VV |  |  |  | 2*(7,0+7,2+8,2)*1,1=49,280 [A]
P | 33 | 899524 |  | OBETONOVÁNÍ POTRUBÍ Z PROSTÉHO BETONU DO C25/30 | M3 | 2.688 | 0 | 0 | 2022_OTSKP | 0 | 2
PP
VV |  |  |  | 0,6*0,2*(7,0+7,2+8,2)=2,688 [A]
SD |  | 9 |  | Ostatní konstrukce a práce |  |  |  | 0 |  | 0 |  | 0 | 0
P | 34 | 919111 |  | ŘEZÁNÍ ASFALTOVÉHO KRYTU VOZOVEK TL DO 50MM | M | 14 | 0 | 0 | 2022_OTSKP | 0 | 2
PP |  |  |  | proříznutí spáry mezi novou a starou vozovkou
VV |  |  |  | 2*7=14,000 [A]
P | 35 | 931321 |  | TĚSNĚNÍ DILATAČ SPAR ASF ZÁLIVKOU MODIFIK PRŮŘ DO 100MM2 | M | 14 | 0 | 0 | 2022_OTSKP | 0 | 2
PP |  |  |  | zalití spáry mezi sataou a novou vozovkou
VV |  |  |  | 2*7=14,000 [A]