## List1
Část A - Velitelské vozidlo 2023
Technická specifikace vozidla, v 1. stupni výroby, v souladu s vyhláškou MD č. 341/2014 Sb. a zástavby dosahového vozidla ve 2. stupni výroby a v souladu s platnou legislativou.
Veškeré technické parametry motoru a převodovky vozidla musí být původní, stanovené a dodané výrobcem vozidla v 1. stupni výroby. Zadavatel nepřipouští dosažení těchto technických parametrů (např. výkon, krouticí moment, exhalační hodnoty) dodatečnou úpravou původního vozidla v 1. stupni výroby např. zvýšení výkonu motoru zásahem do elektroniky řídící jednotky motoru.
Dodavatel je povinen v tabulce vyplnit požadované údaje označené červeným textem „Doplní dodavatel“, resp. doplní u každé položky, kterou splňuje slovo „ANO“ či nesplňuje slovo „NE“ nebo uvede konkrétní nabízenou hodnotu parametru, výrobce a typ nabízeného komponentu.
TECHNICKÁ SPECIFIKACE
Vozidlo zvláštního určení dosahový osobní automobil s obsaditelností 2 + 3 sedící osoby
Počet kusů: 1
Bezvýhradné splnění všech zadavatelem níže uvedených technických parametrů je podmínkou pro následné převzetí vozidla.
Jsou-li výše uvedeny konkrétní odkazy na výrobky, výrobce nebo dodavatele, pak jedině z důvodu nezbytné a nezaměnitelné kompatibility s vozidly a jejich vybavením již zadavatelem užívanými s důrazem na jednotný standard vybavení vozidel zadavatele. Přesně vyspecifikovaná zařízení anebo přístroje musí být možné umístit do držáků v jiných, např. záložních vozidlech nebo vozidlech používaných na jiné výjezdové základně.
Požadovaná záruka na vozidlo: minimálně 5 let nebo 100000 km podle toho, co nastane dříve
Požadovaná záruka na zástavbu: minimálně 2 roky
Zvláštní technické podmínky
- vozidlo vyhovuje nařízení vlády č. 173/2016 ze dne 11. května 2016,
- vozidlo kategorie M1 splňující aktuální platné emisní normy v souladu s přílohou č. 1 uvedeného nařízení vlády,
- Spotřeba PHM pro kombinovaný provoz v souladu s Nařízením vlády č. 173/2016 Sb. o stanovení závazných zadávacích podmínek pro veřejné zakázky na pořízení silničních motorových vozidel
Termín dodání do 28.2.2024
|  | Položka | Nabízené vozidlo Doplní dodavatel
| 1. | Tovární značka vozidla
| 2. | Typ vozidla
| 3. | Minimální výkon motoru 100 kW
|  | Technické požadavky a vybavení sanitního vozidla: | Parametry nabízené dodavatelem Doplní dodavatel
| 4. | Nové vozidlo s nájezdem do 500 km;
| 5. | Vznětový přeplňovaný motor (palivo motorová nafta dle EU značení B7)
| 6. | Výkon motoru min. 100 kW
| 7. | Převodovka automatická, min. 6 rychlostních stupňů vpřed
| 8. | Euro 6 v platném znění
| 9. | Pohon všech kol (4x4) stálý nebo automaticky připojitelný
| 10. | Obchodní třída vozidel C-SUV, D-SUV (dle Svazu dovozců automobilů SDA)
| 11. | Délka vozidla min. 4.350 mm
| 12. | Rozvor náprav min. 2.600 mm
| 13. | Barva bílá nebo černá metalická případně s perletí
| 14. | Počet dveří 5 (SUV)
| 15. | Šířka interiéru v loktech vpředu min. 1450 mm
| 16. | Objem zavazadlového prostoru min 500 litrů bez sklopených zadních sedadel, po zakrytí zavazadlového prostoru a dle metodiky ISO 3832 – ISO – V210 (VDA210)
| 17. | Objem palivové nádrže min. 50 litrů PHM
| 18. | Airbagy čelní vpředu (u spolujezdce s možností deaktivace)
| 19. | Airbagy boční a hlavové min. vpředu
| 20. | Airbag kolenní min. pro řidiče
| 21. | Tříbodové bezpečnostní pásy s kontrolou zapnutí u všech sedadel
| 22. | ABS, ESP, ASR nebo obdobný stabilizační systém dle názvu výrobce
| 23. | Kontrola tlaku v pneumatikách (v případě přímého měření tlaku v pneumatikách budou letní a zimní kola vybavena funkčními ventilky se senzory tlaku)
| 24. | Full-LED či bi-xenonové hlavní světlomety
| 25. | LED zadní skupinové svítilny
| 26 | LED denní svícení s automatickým zapnutím při nastartování vozidla
| 27 | El. vyhřívané zadní okno se stěračem a ostřikovačem
| 28. | Parkovací senzory min. vzadu, akustická, grafická, nebo jinak vizuální signalizace vzdálenosti od blížících se předmětů
| 29 | Vnější zpětná zrcátka s el. ovládáním, vyhříváním, sklápěním ke karoserii, a automatickým zatmavováním při oslnění zezadu min. na straně řidiče
| 30 | Vnitřní zpětné zrcátko s automatickým zatmavováním při oslnění zezadu
| 31 | Systém automatického přepínání denního svícení a potkávacích světel v závislosti na světelných podmínkách vně vozidla (světelný senzor)
| 32 | Výškově a podélně nastavitelná přední sedadla včetně nastavitelných bederních opěrek
| 33 | Nezávislé teplovodní topení s dálkovým ovládáním a možností programování
| 34 | Plně automatická klimatizace min. dvouzónová
| 35 | El. vyhřívání min. předních sedadel, s oddělenou regulací
| 36 | Loketní opěrka mezi předními sedadly
| 37 | Palubní počítač s ukazatelem min. vnější teploty a dojezdu na zbývající PHM
| 38 | Elektrické ovládání bočních oken vpředu a vzadu
| 39 | Volant nastavitelný ve dvou osách, el. vyhřívaný, multifunkční (ovládání min. rádia, HF sady a palubního počítače)
| 40 | Infotainment vozidla s integrovaným rádiem, FM + DAB tunerem, a handsfree sadou, umožňující spárování min. 5 telefonů
| 41 | Tempomat pro udržování nastavené rychlosti
| 42 | Centrální zamykání s dálkovým ovládáním, min. 2 funkční klíče
| 43 | Systém bezklíčového odemykání, zamykání a startování vozidla
| 44 | Minimálně 17“ disky z lehkých slitin s letními pneumatikami – 4 ks (originální kola od výrobce vozidla pro nabízený model)
| 45 | Minimálně 17“ disky z lehkých slitin se zimními pneumatikami – 4 ks (originální kola od výrobce vozidla pro nabízený model, disky pro zimní a letní pneumatiky technicky a vizuálně totožné)
| 46 | Rezervní kolo min. dojezdové, zvedák vozidla, klíč na šrouby kol
| 47 | Podélné střešní nosiče (tzv. „hagusy“)
| 48 | Povinná výbava vozidla
| 49 | Gumové interiérové koberce vpředu a vzadu, dodávané z příslušenství výrobce vozidla pro daný model
| 50 | Lapače nečistot (tzv. „zástěrky“) vpředu a vzadu, dodávané z příslušenství výrobce vozidla pro daný model
Výstražné světelné a zvukové zařízení
| 51 | Magnetický LED maják s vyzařováním přerušovaného střídavě modrého a červeného světla na pružném připojovacím kabelu s DIN zástrčkou. Zásuvka DIN pro magnetický maják bude umístěna v interiéru vozidla v dosahu řidiče tak, aby připojovací kabel neomezoval řidiče v pohybu, nebo výhledu a bude aktivována se zapnutím hlavního vypínače ZVZ.
| 52 | Doplňkové LED ZVZ 1 + 1 modré a červené barvy v přední masce vozidla vyzařující světlo vpřed. V činnost se doplňkové ZVZ uvede společně s hlavním ZVZ s možností vypnutí při jízdě v mlze, hustém sněžení a dešti.
| 53 | Zadní světelná zvláštní výstražná zařízení modré a červené barvy v LED technologii za zadním sklem vozidla. V činnost se doplňkové ZVZ uvede společně s hlavním ZVZ s možností vypnutí při jízdě v mlze, hustém sněžení a dešti.
| 54 | Zvláštní výstražné zvukové zařízení (s tóny WAIL, YELP, HORN) s dvěma reproduktory o minimálním výkonu 2 x 100W, umístěnými za přední maskou nebo v předním nárazníku vozidla s dostatečnými průduchy směrem před vozidlo, ale dostatečně chráněné před znečištěním při provozu vozidla. ZVZZ se uvede do pohotovostního režimu se zapnutím ZVZ, následně se ovládá pomocí klaxonu vozidla (zapnutí, přepínání tónů a dvou klikem vypnutí). Funkce HORN je pak ovládaná v dosahu volantu a v zorném poli řidiče.
| 55 | Ve spodní hraně 5. dveří 1 + 1 výstražných světel modré a červené barvy s LED technologií svítících při otevření 5. dveří
| 56 | Doplňkové LED ZVZ 1 +1 modré a červené barvy, interiérové na středu palubní desky za předním sklem. V činnost se doplňkové ZVZ uvede společně s hlavním ZVZ s možností samostatného vypnutí samostatným vypínačem.
| 57 | Vypínače a další ovládání ZVZ a ZVZZ bude v dosahu řidiče a kontrolky budou umístěny v řidičově zorném poli;
| 58 | Všechna použitá světla v sanitní zástavbě vozidla musí splňovat platnou legislativu a musí být homologována pro provoz na pozemních komunikacích v ČR-EU. Výstražná světla s LED technologii v červeno-modré barvě musí také splňovat požadavky platné legislativy pro vozidla s právem přednostní jízdy, vozidla IZS s certifikací dle ECE 65 (zadavatel požaduje doložení plnění těchto právních norem doložením certifikátu k jednotlivým světlům použitým při zástavbě vozidla);
Cena nabízeného vozidla
Držáky, madla a vybavení sanitního vozidla
| 59 | Držák navigačního tabletu s umístěním v zorném poli řidiče, včetně samostatně jištěného napájení (dodá zadavatel).
| 60 | Držák ruční radiostanice Matra (dodá zadavatel)
| 61 | Držák na O2 lahve 2 litry s integrovaným ventilem s umístěním v zavazadlovém prostoru
| 62 | Držák zdravotnického batohu umístěný v zavazadlovém prostoru vozidla. Rozměry a provedení uchycení po dohodě a dle možností dodavatele.
| 63 | Dodávka a montáž práškového hasicího přístroje 2 kg v zavazadlovém prostoru se snadným přístupem.
Komunikační a IT technika - dodávka a montáž:
| 64 | Ruční radiostanice s dokovací stanicí Matra - Pegas (dodá zadavatel). K dokovací stanici bude přivedeno samostatně jištěné napájení 12 V - stálé napájení a napájení po klíčku. Zakončen zde bude i anténní svod. Například pro RDST TPH 700. Radiostanice bude umístěna v dosahu řidiče tak, aby nezasahovala do případné dráhy airbagů vozidla.
| 65 | 1 ks antény pro radiokomunikaci, která bude umístěna skrytou montáží dle možností výrobce. Zakončení svodu od antény bude u radiostanice.
| 66 | Navigační tablet vozidla, dle standartu zadavatele (dodá zadavatel).
| 67 | Dodávka a montáž lokalizační jednotky GPS s akceleračním čidlem kompatibilní se současně používanými lokalizačními jednotkami používanými ZZS SK (včetně samostatně jištěného napájení, GSM antény a GPS antény), umístění ve voze podle doporučení výrobce: - jednotka bude napojena na sběrnici CAN vozidla a bude umožňovat vyčítat informace o stavu paliva v nádrži, stavu tachometru vozidla, stavu výstražných zvukových a světelných zařízení vozidla - jednotka bude obsahovat akcelerometr a bude zapojena ve vozidle dle specifikací výrobce - případné GSM a GPS antény umístěny tak, aby byl zajištěn dostatečný signál (Vetronics 820 už bez GSM antény a SIM karta nahrazena e-sim) (dodá zadavatel)
Cena zástavby